## List1
Výkaz výměr: BN- rekonstrukce kanalizace a vodovodu Ulrichova ulice - Alšova - Vančurova - 2.část
|  | šířka rýhy 3 m |  |  |  |  | Vodovod | šířka rýhy 2 m |  |  | Celkem
| Kanal |  | m3 |  |  |  | délka | m3
| KAM 800 | KAM 500 |  |  |  |  | TLT
kanalizace | 61 | 13 | 1200 |  |  |  | DN 100
[7 empty] | 74 | 234
Celkem kubatura | 61 | 13 | 1200 |  |  |  |  | 234 |  |  | 1434 | m3
Celkem délka |  | 74
Frézování vozovky 80x5 |  |  | 425 | m2 |  |  |  | 80x3 | 240
Odpočet na frézování vozovky 80x5x0,25 |  |  | 100 | m3 | 217.6 | t |  | 80x3x0,25 | 60 | m3 | 160 | m3
Zemní práce celkem |  |  | 1100 | m3 |  |  |  |  | 174 | m3 | 1274 | m3
Zatřídění zeminy: |  | 50 %-3 | 550 |  |  |  |  | 50 %-3 | 87 |  | 637
|  | 50 %-4 | 550 |  |  |  |  | 50 %-4 | 87 |  | 637
|  |  | 1100 | [5 empty] | 174 |  | 1274
Podbetonování kameniny |  | 74 | 74x1,5x0,2x1,1 |  | 24.42 | m3 | podsyp | 74*0,1*1*1,1 | 9.9
Vytlačená kubatura | délka | 74 | (74x1,2)-(74x0,785) |  | 163.91 | m3 | obsyp | 74*0,3*1*1,1 | 29.7
Odvoz zemniny z
Odvoz asf.vozovky 74mx5x0,25 |  |  |  |  | 92.5 | m3 |  |  | 60 |  | 152.5 | m3
Odvoz vytlačené zeminy do 10 km |  |  |  |  | 188.33 | m3 |  |  | 39.6 |  | 227.93 | m3
Zásyp rýhy: |  |  |  |  | 911.67 | m3 |  |  | 134.4 | m3 | 1046.07 | m3
Svislé přemístění 80% | hor.3-hor.4 |  |  |  | 880 | m3 |  |  | 139.2
Dočasné zajištění kabelů NN,VN a telefon |  |  |  |  | 74 | bm |  |  | 74 | bm | 148 | bm
Příplatek za ztížené vykopávky 100 % |  |  |  |  | 1100 | m3 |  |  | 174 | m3 | 1274 | m3
Pažicí boxy težké do 5 m |  |  |  |  | 750 | m2 |  | 74x2x2 | 296 | m2 | 1046 | m2
Odstranění pažení |  |  |  |  | 750 | m2 |  |  | 296 | m2 | 1046 | m2
Úprava pláně |  |  |  |  | 300 | m2 |  |  | 225 | m2 | 525 | m2
Frezování asfaltu-délka=85x5,5 |  |  |  |  | 467.5 | m2 |  | 80x3 | 240 | m2 | 707.5 | m2
Oprava asfaltových komunikací 85x5,5 |  |  |  |  | 467.5 | m2 |  |  | 240 |  | 707.5 | m2
Asfaltový beton ACO 11(ABS) Tl. 50 mm |  |  | ČSN EN 13108-1 |  | 467.5 | 57714-4111 |  |  | 240 |  | 707.5
Asfaltový beton ložní ACL16 Tl. 70 mm |  |  | ČSN EN 13108-1 |  | 467.5 | 57716-5112 |  |  | 240 |  | 707.5
Štěrk vibrovaný se vsypem TL. 180 mm |  |  | ČSN 736126 |  | 467.5 | 56475-2114 |  |  | 240 |  | 707.5
Ochranná vrstva štěrkopísek TL. 200 mm(doplnění) |  |  | ČSN 736126 |  | 467.5 | 56426-1111 |  |  | 240 |  | 707.5
Výměna vodovodních přípojek | [8 empty] | 10 | ks
Zemní práce pro vod.přípojky 10x1x2x7 | [7 empty] | 100 % - 4 | 140 | m3
Ruční dokopávání pro vodo.přípojky | [8 empty] | 10 | m3
Zásyp rýhy po vodo.přípojkách - obsyp ručně | [8 empty] | 5 | m3
Zásyp rýhy po vod.přípojkách - strojně | [8 empty] | 90.5 | m3
Délka 10 ks x 15 m rPe 32 mm+1,1 % ztratné | [8 empty] | 165 | bm
Navrtávací pasy DN 100+zemní souprava+nové poklopy ventilové | [8 empty] | 10 | ks
Podsyp pod potrubí 165x0,1x1x1,2 | [8 empty] | 19.8 | m3
Obsyp potrubí 165x0,6x0,3 | [8 empty] | 29.7 | m3
Pažení příložné 2x150x1,5 | [8 empty] | 450 | m2
Připojování kanal.přípojek | ks |  |  |  | 9
Zemní práce pro přípojky 9x1x4x7 |  |  | 100%-4 |  | 283.5 | m3
Ruční dokopávání pro kanal.přípojky |  |  |  |  | 18 | m3
Zásyp rýhy po kanal.přípojkách - obsyp ručně |  |  |  |  | 18 | m3
Zásyp rýhy po kanal.přípojkách-strojně |  |  |  |  | 271.224 | m3
Délka 9 ks x 7 m KAM DN 150 mm * 1,1 % ztratné |  |  |  |  | 69.3 | bm
Odbočky a nebo výřezy ????? - 9 ks |  |  |  |  | 9 | ks
Podbetonování přípojky 9x0,8x0,25x1,3 |  |  |  |  | 1.404 | m3
Obsyp potrubí 9x1x0,4x1,2 |  |  |  |  | 4.32 | m3
Pažení příložné 1,5x69x4,5 |  |  |  |  | 310.5
Připojování uličních vpustí 5 ks |  |  |  |  | 5 | ks
Zemní práce pro UV 5x1x7x5 |  |  | 100%-4 |  | 175 | m3
Ruční dokopávání pro UV přípojky |  |  |  |  | 5 | m3
Zásyp rýhy po UV přípojkách-obsyp strojně |  |  |  |  | 165.548 | m3
Zásyp rýhy po UV přípojkách - obsyp ručně |  |  |  |  | 5 | m3
Délka 5 ks x 7 m KAM DN 150 mm * 1,1 % ztratné |  |  |  |  | 38.5 | bm
Podbetonování přípojky 7x0,8x0,25x1,3 |  |  |  |  | 1.092 | m3
Obsyp potrubí 7x1x0,4x1,2 |  |  |  |  | 3.36 | m3
Pažení příložné 1x39x2,1 |  |  |  |  | 81.9 | m2