## Krycí list
VÝKAZ VÝMĚR
Rozpočet |  |  | Rozpočtový | JKSO
Objekt |  | Název objektu |  | SKP
Měrná jednotka
Stavba |  | Název stavby |  | Počet jednotek | 0
|  | Skatepark Benešov |  | Náklady na m.j. | 0
Projektant |  | Luboš Kocourek, Daniel Nociar |  | Typ rozpočtu
Zpracovatel projektu |  | Luboš Kocourek, Daniel Nociar
Objednatel
Dodavatel |  |  |  | Zakázkové číslo | 101
Rozpočtoval |  |  |  | Počet listů
ROZPOČTOVÉ NÁKLADY
Základní rozpočtové náklady |  |  | Ostatní rozpočtové náklady
| HSV celkem | 0 | Ztížené výrobní podmínky |  | 0
Z | PSV celkem | 0 | Oborová přirážka |  | 0
R | M práce celkem | 0 | Přesun stavebních kapacit |  | 0
N | M dodávky celkem | 0 | Mimostaveništní doprava |  | 0
ZRN celkem |  | 0 | Zařízení staveniště |  | 0
|  |  | Provoz investora |  | 0
HZS |  | 0 | Kompletační činnost (IČD) |  | 0
ZRN+HZS |  | 0 | Ostatní náklady neuvedené |  | 0
ZRN+ost.náklady+HZS |  | 0 | Ostatní náklady celkem |  | 0
Vypracoval |  |  | Za zhotovitele | Za objednatele
Jméno : |  |  | Jméno : | Jméno :
Datum : |  | 2022-01-26 | Datum : | Datum :
Podpis : |  |  | Podpis: | Podpis:
Základ pro DPH |  | 21 | % | 0
DPH |  | 21 | % | 0
Základ pro DPH |  | 0 | % | 0
DPH |  | 0 | % | 0
CENA ZA OBJEKT CELKEM |  |  |  | 0
Poznámka : |  | Soupis prací i rozpočet je zpracován dle vyhl. č. 169/2016

## Rekapitulace
#REF!
#REF! | Popis | Cena | Hmotnost
#REF!
| SO_01: Skatepark |  | 659.1757
001: Zemní práce
| 002: Základy |  | 593.3478
| 003: Svislé konstrukce |  | 64.0484
| 006: Úpravy povrchu |  | 0.31439
| 009: Ostatní konstrukce a práce |  | 0.22344
099: Přesun hmot HSV
| 713: Izolace tepelné |  | 0.54626
| 767: Konstrukce zámečnické |  | 0.6955
VRN: Vedlejší rozpočtové náklady
| SO_02: Oplocení |  | 8.727
001: Zemní práce
002: Základy
| 003: Svislé konstrukce |  | 8.4971
| 767: Konstrukce zámečnické |  | 0.22989
SO_05: Ostatní náklady
VRN: Vedlejší rozpočtové náklady
#REF! | Celkem (bez DPH) | 0
| DPH 21 % | 0
| Celkem včetně DPH | 0

## Zakazka
[5 empty] | Poř. | Typ | Kód | Alter. kód | Popis | MJ | Výměra bez ztr. | Ztratné | Výměra | Jedn. cena | Cena | Jedn. hmotn. | Hmotnost | Jedn. suť | Suť | Komentář | Objekt | Oddíl
[9 empty] | SO_01: Skatepark | [5 empty] | 0 |  | 659.1757 |  | 0
[9 empty] | 001: Zemní práce | [5 empty] | 0 |  | 0 |  | 0
##T2##N_Catalog_catGUID | ##T2##PRO_ITEM_catID | ##T2##PRO_ITEM_iteCode | ##T2##PRO_ITEM_szvCode | ##T2##PRO_ITEM_tevCode | 1. | SP | 162701105 |  | Vybourání stávajících ploch, odkopy pro základy, výkopek využit pro násypy pod prvky | m3 | 95 | 0 | 95 |  | 0 |  | 0 |  | 0 |  | SO_01 | 001
[5 empty] | 2. |  | 162701105 |  | Vodorovné přemístění do 1000 m výkopku z horniny tř. 1 až 4 | m3 | 321.772 | 0 | 321.772 |  | 0
[5 empty] | 3. | SP | 167101102 |  | Nakládání výkopku z hornin tř. 1 až 4 přes 100 m3 | m3 | 321.772 | 0 | 321.772 |  | 0 |  | 0 |  | 0 |  | SO_01 | 001
[5 empty] | 4. | H | 169990010 |  | nákup materiálu na násypy | m3 | 321.772 | 0 | 321.772 |  | 0 |  | 0 |  | 0 |  | SO_01 | 001
[5 empty] | 5. | SP | 171151101 |  | Hutnění boků násypů pro jakýkoliv sklon a míru zhutnění svahu | m2 | 279.24 | 0 | 279.24 |  | 0 |  | 0 |  | 0 |  | SO_01 | 001
[5 empty] | 6. | SP | 171203112 |  | Uložení a hrubé rozhrnutí výkopku bez zhutnění ve svahu do 1:2 | m3 | 321.772 | 0 | 321.772 |  | 0 |  | 0 |  | 0 |  | SO_01 | 001
[9 empty] | 11,65*6,1*0,8 |  | 56.852
[9 empty] | 9,2*6*0,6 |  | 33.12
[9 empty] | 7,75*6*0,4 |  | 18.6
[9 empty] | 3*4*0,8 |  | 9.6
[9 empty] | 12*8*0,4 |  | 38.4
[9 empty] | 7*5*0,4 |  | 14
[9 empty] | 4*4*1,2 |  | 19.2
[9 empty] | 22*5*1,2 |  | 132
[5 empty] | 7. | SP | 182201101 |  | Svahování násypů | m2 | 279.24 | 0 | 279.24 |  | 0 |  | 0 |  | 0 |  | SO_01 | 001
[5 empty] | 19. |  |  |  | (6*1,5+6*1,7+8*1,7+7*2,7+4*2,7+5*1,8+2*7*2,1+12*1,5+2*2*2,5+2*2,5*1,5+45*1,9+4*2,7)*1,2 |  | 279.24
[5 empty] | 20. | [5 empty] | 0
[9 empty] | 002: Základy | [5 empty] | 0 |  | 593.3478 |  | 0
[5 empty] | 8. | SP | 216341132 |  | Beton stříkaný tř. C 25/30 tl do 100 mm na plochu stěn | m2 | 1332.34 | 0 | 1332.34 |  | 0 |  | 0 |  | 0 |  | SO_01 | 002
[5 empty] | 11. |  |  |  | 1285,8 |  | 1285.8
[5 empty] | 12. |  |  |  | (6*1,5+6*1,7+8*1,7+7*2,7+4*2,7+5*1,8+2*7*2,1+12*1,5+2*2*2,5+2*2,5*1,5+45*1,9+4*2,7)*0,2 |  | 46.54
[5 empty] | 13. | [5 empty] | 0
[5 empty] | 9. | SP | 216341139 |  | Příplatek k betonu stříkanému tř. C 25/30 na plochu stěn ZKD 50 mm tl vrstvy nad 100 mm | m2 | 2664.68 | 0 | 2664.68 |  | 0 |  | 0 |  | 0 |  | SO_01 | 002
[5 empty] | 15. |  |  |  | 1332,34*2 |  | 2664.68
[5 empty] | 16. | [5 empty] | 0
[5 empty] | 10. | SP | 271532213 |  | Násyp pod základové konstrukce se zhutněním z hrubého kameniva frakce 8 až 16 mm | m3 | 266.468 | 0 | 266.468 |  | 0 | 2.16 | 575.5709 |  | 0 |  | SO_01 | 002
[5 empty] | 18. |  |  |  | plocha |  | 0
[5 empty] | 19. |  |  |  | 1332,34*0,2 |  | 266.468
[5 empty] | 20. | [5 empty] | 0
[5 empty] | 11. | SP | 273354111 |  | Bednění základových desek - zřízení | m2 | 380 | 0 | 380 |  | 0 | 0.00144 | 0.5472 |  | 0 |  | SO_01 | 002
[5 empty] | 12. | SP | 273354191 |  | Příplatek k bednění základů za zakřivení základových desek průměru do 7,5 m | m2 | 380 | 0 | 380 |  | 0 | 0.0069 | 2.622 |  | 0 |  | SO_01 | 002
[5 empty] | 13. | SP | 273354211 |  | Bednění základových desek - odstranění | m2 | 380 | 0 | 380 |  | 0 | 4e-05 | 0.0152 |  | 0 |  | SO_01 | 002
[5 empty] | 14. | SP | 273361116 |  | Výztuž základových desek z betonářské oceli 10 505 | t | 14 | 0 | 14 |  | 0 | 1.0382 | 14.5351 |  | 0 |  | SO_01 | 002
[5 empty] | 15. | SP | 273362321 |  | Svařovaný nosný spoj výztuže podélný s jedním přesahem dl 100 mm D prutů do 12 mm | kus | 820 | 0 | 820 |  | 0 | 7e-05 | 0.0574 |  | 0 |  | SO_01 | 002
[9 empty] | 003: Svislé konstrukce | [5 empty] | 0 |  | 64.0484 |  | 0
[5 empty] | 17. | SP | 311113124 |  | Nosná zeď tl do 300 mm z hladkých tvárnic ztraceného bednění včetně výplně z betonu tř. C 12/15 | m2 | 93.4 | 0 | 93.4 |  | 0 | 0.67649 | 63.1842 |  | 0 |  | SO_01 | 003
[9 empty] | 13*1 |  | 13
[9 empty] | 26*0,8 |  | 20.8
[9 empty] | 8*0,8 |  | 6.4
[9 empty] | 24*0,2 |  | 4.8
[9 empty] | 4*1,2 |  | 4.8
[9 empty] | 8*0,8 |  | 6.4
[9 empty] | 26*1,2 |  | 31.2
[9 empty] | 5*1,2 |  | 6
0
[5 empty] | 18. | SP | 311361821 |  | Výztuž nosných zdí betonářskou ocelí 10 505 | t | 0.824 | 0 | 0.824 |  | 0 | 1.0488 | 0.86422 |  | 0 |  | SO_01 | 003
[9 empty] | 93,4*0,015 |  | 1.401
0
[9 empty] | 006: Úpravy povrchu | [5 empty] | 0 |  | 0.31439 |  | 0
[5 empty] | 19. | SP | 633991111 |  | Nástřik betonových povrchů proti odpařování vody | m2 | 1332.34 | 0 | 1332.34 |  | 0 | 0.00022 | 0.29311 |  | 0 |  | SO_01 | 006
[5 empty] | 20. | SP | 634911134 |  | Řezání dilatačních spár š 20 mm hl do 80 mm v čerstvé betonové mazanině | m | 532 | 0 | 532 |  | 0 | 4e-05 | 0.02128 |  | 0 |  | SO_01 | 006
[9 empty] | 009: Ostatní konstrukce a práce | [5 empty] | 0 |  | 0.22344 |  | 0
[5 empty] | 21. | SP | 931994105 |  | Těsnění pracovní spáry betonové konstrukce vnitřním pásem "waterstop" | m | 532 | 0 | 532 |  | 0 | 0.00042 | 0.22344 |  | 0 |  | SO_01 | 009
Mobiliář
[5 empty] | 22. |  | X6 |  | Lavička betonová - upřesnění TZ B.3 f) 1. | ks | 4 |  | 4 |  | 0
[5 empty] | 23. |  | X7 |  | Koš odpadkový betonový - upřesnění TZ B.3 f) 2. | ks | 2 |  | 2 |  | 0
[5 empty] | 24. |  | X8 |  | Cedule s provozním řádem - upřesnění TZ B.3 f) 3. | kpl | 1 |  | 1 |  | 0
[5 empty] | 25. |  | X9 |  | Kamera s Wifi propojením - včetně napájení - upř. TZ bod B.3 c) | ks | 2 |  | 2 |  | 0
[5 empty] | 26. |  | X10 |  | Venkovní osvětlení - světelný bod včetně kabelového připojení - upřesnění TZ bod B.3 b) | ks | 4 |  | 4 |  | 0
[9 empty] | 099: Přesun hmot HSV | [5 empty] | 0 |  | 0 |  | 0
[5 empty] | 27. | SP | 998152121 |  | Přesun hmot pro oplocení nebo objekty pozemní různé z betonu monolitického v do 3 m | t | 658.5391 | 0 | 658.5391 |  | 0 |  | 0 |  | 0 |  | SO_01 | 099
[9 empty] | 713: Izolace tepelné | [5 empty] | 0 |  | 0.54626 |  | 0
[5 empty] | 28. | SP | 713191131 |  | Izolace tepelné podlah, stropů vrchem a střech překrytí PE fólií tl. 0,2 mm - separační vrstva | m2 | 1332.34 | 0 | 1332.34 |  | 0 | 0.00041 | 0.54626 |  | 0 |  | SO_01 | 713
[5 empty] | 29. | SP | 998713201 |  | Přesun hmot pro izolace tepelné v objektech v do 6 m | % | 1.77 | 0 | 1.77 |  | 0 |  | 0 |  | 0 |  | SO_01 | 713
[9 empty] | 767: Konstrukce zámečnické | [5 empty] | 0 |  | 0.6955 |  | 0
[5 empty] | 30. | H | 14564074 |  | Profil ocelový čtvercový tažený jakost 11320.0 60x3 mm | t | 0.65 | 0 | 0.65 |  | 0 | 1 | 0.65 |  | 0 |  | SO_01 | 767
[5 empty] | 31. | SP | 767995101 |  | Dodávka a montáž atypických zámečnických konstrukcí | kg | 650 | 0 | 650 |  | 0 | 7e-05 | 0.0455 |  | 0 |  | SO_01 | 767
[5 empty] | 32. | SP | 998767201 |  | Přesun hmot pro zámečnické konstrukce v objektech v do 6 m | % | 1.35 | 0 | 1.35 |  | 0 |  | 0 |  | 0 |  | SO_01 | 767
[5 empty] | 33. | B | X1 |  | Osazení copingu vč. ukotvení a zajištění do betonové desky | m | 120 | 0 | 120 |  | 0 |  | 0 |  | 0 |  | SO_01 | 767
[5 empty] | 34. | B | X2 |  | Žárové zinkování, nakládka, dovoz a vykládání | kg | 650 | 0 | 650 |  | 0 |  | 0 |  | 0 |  | SO_01 | 767
[5 empty] | 35. | B | X3 |  | Svařování konstrukcí na místě, úprava všech kovových konstrukcí | kpl | 1 | 0 | 1 |  | 0 |  | 0 |  | 0 |  | SO_01 | 767
[5 empty] | 36. | B | X4 |  | Osazení všech hran a jejich kotvení | kpl | 1 | 0 | 1 |  | 0 |  | 0 |  | 0 |  | SO_01 | 767
[5 empty] | 37. | B | X5 |  | Ochranné zábradlí v. 1250 mm | m | 62.69 | 0 | 62.69 |  | 0 |  | 0 |  | 0 |  | SO_01 | 767
[5 empty] | 38. |  |  |  | 12,25+3+3,5*2+2,5*2+4,06+3,38+26+2 |  | 62.69
[9 empty] | VRN: Vedlejší rozpočtové náklady | [5 empty] | 0 |  | 0 |  | 0
[5 empty] | 38. | ON | 07 |  | Zařízení staveniště | % | 1.5 | 0 | 1.5 |  | 0 |  | 0 |  | 0 |  | SO_01 | VRN
[9 empty] | SO_02: Oplocení | [5 empty] | 0 |  | 8.727 |  | 0
[9 empty] | 001: Zemní práce | [5 empty] | 0 |  | 0 |  | 0
[5 empty] | 39. | SP | 133201101 |  | Hloubení šachet v hornině tř. 3 objemu do 100 m3 | m3 | 9.4 | 0 | 9.4 |  | 0 |  | 0 |  | 0 |  | SO_02 | 001
[9 empty] | 47*0,5*0,5*0,8 |  | 9.4
[5 empty] | 40. | SP | 162301101 |  | Vodorovné přemístění do 500 m výkopku z horniny tř. 1 až 4 | m3 | 9.4 | 0 | 9.4 |  | 0 |  | 0 |  | 0 |  | SO_02 | 001
[9 empty] | 002: Základy | [5 empty] | 0 |  | 0 |  | 0
[5 empty] | 41. | SP | 275311126 |  | Základové patky a bloky z betonu prostého C 20/25 | m3 | 9.4 | 0 | 9.4 |  | 0 |  | 0 |  | 0 |  | SO_02 | 002
[9 empty] | 003: Svislé konstrukce | [5 empty] | 0 |  | 8.4971 |  | 0
[5 empty] | 42. | SP | 338171123 |  | Osazování sloupků a vzpěr plotových ocelových v 2,6 m se zabetonováním | kus | 47 | 0 | 47 |  | 0 | 0.17489 | 8.2198 |  | 0 |  | SO_02 | 003
[9 empty] | sloupky |  | 0
[9 empty] | 37 |  | 37
[9 empty] | vzpěry |  | 0
[9 empty] | 8 |  | 8
[9 empty] | sloupky brány |  | 0
[9 empty] | 2 |  | 2
0
[5 empty] | 44. | H | 55342263 |  | Sloupek plotový průběžný pozinkované a komaxitové 2500/48x1,5 mm | kus | 47 | 0 | 47 |  | 0 | 0.0059 | 0.2773 |  | 0 |  | SO_02 | 003
[9 empty] | 767: Konstrukce zámečnické | [5 empty] | 0 |  | 0.22989 |  | 0
[5 empty] | 43. | H | 31324756 |  | Pletivo drátěné se čtvercovými oky pozinkované 11343 50 x 2,24 x 1800 mm upřesnění TZ bod 3 g) | m | 74.5 | 5 | 78.225 |  | 0 | 0.00198 | 0.15489 |  | 0 |  | SO_02 | 767
[9 empty] | 13,5+15,5+45,5 |  | 74.5
[5 empty] | 44. | H | 31395002 |  | Brána dvoukřídlá 4000x1800 Upřesnění TZ bod 3. g) | kus | 1 | 0 | 1 |  | 0 | 0.075 | 0.075 |  | 0 |  | SO_02 | 767
[5 empty] | 45. | SP | 767911120 |  | Montáž oplocení do 15° sklonu svahu, strojové pletivo s napínacími dráty, výšky do 1,6 m | m | 74.5 | 0 | 74.5 |  | 0 |  | 0 |  | 0 |  | SO_02 | 767
[5 empty] | 46. | SP | 767920220 |  | Montáž vrat k oplocení na ocelové sloupky do 8 m2 | kus | 1 | 0 | 1 |  | 0 |  | 0 |  | 0 |  | SO_02 | 767
[9 empty] | SO_05: Ostatní náklady | [5 empty] | 0 |  | 0 |  | 0
[9 empty] | VRN: Vedlejší rozpočtové náklady | [5 empty] | 0 |  | 0 |  | 0
[5 empty] | 47. | ON | X 11 |  | Realizační dílenská dokumentace -- statika | kus | 1 | 0 | 1 |  | 0 |  | 0 |  | 0 |  | SO_05 | VRN
[5 empty] | 48. | ON | X 12 |  | Geodetické vytyčení stavby | kus | 1 | 0 | 1 |  | 0 |  | 0 |  | 0 |  | SO_05 | VRN
[5 empty] | 49. | ON | X 13 |  | Geometrický plán a skutečné provedení | kus | 1 | 0 | 1 |  | 0 |  | 0 |  | 0 |  | SO_05 | VRN