## List1
Stavba: Chodník a přechody pro chodce silnice II/110, ulice Jana Nohy, Benešov.
OBJEKT SO 432 - VEŘEJNÉ OSVĚTLENÍ - napojení ul.Spartakiádní a Chalupeckého
POLOŽKA | MĚR.JED. | MNOŽSTVÍ | JED.CENA | CELKEM
B.O.Zemní práce
vytyčení trasy a stožárů V.O. | km | 0.2 |  | 0
výkop pro stožár+bet základ | m3 | 5.4 |  | 0
ochranná trubka AROT 110 mm | m | 12 |  | 0
ochr.trubka AROT 50 mm | m | 94 |  | 0
výkop + zához 85x35 cm III.tř.zastavěné území | m | 88 |  | 0
protlak řízený do 160mm vč.trubky | m | 8 |  | 0
zajištění kabelů; potrubí - ČEZ; CETIN; VHS | ks | 9 |  | 0
výkop+zához jámy /protllak-zastavěné území | m3 | 8 |  | 0
chodník asfaltový kryt - odstranění + zřízení | m2 | 28 |  | 0
C.O.Montážní práce
montáž kabel CYKY 4x10 mm2 vč. uložení | m | 108 |  | 0
elekrovýzbroj stožáru | ks | 4 |  | 0
uzem.vodič FeZn 10mm | m | 84 |  | 0
pozink.stožárPAG114/89/76Z+PDA1-1000/76Z | ks | 4 |  | 0
svítidlo AMPÉRA MIDI ZEBRA/32LED - Pravá | ks | 4 |  | 0
ukončení kabelů CYKY 4x10 | ks | 8 |  | 0
SOUČET-základní cena - HL.III |  |  |  | 0
HL.VI -VRN 3,25% |  |  |  | 0
HL.VII - digitál.geo zaměření | km | 0.15 |  | 0
HL.XI - revize el.zařízení | hod | 10 |  | 0
Celkem |  |  |  | 0
vypracoval: Petr Slabihoudek
IČO 12572888