## Rekapitulace
Soupis objektů s DPH
Stavba: Benešov - Chodník a přechod – Vlašimská ulice
Varianta: ZŘ - Základní řešení
| Odbytová cena SOD + Dodatek 1: | 8789583.5505 |  |  | 1047321.5
| OC+DPH: | 10635396.0961 |  |  | 1267259.015
Dodatek 1
Objekt | Popis | OC | DPH | OC+DPH | OC | DPH | OC+DPH
SO 001 | Všeobecné položky | 762050.13 | 160030.5273 | 922080.6573 |  | 0 | 0
SO 101 | Chodník | 1869151.38 | 392521.7898 | 2261673.1698 | 278925.5 | 58574.355 | 337499.855
SO 102 | Zastávky | 1576824.93 | 331133.2353 | 1907958.1653 |  | 0 | 0
SO 201 | Vyztužený svah | 793157 | 166562.97 | 959719.97 | 88800 | 18648 | 107448
SO 301 | Zatrubnění příkopu | 1806440.99 | 379352.6079 | 2185793.5979 | 371836 | 78085.56 | 449921.56
SO 431 | Veřejné osvětlení | 924373.9455 | 194118.5286 | 1118492.4741 |  | 0 | 0
SO 432 | Veřejné osvětlení - přechody | 213381.215 | 44810.0552 | 258191.2701 |  | 0 | 0
SO 701 | Přístřešky | 340000 | 71400 | 411400 | 270000 | 56700 | 326700
SO 702 | Oplocení č.p. 3139/4 | 504203.96 | 105882.8316 | 610086.7916 | 37760 | 7929.6 | 45689.6
| Odbytová cena + Dodatek č. 1. : | 9836905.0505
| DPH 21% | 2065750.0606
| OC+DPH: | 11902655.1111

## SO 001
ASPE10 | [9 empty] | 3
|  |  |  | Příloha k formuláři pro ocenění nabídky |  |  |  |  | 160030.5273 | 3
S | Stavba: | Benešov |  | Chodník a přechod – Vlašimská ulice |  |  | SO 001 | 762050.13 | 0,00 | 2
O | Rozpočet: | SO 001 |  | Všeobecné položky |  |  |  |  | 15,00 | 2
Typ | Poř. číslo | Kód položky | Varianta | Název položky | MJ | Množství | Cena |  | 21,00 | 2
[7 empty] | Jednotková | Celkem
0 | 1 | 2 | 3 | 4 | 5 | 6 | 9 | 10
SD |  | 0 |  | Všeobecné konstrukce a práce |  |  |  | 698500.38 | 146685.0798 |  | 698500.38 | 146685.0798
P | 1 | 014102 |  | POPLATKY ZA SKLÁDKU | T | 158.828 | 85 | 13500.38 | 2835.0798 | 2
PP |  |  |  | přebytek ornice
VV |  |  |  | 88,238*1,8=158,828 [A] dle pol. 125738 x hmotnost
TS |  |  |  | zahrnuje veškeré poplatky provozovateli skládky související s uložením odpadu na skládce.
P | 2 | 02720 | 1 | POMOC PRÁCE ZŘÍZ NEBO ZAJIŠŤ REGULACI A OCHRANU DOPRAVY | KPL | 1 | 100000 | 100000 | 21000 | 2
PP |  |  |  | zahrnuje veškeré náklady spojené s řešením staveništní dopravy a přístupy k nemovitostem, včetně projednání a stanovení dopravního značení
VV
TS |  |  |  | zahrnuje veškeré náklady spojené s objednatelem požadovanými zařízeními
P | 3 | 02720 | 2 | POMOC PRÁCE ZŘÍZ NEBO ZAJIŠŤ REGULACI A OCHRANU DOPRAVY | KPL | 1 | 350000 | 350000 | 73500 | 2
PP |  |  |  | DIO, včetně projednání a stanovení místní úpravy
VV
TS |  |  |  | zahrnuje veškeré náklady spojené s objednatelem požadovanými zařízeními
P | 4 | 02730 |  | POMOC PRÁCE ZŘÍZ NEBO ZAJIŠŤ OCHRANU INŽENÝRSKÝCH SÍTÍ | KPL | 1 | 30000 | 30000 | 6300 | 2
PP
VV
TS |  |  |  | zahrnuje veškeré náklady spojené s objednatelem požadovanými zařízeními
P | 5 | 02911 | R | OSTATNÍ POŽADAVKY - GEODETICKÉ ZAMĚŘENÍ | KPL | 1 | 50000 | 50000 | 10500 | 2
PP |  |  |  | Zaměření skutečného provedení stavby
VV
TS |  |  |  | zahrnuje veškeré náklady spojené s objednatelem požadovanými pracemi
P | 6 | 02943 |  | OSTATNÍ POŽADAVKY - VYPRACOVÁNÍ RDS | KPL | 1 | 75000 | 75000 | 15750 | 2
PP
VV
TS |  |  |  | zahrnuje veškeré náklady spojené s objednatelem požadovanými pracemi
P | 7 | 02944 |  | OSTAT POŽADAVKY - DOKUMENTACE SKUTEČ PROVEDENÍ | KPL | 1 | 50000 | 50000 | 10500 | 2
PP
VV
TS |  |  |  | zahrnuje veškeré náklady spojené s objednatelem požadovanými pracemi
P | 8 | 03100 |  | ZAŘÍZENÍ STAVENIŠTĚ - ZŘÍZENÍ, PROVOZ, DEMONTÁŽ | KPL | 1 | 30000 | 30000 | 6300 | 2
PP
VV
TS |  |  |  | zahrnuje objednatelem povolené náklady na pořízení (event. pronájem), provozování, udržování a likvidaci zhotovitelova zařízení
SD |  | 1 |  | Zemní práce |  |  |  | 63549.75 | 13345.4475 |  | 63549.75 | 13345.4475
P | 9 | 12190 |  | PŘEVRSTVENÍ ORNICE | M3 | 608.176 | 50 | 30408.8 | 6385.848 | 2
PP |  |  |  | na mezideponii - 2x
VV |  |  |  | 304,088*2=608,176 [A]
TS |  |  |  | položka zahrnuje převrstvení ornice na skládce
P | 10 | 125738 |  | VYKOPÁVKY ZE ZEMNÍKŮ A SKLÁDEK TŘ. I, ODVOZ DO 20KM | M3 | 88.238 | 300 | 26471.4 | 5558.994 | 2
PP |  |  |  | odvoz přebytku zeminy z odhumusování na skládku
VV |  |  |  | 304,088=304,088 [A] celkem mezideponie dle pol. 17120.1 odečty pro SO -77,25=-77,250 [B] SO 101 -34,50=-34,500 [C] SO 102 -(90,00+3,75)=-93,750 [D] SO 201 -10,35=-10,350 [E] SO 702 Celkem odvoz na skládku: A+B+C+D+E=88,238 [F]
TS |  |  |  | položka zahrnuje: - vodorovná a svislá doprava, přemístění, přeložení, manipulace s výkopkem - kompletní provedení vykopávky nezapažené i zapažené - ošetření výkopiště po celou dobu práce v něm vč. klimatických opatření - ztížení vykopávek v blízkosti podzemního vedení, konstrukcí a objektů vč. jejich dočasného zajištění - ztížení pod vodou, v okolí výbušnin, ve stísněných prostorech a pod. - příplatek za lepivost - těžení po vrstvách, pásech a po jiných nutných částech (figurách) - čerpání vody vč. čerpacích jímek, potrubí a pohotovostní čerpací soupravy (viz ustanovení k pol. 1151,2) - potřebné snížení hladiny podzemní vody - těžení a rozpojování jednotlivých balvanů - vytahování a nošení výkopku - ruční vykopávky, odstranění kořenů a napadávek - pažení, vzepření a rozepření vč. přepažování (vyjma štětových stěn) - úpravu, ochranu a očištění dna, základové spáry, stěn a svahů - udržování výkopiště a jeho ochrana proti vodě - odvedení nebo obvedení vody v okolí výkopiště a ve výkopišti - třídění výkopku - veškeré pomocné konstrukce umožňující provedení vykopávky (příjezdy, sjezdy, nájezdy, lešení, podpěr. konstr., přemostění, zpevněné plochy, zakrytí a pod.) položka nezahrnuje: - práce spojené s otvírkou zemníku
P | 11 | 17120 | 1 | ULOŽENÍ SYPANINY DO NÁSYPŮ A NA SKLÁDKY BEZ ZHUTNĚNÍ | M3 | 304.088 | 17 | 5169.5 | 1085.595 | 2
PP |  |  |  | ornice na mezideponii - sejmutá ornice ze všech objektů stavby
VV |  |  |  | 0,15*655=98,250 [A] z SO 101 0,15*551=82,650 [B] z SO 102 0,15*140=21,000 [C] z SO 201 0,15*681,25=102,188 [D] z SO 301 Celkem: A+B+C+D=304,088 [E]
TS |  |  |  | položka zahrnuje: - kompletní provedení zemní konstrukce do předepsaného tvaru - ošetření úložiště po celou dobu práce v něm vč. klimatických opatření - ztížení v okolí vedení, konstrukcí a objektů a jejich dočasné zajištění - ztížení provádění ve ztížených podmínkách a stísněných prostorech - ztížené ukládání sypaniny pod vodu - ukládání po vrstvách a po jiných nutných částech (figurách) vč. dosypávek - spouštění a nošení materiálu - úprava, očištění a ochrana podloží a svahů - svahování, uzavírání povrchů svahů - udržování úložiště a jeho ochrana proti vodě - odvedení nebo obvedení vody v okolí úložiště a v úložišti - veškeré pomocné konstrukce umožňující provedení zemní konstrukce (příjezdy, sjezdy, nájezdy, lešení, podpěrné konstrukce, přemostění, zpevněné plochy, zakrytí a pod.)
P | 12 | 17120 | 2 | ULOŽENÍ SYPANINY DO NÁSYPŮ A NA SKLÁDKY BEZ ZHUTNĚNÍ | M3 | 88.238 | 17 | 1500.05 | 315.0105 | 2
PP |  |  |  | přebytek ornice na skládku
VV |  |  |  | 88,238=88,238 [A] dle pol. 125738
TS |  |  |  | položka zahrnuje: - kompletní provedení zemní konstrukce do předepsaného tvaru - ošetření úložiště po celou dobu práce v něm vč. klimatických opatření - ztížení v okolí vedení, konstrukcí a objektů a jejich dočasné zajištění - ztížení provádění ve ztížených podmínkách a stísněných prostorech - ztížené ukládání sypaniny pod vodu - ukládání po vrstvách a po jiných nutných částech (figurách) vč. dosypávek - spouštění a nošení materiálu - úprava, očištění a ochrana podloží a svahů - svahování, uzavírání povrchů svahů - udržování úložiště a jeho ochrana proti vodě - odvedení nebo obvedení vody v okolí úložiště a v úložišti - veškeré pomocné konstrukce umožňující provedení zemní konstrukce (příjezdy, sjezdy, nájezdy, lešení, podpěrné konstrukce, přemostění, zpevněné plochy, zakrytí a pod.)

## SO 101
ASPE10 | [11 empty] | 3
|  |  |  | Příloha k formuláři pro ocenění nabídky | [6 empty] | 392521.7898 | 3
S | Stavba: | Benešov |  | Chodník a přechod – Vlašimská ulice |  |  | SO 101 | 1869151.38 |  | 278925.5 | 0,00 | 2
O | Rozpočet: | SO 101 |  | Chodník | [6 empty] | 15,00 | 2
Typ | Poř. číslo | Kód položky | Varianta | Název položky | MJ | Množství | Cena |  | Dodatek 1 |  | 21,00 | 2
[7 empty] | Jednotková | Celkem | Množství | Celkem
0 | 1 | 2 | 3 | 4 | 5 | 6 | 9 | 10 | 11 | 12
SD |  | 0 |  | Všeobecné konstrukce a práce |  |  |  | 176862.75 |  | 0 | 37141.1775 |  | 176862.75 | 37141.1775
P | 1 | 014102 |  | POPLATKY ZA SKLÁDKU | T | 980.35 | 85 | 83329.75 |  | 0 | 17499.2475 | 2
PP |  |  |  | štěrk a zemina
VV |  |  |  | 292,35*2,0=584,700 [A] podkladní vrstvy vozovky a chodníků dle pol. 113328 x hmotnost t/m3 197,825*2,0=395,650 [B] zemina z výkopů dle pol. 17120 x hmotnost Celkem: A+B=980,350 [C]
TS |  |  |  | zahrnuje veškeré poplatky provozovateli skládky související s uložením odpadu na skládce.
P | 2 | 014112 |  | POPLATKY ZA SKLÁDKU TYP S-IO (INERTNÍ ODPAD) | T | 47.16 | 175 | 8253 |  | 0 | 1733.13 | 2
PP |  |  |  | beton, železobeton
VV |  |  |  | hmotnost 2,4 t/m3 5,4*2,4=12,960 [A] bet. zámková dlažba dle pol. 113188 x hm. 0,2*0,25*95*2,4=11,400 [B] bet. obrubníky dle pol. 11352B x hm. 9,5*2,4=22,800 [C] bet.lože obrubníků dle pol. 967158 x hm. Celkem: A+B+C=47,160 [D]
TS |  |  |  | zahrnuje veškeré poplatky provozovateli skládky související s uložením odpadu na skládce.
P | 3 | 014202 |  | POPLATKY ZA ZEMNÍK -ZEMINA | T | 328 | 260 | 85280 |  | 0 | 17908.8 | 2
PP
VV |  |  |  | 164*2,0=328,000 [A] zemina pro násypy a zásypy dle pol. 125738 x hmotnost
TS |  |  |  | zahrnuje veškeré poplatky majiteli zemníku související s nákupem zeminy (nikoliv s otvírkou zemníku)
SD |  | 1 |  | Zemní práce |  |  |  | 442162.53 |  | 38291.5 | 92854.1313 |  | 442162.53 | 92854.1313
P | 4 | 11130 |  | SEJMUTÍ DRNU | M2 | 655 | 29 | 18995 | 102 | 2958 | 3988.95 | 2
PP |  |  |  | sejmutí drnu a odhumusování v tl. 150 mm vč. odvozu na mezideponii (SO 001)
VV |  |  |  | 655=655,000 [A] plocha dle situace (98,25 m3)
TS |  |  |  | včetně vodorovné dopravy a uložení na skládku
P | 5 | 113188 |  | ODSTRANĚNÍ KRYTU ZPEVNĚNÝCH PLOCH Z DLAŽDIC, ODVOZ DO 20KM | M3 | 5.4 | 980 | 5292 |  | 0 | 1111.32 | 2
PP |  |  |  | odstranění stávající zámk. dlažby tl. cca 60 mm vč. odvozu a uložení na skládku
VV |  |  |  | 0,06*90=5,400 [A] cca tl. x plocha odměř. ze situace
TS |  |  |  | Položka zahrnuje veškerou manipulaci s vybouranou sutí a s vybouranými hmotami vč. uložení na skládku. Nezahrnuje poplatek za skládku, který se vykazuje v položce 0141** (s výjimkou malého množství bouraného materiálu, kde je možné poplatek zahrnout do jednotkové ceny bourání – tento fakt musí být uveden v doplňujícím textu k položce).
P | 6 | 113328 |  | ODSTRAN PODKL ZPEVNĚNÝCH PLOCH Z KAMENIVA NESTMEL, ODVOZ DO 20KM | M3 | 292.35 | 385 | 112554.75 |  | 0 | 23636.4975 | 2
PP |  |  |  | odstranění podkladních vrstev stávající vozovky a chodníku vč. odvozu a uložení na skládku
VV |  |  |  | 0,35*686+0,25*209=292,350 [A] plocha odměř. ze situace x cca tl. vrstvy
TS |  |  |  | Položka zahrnuje veškerou manipulaci s vybouranou sutí a s vybouranými hmotami vč. uložení na skládku. Nezahrnuje poplatek za skládku, který se vykazuje v položce 0141** (s výjimkou malého množství bouraného materiálu, kde je možné poplatek zahrnout do jednotkové ceny bourání – tento fakt musí být uveden v doplňujícím textu k položce).
P | 7 | 11352A |  | ODSTRANĚNÍ CHODNÍKOVÝCH A SILNIČNÍCH OBRUBNÍKŮ BETONOVÝCH - BEZ DOPRAVY | M | 95 | 96 | 9120 |  | 0 | 1915.2 | 2
PP |  |  |  | odstranění obrubníků vč. bet. lože a opěrky, vč. uložení na skládku
VV |  |  |  | 6+6,5+46,5+7,5+8,5+20=95,000 [A]
TS |  |  |  | Položka zahrnuje veškerou manipulaci s vybouranou sutí a s vybouranými hmotami, kromě vodorovné dopravy, vč. uložení na skládku. Nezahrnuje poplatek za skládku, který se vykazuje v položce 0141** (s výjimkou malého množství bouraného materiálu, kde je možné poplatek zahrnout do jednotkové ceny bourání – tento fakt musí být uveden v doplňujícím textu k položce).
P | 8 | 11352B |  | ODSTRANĚNÍ CHODNÍKOVÝCH A SILNIČNÍCH OBRUBNÍKŮ BETONOVÝCH - DOPRAVA | tkm | 228 | 12.5 | 2850 |  | 0 | 598.5 | 2
PP |  |  |  | odvoz vybouraných obrubníků na skládku (cca 20 km)
VV |  |  |  | 0,2*0,25*95*2,4*20=228,000 [A] cca š. x cca v. x dl. x hmotnost x km
TS |  |  |  | Položka zahrnuje samostatnou dopravu suti a vybouraných hmot. Množství se určí jako součin hmotnosti [t] a požadované vzdálenosti [km].
P | 9 | 11372 |  | FRÉZOVÁNÍ ZPEVNĚNÝCH PLOCH ASFALTOVÝCH | M3 | 80.98 | 1100 | 89078 |  | 0 | 18706.38 | 2
PP |  |  |  | odfrézovaný materiál odkoupí zhotovitel
VV |  |  |  | (170+330+80)*0,13+93*0,06=80,980 [A] součet ploch odměř. ze situace x tl.
TS |  |  |  | Položka zahrnuje veškerou manipulaci s vybouranou sutí a s vybouranými hmotami vč. uložení na skládku. Nezahrnuje poplatek za skládku, který se vykazuje v položce 0141** (s výjimkou malého množství bouraného materiálu, kde je možné poplatek zahrnout do jednotkové ceny bourání – tento fakt musí být uveden v doplňujícím textu k položce).
P | 10 | 123738 |  | ODKOP PRO SPOD STAVBU SILNIC A ŽELEZNIC TŘ. I, ODVOZ DO 20KM | M3 | 188 | 400 | 75200 | 60.5 | 24200 | 15792 | 2
PP |  |  |  | výkopy vč. odvozu na skládku
VV |  |  |  | 0,5*80+0,4*40*3+100=188,000 [A] planimetrování z řezů | Dodatek : nájezd 25x0,5, chodník 96x0,5
TS |  |  |  | položka zahrnuje: - vodorovná a svislá doprava, přemístění, přeložení, manipulace s výkopkem - kompletní provedení vykopávky nezapažené i zapažené - ošetření výkopiště po celou dobu práce v něm vč. klimatických opatření - ztížení vykopávek v blízkosti podzemního vedení, konstrukcí a objektů vč. jejich dočasného zajištění - ztížení pod vodou, v okolí výbušnin, ve stísněných prostorech a pod. - příplatek za lepivost - těžení po vrstvách, pásech a po jiných nutných částech (figurách) - čerpání vody vč. čerpacích jímek, potrubí a pohotovostní čerpací soupravy (viz ustanovení k pol. 1151,2) - potřebné snížení hladiny podzemní vody - těžení a rozpojování jednotlivých balvanů - vytahování a nošení výkopku - svahování a přesvah. svahů do konečného tvaru, výměna hornin v podloží a v pláni znehodnocené klimatickými vlivy - ruční vykopávky, odstranění kořenů a napadávek - pažení, vzepření a rozepření vč. přepažování (vyjma štětových stěn) - úpravu, ochranu a očištění dna, základové spáry, stěn a svahů - zhutnění podloží, případně i svahů vč. svahování - zřízení stupňů v podloží a lavic na svazích, není-li pro tyto práce zřízena samostatná položka - udržování výkopiště a jeho ochrana proti vodě - odvedení nebo obvedení vody v okolí výkopiště a ve výkopišti - třídění výkopku - veškeré pomocné konstrukce umožňující provedení vykopávky (příjezdy, sjezdy, nájezdy, lešení, podpěr. konstr., přemostění, zpevněné plochy, zakrytí a pod.) - nezahrnuje uložení zeminy (na skládku, do násypu) ani poplatky za skládku, vykazují se v položce č.0141**
P | 11 | 12573 |  | VYKOPÁVKY ZE ZEMNÍKŮ A SKLÁDEK TŘ. I | M3 | 77.25 | 103 | 7956.75 |  | 0 | 1670.9175 | 2
PP |  |  |  | z mezideponie SO 001 - ornice pro ohumusování
VV |  |  |  | 0,15*515=77,250 [A] tl. ohumusování x plocha dle pol. 18232
TS |  |  |  | položka zahrnuje: - vodorovná a svislá doprava, přemístění, přeložení, manipulace s výkopkem - kompletní provedení vykopávky nezapažené i zapažené - ošetření výkopiště po celou dobu práce v něm vč. klimatických opatření - ztížení vykopávek v blízkosti podzemního vedení, konstrukcí a objektů vč. jejich dočasného zajištění - ztížení pod vodou, v okolí výbušnin, ve stísněných prostorech a pod. - příplatek za lepivost - těžení po vrstvách, pásech a po jiných nutných částech (figurách) - čerpání vody vč. čerpacích jímek, potrubí a pohotovostní čerpací soupravy (viz ustanovení k pol. 1151,2) - potřebné snížení hladiny podzemní vody - těžení a rozpojování jednotlivých balvanů - vytahování a nošení výkopku - ruční vykopávky, odstranění kořenů a napadávek - pažení, vzepření a rozepření vč. přepažování (vyjma štětových stěn) - úpravu, ochranu a očištění dna, základové spáry, stěn a svahů - udržování výkopiště a jeho ochrana proti vodě - odvedení nebo obvedení vody v okolí výkopiště a ve výkopišti - třídění výkopku - veškeré pomocné konstrukce umožňující provedení vykopávky (příjezdy, sjezdy, nájezdy, lešení, podpěr. konstr., přemostění, zpevněné plochy, zakrytí a pod.) položka nezahrnuje: - práce spojené s otvírkou zemníku
P | 12 | 125738 |  | VYKOPÁVKY ZE ZEMNÍKŮ A SKLÁDEK TŘ. I, ODVOZ DO 20KM | M3 | 164 | 347 | 56908 | 16 | 5552 | 11950.68 | 2
PP |  |  |  | natěžení a dovoz zeminy pro násypy a zásypy
VV |  |  |  | 164,0=164,000 [A] dle pol. 17110 | Dodatek : nájezd 25x0,5, chodník 96x0,5 x 0,4
TS |  |  |  | položka zahrnuje: - vodorovná a svislá doprava, přemístění, přeložení, manipulace s výkopkem - kompletní provedení vykopávky nezapažené i zapažené - ošetření výkopiště po celou dobu práce v něm vč. klimatických opatření - ztížení vykopávek v blízkosti podzemního vedení, konstrukcí a objektů vč. jejich dočasného zajištění - ztížení pod vodou, v okolí výbušnin, ve stísněných prostorech a pod. - příplatek za lepivost - těžení po vrstvách, pásech a po jiných nutných částech (figurách) - čerpání vody vč. čerpacích jímek, potrubí a pohotovostní čerpací soupravy (viz ustanovení k pol. 1151,2) - potřebné snížení hladiny podzemní vody - těžení a rozpojování jednotlivých balvanů - vytahování a nošení výkopku - ruční vykopávky, odstranění kořenů a napadávek - pažení, vzepření a rozepření vč. přepažování (vyjma štětových stěn) - úpravu, ochranu a očištění dna, základové spáry, stěn a svahů - udržování výkopiště a jeho ochrana proti vodě - odvedení nebo obvedení vody v okolí výkopiště a ve výkopišti - třídění výkopku - veškeré pomocné konstrukce umožňující provedení vykopávky (příjezdy, sjezdy, nájezdy, lešení, podpěr. konstr., přemostění, zpevněné plochy, zakrytí a pod.) položka nezahrnuje: - práce spojené s otvírkou zemníku
P | 13 | 132738 |  | HLOUBENÍ RÝH ŠÍŘ DO 2M PAŽ I NEPAŽ TŘ. I, ODVOZ DO 20KM | M3 | 4.2 | 490 | 2058 | 7.5 | 3675 | 432.18 | 2
PP |  |  |  | rýha pro uložení stávajícího kabelu do chráničky vč. odvozu výkopu na skládku
VV |  |  |  | 0,5*0,6*14=4,200 [A] hl. x š. x dl. dle pol. 87727 | Dodatek : chodník 50 m x 0,3x0,5
TS |  |  |  | položka zahrnuje: - vodorovná a svislá doprava, přemístění, přeložení, manipulace s výkopkem - kompletní provedení vykopávky nezapažené i zapažené - ošetření výkopiště po celou dobu práce v něm vč. klimatických opatření - ztížení vykopávek v blízkosti podzemního vedení, konstrukcí a objektů vč. jejich dočasného zajištění - ztížení pod vodou, v okolí výbušnin, ve stísněných prostorech a pod. - příplatek za lepivost - těžení po vrstvách, pásech a po jiných nutných částech (figurách) - čerpání vody vč. čerpacích jímek, potrubí a pohotovostní čerpací soupravy (viz ustanovení k pol. 1151,2) - potřebné snížení hladiny podzemní vody - těžení a rozpojování jednotlivých balvanů - vytahování a nošení výkopku - svahování a přesvah. svahů do konečného tvaru, výměna hornin v podloží a v pláni znehodnocené klimatickými vlivy - ruční vykopávky, odstranění kořenů a napadávek - pažení, vzepření a rozepření vč. přepažování (vyjma štětových stěn) - úpravu, ochranu a očištění dna, základové spáry, stěn a svahů - odvedení nebo obvedení vody v okolí výkopiště a ve výkopišti - třídění výkopku - veškeré pomocné konstrukce umožňující provedení vykopávky (příjezdy, sjezdy, nájezdy, lešení, podpěr. konstr., přemostění, zpevněné plochy, zakrytí a pod.) - nezahrnuje uložení zeminy (na skládku, do násypu) ani poplatky za skládku, vykazují se v položce č.0141**
P | 14 | 133738 |  | HLOUBENÍ ŠACHET ZAPAŽ I NEPAŽ TŘ. I, ODVOZ DO 20KM | M3 | 5.625 | 1000 | 5625 |  | 0 | 1181.25 | 2
PP |  |  |  | šachta pro novou uliční vpusť vč. odvozu výkopu na skládku
VV |  |  |  | 1,5*1,5*2,5=5,625 [A] š. x dl. x hl.
TS |  |  |  | položka zahrnuje: - vodorovná a svislá doprava, přemístění, přeložení, manipulace s výkopkem - kompletní provedení vykopávky nezapažené i zapažené - ošetření výkopiště po celou dobu práce v něm vč. klimatických opatření - ztížení vykopávek v blízkosti podzemního vedení, konstrukcí a objektů vč. jejich dočasného zajištění - ztížení pod vodou, v okolí výbušnin, ve stísněných prostorech a pod. - příplatek za lepivost - těžení po vrstvách, pásech a po jiných nutných částech (figurách) - čerpání vody vč. čerpacích jímek, potrubí a pohotovostní čerpací soupravy (viz ustanovení k pol. 1151,2) - potřebné snížení hladiny podzemní vody - těžení a rozpojování jednotlivých balvanů - vytahování a nošení výkopku - svahování a přesvah. svahů do konečného tvaru, výměna hornin v podloží a v pláni znehodnocené klimatickými vlivy - ruční vykopávky, odstranění kořenů a napadávek - pažení, vzepření a rozepření vč. přepažování (vyjma štětových stěn) - úpravu, ochranu a očištění dna, základové spáry, stěn a svahů - odvedení nebo obvedení vody v okolí výkopiště a ve výkopišti - třídění výkopku - veškeré pomocné konstrukce umožňující provedení vykopávky (příjezdy, sjezdy, nájezdy, lešení, podpěr. konstr., přemostění, zpevněné plochy, zakrytí a pod.) - nezahrnuje uložení zeminy (na skládku, do násypu) ani poplatky za skládku, vykazují se v položce č.0141**
P | 15 | 17110 |  | ULOŽENÍ SYPANINY DO NÁSYPŮ SE ZHUTNĚNÍM | M3 | 164 | 64 | 10496 |  | 0 | 2204.16 | 2
PP |  |  |  | násypy a zásypy vhodnou zeminou (nákup ze zemníku), hutněno po vrstvách max. 300 mm
VV |  |  |  | 0,8*80+100=164,000 [A] planimetrování z řezů
TS |  |  |  | položka zahrnuje: - kompletní provedení zemní konstrukce vč. výběru vhodného materiálu - úprava ukládaného materiálu vlhčením, tříděním, promícháním nebo vysoušením, příp. jiné úpravy za účelem zlepšení jeho mech. vlastností - hutnění i různé míry hutnění - ošetření úložiště po celou dobu práce v něm vč. klimatických opatření - ztížení v okolí vedení, konstrukcí a objektů a jejich dočasné zajištění - ztížení provádění vč. hutnění ve ztížených podmínkách a stísněných prostorech - ztížené ukládání sypaniny pod vodu - ukládání po vrstvách a po jiných nutných částech (figurách) vč. dosypávek - spouštění a nošení materiálu - výměna částí zemní konstrukce znehodnocené klimatickými vlivy - ruční hutnění a výplň jam a prohlubní v podloží - úprava, očištění, ochrana a zhutnění podloží - svahování, hutnění a uzavírání povrchů svahů - zřízení lavic na svazích - udržování úložiště a jeho ochrana proti vodě - odvedení nebo obvedení vody v okolí úložiště a v úložišti - veškeré pomocné konstrukce umožňující provedení zemní konstrukce (příjezdy, sjezdy, nájezdy, lešení, podpěrné konstrukce, přemostění, zpevněné plochy, zakrytí a pod.)
P | 16 | 17120 |  | ULOŽENÍ SYPANINY DO NÁSYPŮ A NA SKLÁDKY BEZ ZHUTNĚNÍ | M3 | 197.825 | 17 | 3363.03 | 12.5 | 212.5 | 706.2363 | 2
PP |  |  |  | na skládku
VV |  |  |  | 188=188,000 [A] zemina z výkopu dle pol. 123738 5,625=5,625 [B] hloubení šachty dle pol. 133738 4,20=4,200 [C] zemina z rýhy dle pol. 132738 Celkem: A+B+C=197,825 [D]
TS |  |  |  | položka zahrnuje: - kompletní provedení zemní konstrukce do předepsaného tvaru - ošetření úložiště po celou dobu práce v něm vč. klimatických opatření - ztížení v okolí vedení, konstrukcí a objektů a jejich dočasné zajištění - ztížení provádění ve ztížených podmínkách a stísněných prostorech - ztížené ukládání sypaniny pod vodu - ukládání po vrstvách a po jiných nutných částech (figurách) vč. dosypávek - spouštění a nošení materiálu - úprava, očištění a ochrana podloží a svahů - svahování, uzavírání povrchů svahů - udržování úložiště a jeho ochrana proti vodě - odvedení nebo obvedení vody v okolí úložiště a v úložišti - veškeré pomocné konstrukce umožňující provedení zemní konstrukce (příjezdy, sjezdy, nájezdy, lešení, podpěrné konstrukce, přemostění, zpevněné plochy, zakrytí a pod.)
P | 17 | 17481 |  | ZÁSYP JAM A RÝH Z NAKUPOVANÝCH MATERIÁLŮ | M3 | 7.95 | 560 | 4452 |  | 0 | 934.92 | 2
PP |  |  |  | zásyp výkopu po montáži nové UV
VV |  |  |  | 5,625*2/3=3,750 [A] zásyp výkopu po montáži nové UV - cca 2/3 výkopu dle pol. 133738 4,2=4,200 [B] zásyp rýhy vč. ŠP lože a obsypu dle pol. 132738 Celkem: A+B=7,950 [C]
TS |  |  |  | položka zahrnuje: - kompletní provedení zemní konstrukce včetně nákupu a dopravy materiálu dle zadávací dokumentace - úprava ukládaného materiálu vlhčením, tříděním, promícháním nebo vysoušením, příp. jiné úpravy za účelem zlepšení jeho mech. vlastností - hutnění i různé míry hutnění - ošetření úložiště po celou dobu práce v něm vč. klimatických opatření - ztížení v okolí vedení, konstrukcí a objektů a jejich dočasné zajištění - ztížení provádění vč. hutnění ve ztížených podmínkách a stísněných prostorech - ztížené ukládání sypaniny pod vodu - ukládání po vrstvách a po jiných nutných částech (figurách) vč. dosypávek - spouštění a nošení materiálu - výměna částí zemní konstrukce znehodnocené klimatickými vlivy - udržování úložiště a jeho ochrana proti vodě - odvedení nebo obvedení vody v okolí úložiště a v úložišti - veškeré pomocné konstrukce umožňující provedení zemní konstrukce (příjezdy, sjezdy, nájezdy, lešení, podpěrné konstrukce, přemostění, zpevněné plochy, zakrytí a pod.)
P | 18 | 18110 |  | ÚPRAVA PLÁNĚ SE ZHUTNĚNÍM V HORNINĚ TŘ. I | M2 | 1111 | 14 | 15554 | 121 | 1694 | 3266.34 | 2
PP
VV |  |  |  | 430+681=1 111,000 [A] odměřeno ze situace | Dodatek : nájezd 25 m2, chodník 96 m2
TS |  |  |  | položka zahrnuje úpravu pláně včetně vyrovnání výškových rozdílů. Míru zhutnění určuje projekt.
P | 19 | 18232 |  | ROZPROSTŘENÍ ORNICE V ROVINĚ V TL DO 0,15M | M2 | 515 | 26 | 13390 |  | 0 | 2811.9 | 2
PP |  |  |  | ohumusování v tl. 150 mm zeminou z mezideponie (SO 001)
VV |  |  |  | 515=515,000 [A] odměřeno ze situace
TS |  |  |  | položka zahrnuje: nutné přemístění ornice z dočasných skládek vzdálených do 50m rozprostření ornice v předepsané tloušťce v rovině a ve svahu do 1:5
P | 20 | 18242 |  | ZALOŽENÍ TRÁVNÍKU HYDROOSEVEM NA ORNICI | M2 | 515 | 18 | 9270 |  | 0 | 1946.7 | 2
PP |  |  |  | vč. zalití a ošetření trávníku dle tech. specifikace položky
VV |  |  |  | 515=515,000 [A] dle pol. 18232
TS |  |  |  | Zahrnuje dodání předepsané travní směsi, hydroosev na ornici, zalévání, první pokosení, to vše bez ohledu na sklon terénu
SD |  | 4 |  | Vodorovné konstrukce |  |  |  | 12249.6 |  | 14256 | 2572.416 |  | 12249.6 | 2572.416
P | 21 | 465512 |  | DLAŽBY Z LOMOVÉHO KAMENE NA MC | M3 | 2.32 | 5280 | 12249.6 | 2.7 | 14256 | 2572.416 | 2
PP |  |  |  | kamenná dlažba tl. 80 mm vč. ložní vrstvy z cementové malty M10 tl. 40 mm
VV |  |  |  | 0,08*29=2,320 [A] tl. x plocha - odměřeno ze situace | Dodatek - výústní objekt propustku DN 800 2,5x1,5x0,4, DN 400 2 x1,5 x 0,4
TS |  |  |  | položka zahrnuje: - nutné zemní práce (svahování, úpravu pláně a pod.) - zřízení spojovací vrstvy - zřízení lože dlažby z cementové malty předepsané kvality a předepsané tloušťky - dodávku a položení dlažby z lomového kamene do předepsaného tvaru - spárování, těsnění, tmelení a vyplnění spar MC případně s vyklínováním - úprava povrchu pro odvedení srážkové vody - nezahrnuje podklad pod dlažbu, vykazuje se samostatně položkami SD 45
SD |  | 5 |  | Komunikace |  |  |  | 767727 |  | 78652 | 161222.67 |  | 767727 | 161222.67
P | 22 | 56313 |  | VOZOVKOVÉ VRSTVY Z MECHANICKY ZPEVNĚNÉHO KAMENIVA TL. DO 150MM | M2 | 401 | 158 | 63358 | 25 | 3950 | 13305.18 | 2
PP |  |  |  | MZK 0/32 Ga; tl. 150 mm
VV |  |  |  | 401=401,000 [A] dle pol. 574A33
TS |  |  |  | - dodání kameniva předepsané kvality a zrnitosti - rozprostření a zhutnění vrstvy v předepsané tloušťce - zřízení vrstvy bez rozlišení šířky, pokládání vrstvy po etapách - nezahrnuje postřiky, nátěry
P | 23 | 56314 |  | VOZOVKOVÉ VRSTVY Z MECHANICKY ZPEVNĚNÉHO KAMENIVA TL. DO 200MM | M2 | 29 | 206 | 5974 |  | 0 | 1254.54 | 2
PP |  |  |  | MZK 0/32 Ga; tl. 200 mm
VV |  |  |  | 29=29,000 [A] plocha dle pol. 465512
TS |  |  |  | - dodání kameniva předepsané kvality a zrnitosti - rozprostření a zhutnění vrstvy v předepsané tloušťce - zřízení vrstvy bez rozlišení šířky, pokládání vrstvy po etapách - nezahrnuje postřiky, nátěry
P | 24 | 56333 |  | VOZOVKOVÉ VRSTVY ZE ŠTĚRKODRTI TL. DO 150MM | M2 | 667 | 104 | 69368 | 98 | 10192 | 14567.28 | 2
PP |  |  |  | ŠDB 0/63 Ge; tl. min. 150 mm - podkladní vrstva pod kamennou, zámkovou a slepeckou dlažbou
VV |  |  |  | 29+601+37=667,000 [A] součet ploch dle pol. 465512, 582611 a 58261A | Dodatek 108 m2
TS |  |  |  | - dodání kameniva předepsané kvality a zrnitosti - rozprostření a zhutnění vrstvy v předepsané tloušťce - zřízení vrstvy bez rozlišení šířky, pokládání vrstvy po etapách - nezahrnuje postřiky, nátěry
P | 25 | 56334 |  | VOZOVKOVÉ VRSTVY ZE ŠTĚRKODRTI TL. DO 200MM | M2 | 430 | 142 | 61060 | 25 | 3550 | 12822.6 | 2
PP |  |  |  | ŠDA 0/63 Ge; tl. min. 200 mm
VV |  |  |  | 401+29=430,000 [A] součet ploch dle pol. 574A33 a 465512
TS |  |  |  | - dodání kameniva předepsané kvality a zrnitosti - rozprostření a zhutnění vrstvy v předepsané tloušťce - zřízení vrstvy bez rozlišení šířky, pokládání vrstvy po etapách - nezahrnuje postřiky, nátěry
P | 26 | 572123 |  | INFILTRAČNÍ POSTŘIK Z EMULZE DO 1,0KG/M2 | M2 | 401 | 18 | 7218 |  | 0 | 1515.78 | 2
PP |  |  |  | PI-C 1,0 kg/m2
VV |  |  |  | 401=401,000 [A] dle pol. 574A33
TS |  |  |  | - dodání všech předepsaných materiálů pro postřiky v předepsaném množství - provedení dle předepsaného technologického předpisu - zřízení vrstvy bez rozlišení šířky, pokládání vrstvy po etapách - úpravu napojení, ukončení
P | 27 | 572213 |  | SPOJOVACÍ POSTŘIK Z EMULZE DO 0,5KG/M2 | M2 | 401 | 12 | 4812 | 25 | 300 | 1010.52 | 2
PP |  |  |  | PS-C 0,35 kg/m2
VV |  |  |  | 401=401,000 [A] dle pol. 574A33
TS |  |  |  | - dodání všech předepsaných materiálů pro postřiky v předepsaném množství - provedení dle předepsaného technologického předpisu - zřízení vrstvy bez rozlišení šířky, pokládání vrstvy po etapách - úpravu napojení, ukončení
P | 28 | 574A33 |  | ASFALTOVÝ BETON PRO OBRUSNÉ VRSTVY ACO 11 TL. 40MM | M2 | 401 | 340 | 136340 | 25 | 8500 | 28631.4 | 2
PP |  |  |  | ACO 11 50/70
VV |  |  |  | 401=401,000 [A] odměřeno ze situace
TS |  |  |  | - dodání směsi v požadované kvalitě - očištění podkladu - uložení směsi dle předepsaného technologického předpisu, zhutnění vrstvy v předepsané tloušťce - zřízení vrstvy bez rozlišení šířky, pokládání vrstvy po etapách, včetně pracovních spar a spojů - úpravu napojení, ukončení podél obrubníků, dilatačních zařízení, odvodňovacích proužků, odvodňovačů, vpustí, šachet a pod. - nezahrnuje postřiky, nátěry - nezahrnuje těsnění podél obrubníků, dilatačních zařízení, odvodňovacích proužků, odvodňovačů, vpustí, šachet a pod.
P | 29 | 574E56 |  | ASFALTOVÝ BETON PRO PODKLADNÍ VRSTVY ACP 16+, 16S TL. 60MM | M2 | 401 | 380 | 152380 | 25 | 9500 | 31999.8 | 2
PP |  |  |  | ACP 16+
VV |  |  |  | 401=401,000 [A] dle pol. 574A33
TS |  |  |  | - dodání směsi v požadované kvalitě - očištění podkladu - uložení směsi dle předepsaného technologického předpisu, zhutnění vrstvy v předepsané tloušťce - zřízení vrstvy bez rozlišení šířky, pokládání vrstvy po etapách, včetně pracovních spar a spojů - úpravu napojení, ukončení podél obrubníků, dilatačních zařízení, odvodňovacích proužků, odvodňovačů, vpustí, šachet a pod. - nezahrnuje postřiky, nátěry - nezahrnuje těsnění podél obrubníků, dilatačních zařízení, odvodňovacích proužků, odvodňovačů, vpustí, šachet a pod.
P | 30 | 582611 |  | KRYTY Z BETON DLAŽDIC SE ZÁMKEM ŠEDÝCH TL 60MM DO LOŽE Z KAM | M2 | 601 | 395 | 237395 | 108 | 42660 | 49852.95 | 2
PP |  |  |  | zámková dlažba tl. 60 mm vč. ložní vrstvy z drobného kameniva fr. 0/4 tl. 30 mm
VV |  |  |  | 601=601,000 [A] odměřeno ze situace | Dodatek 108 m2
TS |  |  |  | - dodání dlažebního materiálu v požadované kvalitě, dodání materiálu pro předepsané lože v tloušťce předepsané dokumentací a pro předepsanou výplň spar - očištění podkladu - uložení dlažby dle předepsaného technologického předpisu včetně předepsané podkladní vrstvy a předepsané výplně spar - zřízení vrstvy bez rozlišení šířky, pokládání vrstvy po etapách - úpravu napojení, ukončení podél obrubníků, dilatačních zařízení, odvodňovacích proužků, odvodňovačů, vpustí, šachet a pod., nestanoví-li zadávací dokumentace jinak - nezahrnuje postřiky, nátěry - nezahrnuje těsnění podél obrubníků, dilatačních zařízení, odvodňovacích proužků, odvodňovačů, vpustí, šachet a pod.
P | 31 | 58261A |  | KRYTY Z BETON DLAŽDIC SE ZÁMKEM BAREV RELIÉF TL 60MM DO LOŽE Z KAM | M2 | 37 | 806 | 29822 |  | 0 | 6262.62 | 2
PP |  |  |  | barevná dlažba pro nevidomé tl. 60 mm vč. ložní vrstvy z drobného kameniva fr. 0/4 tl. 30 mm
VV |  |  |  | 37=37,000 [A] odměřeno ze situace
TS |  |  |  | - dodání dlažebního materiálu v požadované kvalitě, dodání materiálu pro předepsané lože v tloušťce předepsané dokumentací a pro předepsanou výplň spar - očištění podkladu - uložení dlažby dle předepsaného technologického předpisu včetně předepsané podkladní vrstvy a předepsané výplně spar - zřízení vrstvy bez rozlišení šířky, pokládání vrstvy po etapách - úpravu napojení, ukončení podél obrubníků, dilatačních zařízení, odvodňovacích proužků, odvodňovačů, vpustí, šachet a pod., nestanoví-li zadávací dokumentace jinak - nezahrnuje postřiky, nátěry - nezahrnuje těsnění podél obrubníků, dilatačních zařízení, odvodňovacích proužků, odvodňovačů, vpustí, šachet a pod.
SD |  | 8 |  | Potrubí |  |  |  | 13100 |  | 13200 | 2751 |  | 13100 | 2751
P | 32 | 87727 |  | CHRÁNIČKY PŮLENÉ Z TRUB PLAST DN DO 100MM | M | 14 | 275 | 3850 | 48 | 13200 | 808.5 | 2
PP |  |  |  | Půlená chránička plast DN 100, SN 12 vč. uložení stávajícího kabelu do chráničky
VV |  |  |  |  | Dodatek 1
TS |  |  |  | položky pro zhotovení potrubí platí bez ohledu na sklon zahrnuje: - výrobní dokumentaci (včetně technologického předpisu) - dodání veškerého trubního a pomocného materiálu (trouby včetně podélného rozpůlení, trubky, tvarovky, spojovací a těsnící materiál a pod.), podpěrných, závěsných a upevňovacích prvků, včetně potřebných úprav - úprava a příprava podkladu a podpěr, očištění a ošetření podkladu a podpěr - zřízení plně fun ního potrubí, kompletní soustavy, podle příslušného technologického předpisu - zřízení potrubí i jednotlivých částí po etapách, včetně pracovních spar a spojů, pracovního zaslepení konců a pod. - úprava prostupů, průchodů šachtami a komorami, okolí podpěr a vyústění, zaústění, napojení, vyvedení a upevnění odpad. výustí - ochrana potrubí nátěrem (vč. úpravy povrchu), případně izolací, nejsou-li tyto práce předmětem jiné položky - úprava, očištění a ošetření prostoru kolem potrubí včetně případně předepsaného utěsnění konců chrániček - položky platí pro práce prováděné v prostoru zapaženém i nezapaženém a i v kolektorech, chráničkách
P | 33 | 89712 |  | VPUSŤ KANALIZAČNÍ ULIČNÍ KOMPLETNÍ Z BETONOVÝCH DÍLCŮ | KUS | 1 | 9250 | 9250 |  | 0 | 1942.5 | 2
PP |  |  |  | kompletní dodávka a montáž vč. podkladních konstrukcí a napojení na kanalizaci
VV
TS |  |  |  | položka zahrnuje: - dodávku a osazení předepsaných dílů včetně mříže - výplň, těsnění a tmelení spar a spojů, - opatření povrchů betonu izolací proti zemní vlhkosti v částech, kde přijdou do styku se zeminou nebo kamenivem, - předepsané podkladní konstrukce
SD |  | 9 |  | Ostatní konstrukce a práce |  |  |  | 457049.5 |  | 134526 | 95980.395 |  | 457049.5 | 95980.395
P | 34 | 9111A1 |  | ZÁBRADLÍ SILNIČNÍ S VODOR MADLY - DODÁVKA A MONTÁŽ | M | 52.5 | 1050 | 55125 |  | 0 | 11576.25 | 2
PP |  |  |  | vč. PKO a ukotvení
VV |  |  |  | 3,5+14+35=52,500 [A] odměřeno ze situace
TS |  |  |  | položka zahrnuje: - dodání zábradlí včetně předepsané povrchové úpravy - osazení sloupků zaberaněním nebo osazením do betonových bloků (včetně betonových bloků a nutných zemních prací) - případné bednění ( trubku) betonové patky v gabionové zdi
P | 35 | 9111B1 |  | ZÁBRADLÍ SILNIČNÍ SE SVISLOU VÝPLNÍ - DODÁVKA A MONTÁŽ | M | 10 | 2300 | 23000 |  | 0 | 4830 | 2
PP |  |  |  | vč. PKO a ukotvení do bet. patek 350x350x500 z betonu C 30/37-XF4
VV |  |  |  | 10=10,000 [A] odměřeno ze situace
TS |  |  |  | položka zahrnuje: - dodání zábradlí včetně předepsané povrchové úpravy - osazení sloupků zaberaněním nebo osazením do betonových bloků (včetně betonových bloků a nutných zemních prací) - případné bednění ( trubku) betonové patky v gabionové zdi
P | 36 | 914123 |  | DOPRAVNÍ ZNAČKY ZÁKLADNÍ VELIKOSTI OCELOVÉ FÓLIE TŘ 1 - DEMONTÁŽ | KUS | 1 | 100 | 100 |  | 0 | 21 | 2
PP |  |  |  | vč. odvozu do šrotu
VV
TS |  |  |  | Položka zahrnuje odstranění, demontáž a odklizení materiálu s odvozem na předepsané místo
P | 37 | 914913 |  | SLOUPKY A STOJKY DZ Z OCEL TRUBEK ZABETON DEMONTÁŽ | KUS | 1 | 140 | 140 |  | 0 | 29.4 | 2
PP |  |  |  | vč. odvozu do šrotu
VV
TS |  |  |  | Položka zahrnuje odstranění, demontáž a odklizení materiálu s odvozem na předepsané místo
P | 38 | 915112 |  | VODOROVNÉ DOPRAVNÍ ZNAČENÍ BARVOU HLADKÉ - ODSTRANĚNÍ | M2 | 24 | 103 | 2472 |  | 0 | 519.12 | 2
PP |  |  |  | vč. likvidace odpadu
VV
TS |  |  |  | zahrnuje odstranění značení bez ohledu na způsob provedení (zatření, zbroušení) a odklizení vzniklé suti
P | 39 | 915231 |  | VODOR DOPRAV ZNAČ PLASTEM PROFIL ZVUČÍCÍ - DOD A POKLÁDKA | M2 | 16.5 | 330 | 5445 |  | 0 | 1143.45 | 2
PP
VV |  |  |  | 14,0+2,5=16,500 [A]
TS |  |  |  | položka zahrnuje: - dodání a pokládku nátěrového materiálu (měří se pouze natíraná plocha) - předznačení a reflexní úpravu
P | 40 | 917223 |  | SILNIČNÍ A CHODNÍKOVÉ OBRUBY Z BETONOVÝCH OBRUBNÍKŮ ŠÍŘ 100MM | M | 523 | 294 | 153762 |  | 0 | 32290.02 | 2
PP |  |  |  | chodníkový betonový obrubník 100x250 mm do lože z betonu C 20/25n-XF3 vč. opěrky
VV |  |  |  | 2+1+15+13,5+3+2+7+24+2+3,5+2+38+32+17+21+53,5+54,5+79+81,5+19,5+19,5+6,5+26=523,000 [A] délky odměřeny ze situace
TS |  |  |  | Položka zahrnuje: dodání a pokládku betonových obrubníků o rozměrech předepsaných zadávací dokumentací betonové lože i boční betonovou opěrku.
P | 41 | 917224 | 1 | SILNIČNÍ A CHODNÍKOVÉ OBRUBY Z BETONOVÝCH OBRUBNÍKŮ ŠÍŘ 150MM | M | 176.5 | 324 | 57186 | 104 | 33696 | 12009.06 | 2
PP |  |  |  | silniční betonový obrubník 150x250 mm do lože z betonu C 20/25n-XF3 vč. opěrky
VV |  |  |  | 18,5+7,5+8+1+8,5+22+8,5+2,5+3+2+7+10+9,5+5+1,5+1,5+2,5+2+3+1+9,5+8,5+11+10+2+2+2+1,5+5,5=176,500 [A] délky odměřeny ze situace | Dodatek 52 m
TS |  |  |  | Položka zahrnuje: dodání a pokládku betonových obrubníků o rozměrech předepsaných zadávací dokumentací betonové lože i boční betonovou opěrku.
P | 42 | 917224 | 2 | SILNIČNÍ A CHODNÍKOVÉ OBRUBY Z BETONOVÝCH OBRUBNÍKŮ ŠÍŘ 150MM | M | 54.5 | 324 | 17658 |  | 0 | 3708.18 | 2
PP |  |  |  | nájezdový obrubník 150x150 mm do lože z betonu C 20/25n-XF3 vč. opěrky
VV |  |  |  | 4+4+3+3+3+3+5,5+4,5+3+3+3+3+2+2+2+2+4,5=54,500 [A] délky odměřeny ze situace
TS |  |  |  | Položka zahrnuje: dodání a pokládku betonových obrubníků o rozměrech předepsaných zadávací dokumentací betonové lože i boční betonovou opěrku.
P | 43 | 917224 | 3 | SILNIČNÍ A CHODNÍKOVÉ OBRUBY Z BETONOVÝCH OBRUBNÍKŮ ŠÍŘ 150MM | M | 18 | 575 | 10350 |  | 0 | 2173.5 | 2
PP |  |  |  | přechodový bet. obrubník 250/150x150 mm do lože z betonu C 20/25n-XF3 vč. opěrky
VV |  |  |  | 2+2+2+2+2+2+2+2+2=18,000 [A]
TS |  |  |  | Položka zahrnuje: dodání a pokládku betonových obrubníků o rozměrech předepsaných zadávací dokumentací betonové lože i boční betonovou opěrku.
P | 44 | 91726 |  | KO OBRUBNÍKY BETONOVÉ | M | 40.5 | 655 | 26527.5 |  | 0 | 5570.775 | 2
PP |  |  |  | bet. obrubník pro kruhové objezdy 300x195 mm do lože z betonu C 20/25n-XF3
VV |  |  |  | 9+3,5+3,5+5,5+1,5+1+2+1+2+1,5+6,5+3,5=40,500 [A]
TS |  |  |  | Položka zahrnuje: dodání a pokládku betonových obrubníků o rozměrech předepsaných zadávací dokumentací betonové lože i boční betonovou opěrku.
P | 45 | 919111 |  | ŘEZÁNÍ ASFALTOVÉHO KRYTU VOZOVEK TL DO 50MM | M | 414 | 100 | 41400 |  | 0 | 8694 | 2
PP |  |  |  | frézování drážky 20x12 mm
VV |  |  |  | 18+14,5+42+29,5+17,5+20,5+29,5+15+32,5+80+115=414,000 [A] součet dl. odměřených ze situace
TS |  |  |  | položka zahrnuje řezání vozovkové vrstvy v předepsané tloušťce, včetně spotřeby vody
P | 46 | 931323 |  | TĚSNĚNÍ DILATAČ SPAR ASF ZÁLIVKOU MODIFIK PRŮŘ DO 300MM2 | M | 414 | 46 | 19044 |  | 0 | 3999.24 | 2
PP |  |  |  | asf. zálivka za horka 20x12 mm, typ N2
VV |  |  |  | 414=414,000 [A] dle pol. 919111
TS |  |  |  | položka zahrnuje dodávku a osazení předepsaného materiálu, očištění ploch spáry před úpravou, očištění okolí spáry po úpravě nezahrnuje těsnící profil
P | 47 | 967158 |  | VYBOURÁNÍ ČÁSTÍ KONSTRUKCÍ BETON S ODVOZEM DO 20KM | M3 | 9.5 | 4720 | 44840 |  | 0 | 9416.4 | 2
PP |  |  |  | vč. odvozu a uložení na skládku
VV |  |  |  | 0,2*0,5*95=9,500 [A] bet. lože a opěrky vybouraných obrubníků - cca tl. x š. x dl. dle pol. 11352A
TS |  |  |  | položka zahrnuje: - veškerou manipulaci s vybouranou sutí a hmotami včetně uložení na skládku, - veškeré další práce plynoucí z technologického předpisu a z platných předpisů, nezahrnuje poplatek za skládku, který se vykazuje v položce 0141** (s výjimkou malého množství bouraného materiálu, kde je možné poplatek zahrnout do jednotkové ceny bourání – tento fakt musí být uveden v doplňujícím textu k položce)
| 48 | R |  | Zatrubnění příkopu DN 400 beton - Dodatek - chodník | M |  | 1720 |  | 39 | 67080
| 49 | R |  | Propustek - příprava pro odvodnění komunikace DN 800 - Dodatek | M |  | 6750 |  | 5 | 33750

## SO 102
ASPE10 | [9 empty] | 3
|  |  |  | Příloha k formuláři pro ocenění nabídky |  |  |  |  | 331133.2353 | 3
S | Stavba: | Benešov |  | Chodník a přechod – Vlašimská ulice |  |  | SO 102 | 1576824.93 | 0,00 | 2
O | Rozpočet: | SO 102 |  | Zastávky |  |  |  |  | 15,00 | 2
Typ | Poř. číslo | Kód položky | Varianta | Název položky | MJ | Množství | Cena |  | 21,00 | 2
[7 empty] | Jednotková | Celkem
0 | 1 | 2 | 3 | 4 | 5 | 6 | 9 | 10
SD |  | 0 |  | Všeobecné konstrukce a práce |  |  |  | 186530.85 | 39171.4785 |  | 186530.85 | 39171.4785
P | 1 | 014102 |  | POPLATKY ZA SKLÁDKU | T | 411.95 | 85 | 35015.75 | 7353.3075 | 2
PP |  |  |  | štěrk a zemina
VV |  |  |  | 41,4*2,0=82,800 [A] podkladní vrstvy vozovky a chodníků dle pol. 113328 x hmotnost t/m3 164,575*2,0=329,150 [B] zemina z výkopů dle pol. 17120.1 x hmotnost Celkem: A+B=411,950 [C]
TS |  |  |  | zahrnuje veškeré poplatky provozovateli skládky související s uložením odpadu na skládce.
P | 2 | 014112 |  | POPLATKY ZA SKLÁDKU TYP S-IO (INERTNÍ ODPAD) | T | 3.492 | 175 | 611.1 | 128.331 | 2
PP |  |  |  | beton, železobeton
VV |  |  |  | hmotnost 2,4 t/m3 0,2*0,25*4,5*2,4=0,540 [B] bet. obrubníky dle pol. 11352B x hm. 0,45*2,4=1,080 [C] bet.lože obrubníků dle pol. 967158 x hm. 0,78*2,4=1,872 [D] zámková dlažba dle pol. 113188 x hm. Celkem: B+C+D=3,492 [E]
TS |  |  |  | zahrnuje veškeré poplatky provozovateli skládky související s uložením odpadu na skládce.
P | 3 | 014202 |  | POPLATKY ZA ZEMNÍK -ZEMINA | T | 580.4 | 260 | 150904 | 31689.84 | 2
PP
VV |  |  |  | 290,2*2,0=580,400 [A] zemina pro násypy a zásypy dle pol. 125738 x hmotnost
TS |  |  |  | zahrnuje veškeré poplatky majiteli zemníku související s nákupem zeminy (nikoliv s otvírkou zemníku)
SD |  | 1 |  | Zemní práce |  |  |  | 393552.08 | 82645.9368 |  | 393552.08 | 82645.9368
P | 4 | 11130 |  | SEJMUTÍ DRNU | M2 | 551 | 29 | 15979 | 3355.59 | 2
PP |  |  |  | sejmutí drnu a odhumusování v tl. 150 mm vč. odvozu na mezideponii (SO 001)
VV |  |  |  | 551=551,000 [A] tl. x plocha dle situace
TS |  |  |  | včetně vodorovné dopravy a uložení na skládku
P | 5 | 113188 |  | ODSTRANĚNÍ KRYTU ZPEVNĚNÝCH PLOCH Z DLAŽDIC, ODVOZ DO 20KM | M3 | 0.78 | 980 | 764.4 | 160.524 | 2
PP |  |  |  | odstranění zámkové dlažby vč. odvozu a uložení na skládku
VV |  |  |  | 13*0,06=0,780 [A] plocha odměř. ze situace x cca tl. vrstvy
TS |  |  |  | Položka zahrnuje veškerou manipulaci s vybouranou sutí a s vybouranými hmotami vč. uložení na skládku. Nezahrnuje poplatek za skládku, který se vykazuje v položce 0141** (s výjimkou malého množství bouraného materiálu, kde je možné poplatek zahrnout do jednotkové ceny bourání – tento fakt musí být uveden v doplňujícím textu k položce).
P | 6 | 113328 |  | ODSTRAN PODKL ZPEVNĚNÝCH PLOCH Z KAMENIVA NESTMEL, ODVOZ DO 20KM | M3 | 41.4 | 385 | 15939 | 3347.19 | 2
PP |  |  |  | odstranění podkladních vrstev stávající vozovky a chodníku ze ŠD a ŠP vč. odvozu a uložení na skládku
VV |  |  |  | 109*0,35+13*0,25=41,400 [A] plocha odměř. ze situace x cca tl. vrstvy
TS |  |  |  | Položka zahrnuje veškerou manipulaci s vybouranou sutí a s vybouranými hmotami vč. uložení na skládku. Nezahrnuje poplatek za skládku, který se vykazuje v položce 0141** (s výjimkou malého množství bouraného materiálu, kde je možné poplatek zahrnout do jednotkové ceny bourání – tento fakt musí být uveden v doplňujícím textu k položce).
P | 7 | 11352A |  | ODSTRANĚNÍ CHODNÍKOVÝCH A SILNIČNÍCH OBRUBNÍKŮ BETONOVÝCH - BEZ DOPRAVY | M | 4.5 | 96 | 432 | 90.72 | 2
PP |  |  |  | odstranění obrubníků vč. bet. lože a opěrky, vč. uložení na skládku
VV |  |  |  | 4,5=4,500 [A]
TS |  |  |  | Položka zahrnuje veškerou manipulaci s vybouranou sutí a s vybouranými hmotami, kromě vodorovné dopravy, vč. uložení na skládku. Nezahrnuje poplatek za skládku, který se vykazuje v položce 0141** (s výjimkou malého množství bouraného materiálu, kde je možné poplatek zahrnout do jednotkové ceny bourání – tento fakt musí být uveden v doplňujícím textu k položce).
P | 8 | 11352B |  | ODSTRANĚNÍ CHODNÍKOVÝCH A SILNIČNÍCH OBRUBNÍKŮ BETONOVÝCH - DOPRAVA | tkm | 10.8 | 12.5 | 135 | 28.35 | 2
PP |  |  |  | odvoz vybouraných obrubníků na skládku (cca 20 km)
VV |  |  |  | 0,2*0,25*4,5*2,4*20=10,800 [A] cca š. x cca v. x dl. x hmotnost x km
TS |  |  |  | Položka zahrnuje samostatnou dopravu suti a vybouraných hmot. Množství se určí jako součin hmotnosti [t] a požadované vzdálenosti [km].
P | 9 | 11372 |  | FRÉZOVÁNÍ ZPEVNĚNÝCH PLOCH ASFALTOVÝCH | M3 | 14.17 | 1350 | 19129.5 | 4017.195 | 2
PP |  |  |  | odfrézování v tl. 130 mm - odfrézovaný materiál odkoupí zhotovitel
VV |  |  |  | 109*0,13=14,170 [A] plocha odměř. ze situace x tl.
TS |  |  |  | Položka zahrnuje veškerou manipulaci s vybouranou sutí a s vybouranými hmotami vč. uložení na skládku. Nezahrnuje poplatek za skládku, který se vykazuje v položce 0141** (s výjimkou malého množství bouraného materiálu, kde je možné poplatek zahrnout do jednotkové ceny bourání – tento fakt musí být uveden v doplňujícím textu k položce).
P | 10 | 123738 |  | ODKOP PRO SPOD STAVBU SILNIC A ŽELEZNIC TŘ. I, ODVOZ DO 20KM | M3 | 472 | 350 | 165200 | 34692 | 2
PP |  |  |  | výkopy vč. výkopu pro AZ, vč. odvozu na skládku
VV |  |  |  | 250+122+100=472,000 [A] planimetrování z řezů
TS |  |  |  | položka zahrnuje: - vodorovná a svislá doprava, přemístění, přeložení, manipulace s výkopkem - kompletní provedení vykopávky nezapažené i zapažené - ošetření výkopiště po celou dobu práce v něm vč. klimatických opatření - ztížení vykopávek v blízkosti podzemního vedení, konstrukcí a objektů vč. jejich dočasného zajištění - ztížení pod vodou, v okolí výbušnin, ve stísněných prostorech a pod. - příplatek za lepivost - těžení po vrstvách, pásech a po jiných nutných částech (figurách) - čerpání vody vč. čerpacích jímek, potrubí a pohotovostní čerpací soupravy (viz ustanovení k pol. 1151,2) - potřebné snížení hladiny podzemní vody - těžení a rozpojování jednotlivých balvanů - vytahování a nošení výkopku - svahování a přesvah. svahů do konečného tvaru, výměna hornin v podloží a v pláni znehodnocené klimatickými vlivy - ruční vykopávky, odstranění kořenů a napadávek - pažení, vzepření a rozepření vč. přepažování (vyjma štětových stěn) - úpravu, ochranu a očištění dna, základové spáry, stěn a svahů - zhutnění podloží, případně i svahů vč. svahování - zřízení stupňů v podloží a lavic na svazích, není-li pro tyto práce zřízena samostatná položka - udržování výkopiště a jeho ochrana proti vodě - odvedení nebo obvedení vody v okolí výkopiště a ve výkopišti - třídění výkopku - veškeré pomocné konstrukce umožňující provedení vykopávky (příjezdy, sjezdy, nájezdy, lešení, podpěr. konstr., přemostění, zpevněné plochy, zakrytí a pod.) - nezahrnuje uložení zeminy (na skládku, do násypu) ani poplatky za skládku, vykazují se v položce č.0141**
P | 11 | 12573 |  | VYKOPÁVKY ZE ZEMNÍKŮ A SKLÁDEK TŘ. I | M3 | 34.5 | 103 | 3553.5 | 746.235 | 2
PP |  |  |  | z mezideponie SO 001 - ornice pro ohumusování
VV |  |  |  | 0,15*230=34,500 [A] tl. ohumusování x plocha dle pol. 18232
TS |  |  |  | položka zahrnuje: - vodorovná a svislá doprava, přemístění, přeložení, manipulace s výkopkem - kompletní provedení vykopávky nezapažené i zapažené - ošetření výkopiště po celou dobu práce v něm vč. klimatických opatření - ztížení vykopávek v blízkosti podzemního vedení, konstrukcí a objektů vč. jejich dočasného zajištění - ztížení pod vodou, v okolí výbušnin, ve stísněných prostorech a pod. - příplatek za lepivost - těžení po vrstvách, pásech a po jiných nutných částech (figurách) - čerpání vody vč. čerpacích jímek, potrubí a pohotovostní čerpací soupravy (viz ustanovení k pol. 1151,2) - potřebné snížení hladiny podzemní vody - těžení a rozpojování jednotlivých balvanů - vytahování a nošení výkopku - ruční vykopávky, odstranění kořenů a napadávek - pažení, vzepření a rozepření vč. přepažování (vyjma štětových stěn) - úpravu, ochranu a očištění dna, základové spáry, stěn a svahů - udržování výkopiště a jeho ochrana proti vodě - odvedení nebo obvedení vody v okolí výkopiště a ve výkopišti - třídění výkopku - veškeré pomocné konstrukce umožňující provedení vykopávky (příjezdy, sjezdy, nájezdy, lešení, podpěr. konstr., přemostění, zpevněné plochy, zakrytí a pod.) položka nezahrnuje: - práce spojené s otvírkou zemníku
P | 12 | 125738 |  | VYKOPÁVKY ZE ZEMNÍKŮ A SKLÁDEK TŘ. I, ODVOZ DO 20KM | M3 | 290.2 | 340 | 98668 | 20720.28 | 2
PP |  |  |  | natěžení a dovoz zeminy pro násypy a zásypy
VV |  |  |  | 143,2=143,200 [A] pro násypy a zásypy dle pol. 17110 147,0=147,000 [B] pro AZ dle pol. 17130 Celkem: A+B=290,200 [C]
TS |  |  |  | položka zahrnuje: - vodorovná a svislá doprava, přemístění, přeložení, manipulace s výkopkem - kompletní provedení vykopávky nezapažené i zapažené - ošetření výkopiště po celou dobu práce v něm vč. klimatických opatření - ztížení vykopávek v blízkosti podzemního vedení, konstrukcí a objektů vč. jejich dočasného zajištění - ztížení pod vodou, v okolí výbušnin, ve stísněných prostorech a pod. - příplatek za lepivost - těžení po vrstvách, pásech a po jiných nutných částech (figurách) - čerpání vody vč. čerpacích jímek, potrubí a pohotovostní čerpací soupravy (viz ustanovení k pol. 1151,2) - potřebné snížení hladiny podzemní vody - těžení a rozpojování jednotlivých balvanů - vytahování a nošení výkopku - ruční vykopávky, odstranění kořenů a napadávek - pažení, vzepření a rozepření vč. přepažování (vyjma štětových stěn) - úpravu, ochranu a očištění dna, základové spáry, stěn a svahů - udržování výkopiště a jeho ochrana proti vodě - odvedení nebo obvedení vody v okolí výkopiště a ve výkopišti - třídění výkopku - veškeré pomocné konstrukce umožňující provedení vykopávky (příjezdy, sjezdy, nájezdy, lešení, podpěr. konstr., přemostění, zpevněné plochy, zakrytí a pod.) položka nezahrnuje: - práce spojené s otvírkou zemníku
P | 13 | 133738 |  | HLOUBENÍ ŠACHET ZAPAŽ I NEPAŽ TŘ. I, ODVOZ DO 20KM | M3 | 16.875 | 1000 | 16875 | 3543.75 | 2
PP |  |  |  | šachty pro nové uliční vpusti vč. odvozu výkopu na skládku
VV |  |  |  | 1,5*1,5*2,5*3=16,875 [A] cca š. x dl. x hl. x 3 ks
TS |  |  |  | položka zahrnuje: - vodorovná a svislá doprava, přemístění, přeložení, manipulace s výkopkem - kompletní provedení vykopávky nezapažené i zapažené - ošetření výkopiště po celou dobu práce v něm vč. klimatických opatření - ztížení vykopávek v blízkosti podzemního vedení, konstrukcí a objektů vč. jejich dočasného zajištění - ztížení pod vodou, v okolí výbušnin, ve stísněných prostorech a pod. - příplatek za lepivost - těžení po vrstvách, pásech a po jiných nutných částech (figurách) - čerpání vody vč. čerpacích jímek, potrubí a pohotovostní čerpací soupravy (viz ustanovení k pol. 1151,2) - potřebné snížení hladiny podzemní vody - těžení a rozpojování jednotlivých balvanů - vytahování a nošení výkopku - svahování a přesvah. svahů do konečného tvaru, výměna hornin v podloží a v pláni znehodnocené klimatickými vlivy - ruční vykopávky, odstranění kořenů a napadávek - pažení, vzepření a rozepření vč. přepažování (vyjma štětových stěn) - úpravu, ochranu a očištění dna, základové spáry, stěn a svahů - odvedení nebo obvedení vody v okolí výkopiště a ve výkopišti - třídění výkopku - veškeré pomocné konstrukce umožňující provedení vykopávky (příjezdy, sjezdy, nájezdy, lešení, podpěr. konstr., přemostění, zpevněné plochy, zakrytí a pod.) - nezahrnuje uložení zeminy (na skládku, do násypu) ani poplatky za skládku, vykazují se v položce č.0141**
P | 14 | 17110 |  | ULOŽENÍ SYPANINY DO NÁSYPŮ SE ZHUTNĚNÍM | M3 | 143.2 | 64 | 9164.8 | 1924.608 | 2
PP |  |  |  | násypy a zásypy vhodnou zeminou (nákup ze zemníku), hutněno po vrstvách max. 300 mm
VV |  |  |  | 135*0,3+18*0,15+100=143,200 [A] planimetrování z řezů
TS |  |  |  | položka zahrnuje: - kompletní provedení zemní konstrukce vč. výběru vhodného materiálu - úprava ukládaného materiálu vlhčením, tříděním, promícháním nebo vysoušením, příp. jiné úpravy za účelem zlepšení jeho mech. vlastností - hutnění i různé míry hutnění - ošetření úložiště po celou dobu práce v něm vč. klimatických opatření - ztížení v okolí vedení, konstrukcí a objektů a jejich dočasné zajištění - ztížení provádění vč. hutnění ve ztížených podmínkách a stísněných prostorech - ztížené ukládání sypaniny pod vodu - ukládání po vrstvách a po jiných nutných částech (figurách) vč. dosypávek - spouštění a nošení materiálu - výměna částí zemní konstrukce znehodnocené klimatickými vlivy - ruční hutnění a výplň jam a prohlubní v podloží - úprava, očištění, ochrana a zhutnění podloží - svahování, hutnění a uzavírání povrchů svahů - zřízení lavic na svazích - udržování úložiště a jeho ochrana proti vodě - odvedení nebo obvedení vody v okolí úložiště a v úložišti - veškeré pomocné konstrukce umožňující provedení zemní konstrukce (příjezdy, sjezdy, nájezdy, lešení, podpěrné konstrukce, přemostění, zpevněné plochy, zakrytí a pod.)
P | 15 | 17120 | 1 | ULOŽENÍ SYPANINY DO NÁSYPŮ A NA SKLÁDKY BEZ ZHUTNĚNÍ | M3 | 164.575 | 17 | 2797.78 | 587.5338 | 2
PP |  |  |  | na skládku
VV |  |  |  | 472-324,3=147,700 [A] zemina z výkopu dle pol. 123738, odečtena zemina pro násypy v SO 201 a SO 301 dle pol. 17120.2 16,875=16,875 [B] zemina z výkopu pro UV dle pol. 133738 Celkem: A+B=164,575 [C]
TS |  |  |  | položka zahrnuje: - kompletní provedení zemní konstrukce do předepsaného tvaru - ošetření úložiště po celou dobu práce v něm vč. klimatických opatření - ztížení v okolí vedení, konstrukcí a objektů a jejich dočasné zajištění - ztížení provádění ve ztížených podmínkách a stísněných prostorech - ztížené ukládání sypaniny pod vodu - ukládání po vrstvách a po jiných nutných částech (figurách) vč. dosypávek - spouštění a nošení materiálu - úprava, očištění a ochrana podloží a svahů - svahování, uzavírání povrchů svahů - udržování úložiště a jeho ochrana proti vodě - odvedení nebo obvedení vody v okolí úložiště a v úložišti - veškeré pomocné konstrukce umožňující provedení zemní konstrukce (příjezdy, sjezdy, nájezdy, lešení, podpěrné konstrukce, přemostění, zpevněné plochy, zakrytí a pod.)
P | 16 | 17120 | 2 | ULOŽENÍ SYPANINY DO NÁSYPŮ A NA SKLÁDKY BEZ ZHUTNĚNÍ | M3 | 324.3 | 17 | 5513.1 | 1157.751 | 2
PP |  |  |  | na mezideponii
VV |  |  |  | zemina z výkopu pro zpětné použití v SO 201 a SO 301 225=225,000 [A] dle pol. 12573 v SO 201 99,3=99,300 [B] dle pol. 12573 v SO 301 Celkem: A+B=324,300 [C]
TS |  |  |  | položka zahrnuje: - kompletní provedení zemní konstrukce do předepsaného tvaru - ošetření úložiště po celou dobu práce v něm vč. klimatických opatření - ztížení v okolí vedení, konstrukcí a objektů a jejich dočasné zajištění - ztížení provádění ve ztížených podmínkách a stísněných prostorech - ztížené ukládání sypaniny pod vodu - ukládání po vrstvách a po jiných nutných částech (figurách) vč. dosypávek - spouštění a nošení materiálu - úprava, očištění a ochrana podloží a svahů - svahování, uzavírání povrchů svahů - udržování úložiště a jeho ochrana proti vodě - odvedení nebo obvedení vody v okolí úložiště a v úložišti - veškeré pomocné konstrukce umožňující provedení zemní konstrukce (příjezdy, sjezdy, nájezdy, lešení, podpěrné konstrukce, přemostění, zpevněné plochy, zakrytí a pod.)
P | 17 | 17130 |  | ULOŽENÍ SYPANINY DO NÁSYPŮ V AKTIVNÍ ZÓNĚ SE ZHUTNĚNÍM | M3 | 147 | 125 | 18375 | 3858.75 | 2
PP |  |  |  | vhodnou zeminou tl. 500 mm (nákup ze zemníku)
VV |  |  |  | 245*0,5*1,2=147,000 [A] plocha vozovky dle pol. 574I54 x tl. x koef. na rozšíření
TS |  |  |  | položka zahrnuje: - kompletní provedení zemní konstrukce vč. výběru vhodného materiálu - úprava ukládaného materiálu vlhčením, tříděním, promícháním nebo vysoušením, příp. jiné úpravy za účelem zlepšení jeho mech. vlastností - hutnění i různé míry hutnění - ošetření úložiště po celou dobu práce v něm vč. klimatických opatření - ztížení v okolí vedení, konstrukcí a objektů a jejich dočasné zajištění - ztížení provádění vč. hutnění ve ztížených podmínkách a stísněných prostorech - ztížené ukládání sypaniny pod vodu - ukládání po vrstvách a po jiných nutných částech (figurách) vč. dosypávek - spouštění a nošení materiálu - výměna částí zemní konstrukce znehodnocené klimatickými vlivy - ruční hutnění a výplň jam a prohlubní v podloží - úprava, očištění, ochrana a zhutnění podloží - svahování, hutnění a uzavírání povrchů svahů - zřízení lavic na svazích - udržování úložiště a jeho ochrana proti vodě - odvedení nebo obvedení vody v okolí úložiště a v úložišti - veškeré pomocné konstrukce umožňující provedení zemní konstrukce (příjezdy, sjezdy, nájezdy, lešení, podpěrné konstrukce, přemostění, zpevněné plochy, zakrytí a pod.)
P | 18 | 17481 |  | ZÁSYP JAM A RÝH Z NAKUPOVANÝCH MATERIÁLŮ | M3 | 11.25 | 560 | 6300 | 1323 | 2
PP |  |  |  | zásyp výkopu po montáži nové UV
VV |  |  |  | 16,875*2/3=11,250 [A] cca 2/3 výkopu dle pol. 133738
TS |  |  |  | položka zahrnuje: - kompletní provedení zemní konstrukce včetně nákupu a dopravy materiálu dle zadávací dokumentace - úprava ukládaného materiálu vlhčením, tříděním, promícháním nebo vysoušením, příp. jiné úpravy za účelem zlepšení jeho mech. vlastností - hutnění i různé míry hutnění - ošetření úložiště po celou dobu práce v něm vč. klimatických opatření - ztížení v okolí vedení, konstrukcí a objektů a jejich dočasné zajištění - ztížení provádění vč. hutnění ve ztížených podmínkách a stísněných prostorech - ztížené ukládání sypaniny pod vodu - ukládání po vrstvách a po jiných nutných částech (figurách) vč. dosypávek - spouštění a nošení materiálu - výměna částí zemní konstrukce znehodnocené klimatickými vlivy - udržování úložiště a jeho ochrana proti vodě - odvedení nebo obvedení vody v okolí úložiště a v úložišti - veškeré pomocné konstrukce umožňující provedení zemní konstrukce (příjezdy, sjezdy, nájezdy, lešení, podpěrné konstrukce, přemostění, zpevněné plochy, zakrytí a pod.)
P | 19 | 18110 |  | ÚPRAVA PLÁNĚ SE ZHUTNĚNÍM V HORNINĚ TŘ. I | M2 | 329 | 14 | 4606 | 967.26 | 2
PP
VV |  |  |  | 173+156=329,000 [A] odměřeno ze situace
TS |  |  |  | položka zahrnuje úpravu pláně včetně vyrovnání výškových rozdílů. Míru zhutnění určuje projekt.
P | 20 | 18232 |  | ROZPROSTŘENÍ ORNICE V ROVINĚ V TL DO 0,15M | M2 | 230 | 26 | 5980 | 1255.8 | 2
PP |  |  |  | ohumusování v tl. 150 mm zeminou z mezideponie (SO 001)
VV |  |  |  | 230=230,000 [A] odměřeno ze situace
TS |  |  |  | položka zahrnuje: nutné přemístění ornice z dočasných skládek vzdálených do 50m rozprostření ornice v předepsané tloušťce v rovině a ve svahu do 1:5
P | 21 | 18242 |  | ZALOŽENÍ TRÁVNÍKU HYDROOSEVEM NA ORNICI | M2 | 230 | 18 | 4140 | 869.4 | 2
PP |  |  |  | vč. zalití a ošetření trávníku dle tech. specifikace položky
VV |  |  |  | 230=230,000 [A] dle pol. 18232
TS |  |  |  | Zahrnuje dodání předepsané travní směsi, hydroosev na ornici, zalévání, první pokosení, to vše bez ohledu na sklon terénu
SD |  | 2 |  | Základy |  |  |  | 15333 | 3219.93 |  | 15333 | 3219.93
P | 22 | 212635 |  | TRATIVODY KOMPL Z TRUB Z PLAST HM DN DO 150MM, RÝHA TŘ I | M | 38 | 299 | 11362 | 2386.02 | 2
PP |  |  |  | s napojením na nové zatrubnění navrtávkou (SO 301)
VV |  |  |  | 38=38,000 [A] odměřeno ze situace
TS |  |  |  | Položka platí pro kompletní konstrukce trativodů a zahrnuje zejména: - výkop rýhy předepsaného tvaru v dané třídě těžitelnosti, výplň, zásyp trativodu včetně dopravy, uložení přebytečného materiálu, dodávky předepsaného materiálu pro výplň a zásyp - zřízení spojovací vrstvy - zřízení podkladu a lože trativodu z předepsaného materiálu - dodávka a uložení trativodu předepsaného materiálu a profilu - obsyp trativodu předepsaným materiálem - ukončení trativodu zaústěním do potrubí nebo vodoteče, případně vybudování ukončujícího objektu (kapličky) dle VL - veškerý materiál, výrobky a polotovary, včetně mimostaveništní a vnitrostaveništní dopravy - nezahrnuje opláštění z geotextilie, fólie
P | 23 | 21361 |  | DRENÁŽNÍ VRSTVY Z GEOTEXTILIE | M2 | 72.2 | 55 | 3971 | 833.91 | 2
PP |  |  |  | filtrační (separační) netkaná geotextilie 300 g/m2 do drenážní rýhy
VV |  |  |  | 1,9*38=72,200 [A] cca obvod x dl.
TS |  |  |  | Položka zahrnuje: - dodávku předepsané geotextilie (včetně nutných přesahů) pro drenážní vrstvu, včetně mimostaveništní a vnitrostaveništní dopravy - provedení drenážní vrstvy předepsaných rozměrů a předepsaného tvaru
SD |  | 5 |  | Komunikace |  |  |  | 525434 | 110341.14 |  | 525434 | 110341.14
P | 24 | 56144 |  | KAMENIVO ZPEVNĚNÉ CEMENTEM TL. DO 200MM | M2 | 245 | 405 | 99225 | 20837.25 | 2
PP |  |  |  | SC C3/4 tl. 170 mm
VV |  |  |  | 190=190,000 [A] vozovka dle pol. 574I54 55=55,000 [B] autobus. zastávky dle pol. 58212 Celkem: A+B=245,000 [C]
TS |  |  |  | - dodání směsi v požadované kvalitě - očištění podkladu - uložení směsi dle předepsaného technologického předpisu a zhutnění vrstvy v předepsané tloušťce - zřízení vrstvy bez rozlišení šířky, pokládání vrstvy po etapách, včetně pracovních spar a spojů - úpravu napojení, ukončení - úpravu dilatačních spar včetně předepsané výztuže - nezahrnuje postřiky, nátěry - nezahrnuje úpravu povrchu krytu
P | 25 | 56333 |  | VOZOVKOVÉ VRSTVY ZE ŠTĚRKODRTI TL. DO 150MM | M2 | 156 | 104 | 16224 | 3407.04 | 2
PP |  |  |  | ŠDB 0/63 Ge; tl. min. 150 mm - podkladní vrstva pod zámkovou a slepeckou dlažbou
VV |  |  |  | 141+15=156,000 [A] součet ploch dle pol. 582611 a 58261A
TS |  |  |  | - dodání kameniva předepsané kvality a zrnitosti - rozprostření a zhutnění vrstvy v předepsané tloušťce - zřízení vrstvy bez rozlišení šířky, pokládání vrstvy po etapách - nezahrnuje postřiky, nátěry
P | 26 | 56334 |  | VOZOVKOVÉ VRSTVY ZE ŠTĚRKODRTI TL. DO 200MM | M2 | 245 | 142 | 34790 | 7305.9 | 2
PP |  |  |  | ŠDA 0/63 Ge; tl. min. 200 mm
VV |  |  |  | 190=190,000 [A] vozovka dle pol. 574I54 55=55,000 [B] autobus. zastávky dle pol. 58212 Celkem: A+B=245,000 [C]
TS |  |  |  | - dodání kameniva předepsané kvality a zrnitosti - rozprostření a zhutnění vrstvy v předepsané tloušťce - zřízení vrstvy bez rozlišení šířky, pokládání vrstvy po etapách - nezahrnuje postřiky, nátěry
P | 27 | 572123 |  | INFILTRAČNÍ POSTŘIK Z EMULZE DO 1,0KG/M2 | M2 | 190 | 18 | 3420 | 718.2 | 2
PP |  |  |  | PI-C 1,0 kg/m2
VV |  |  |  | 190=190,000 [A] dle pol. 574I54
TS |  |  |  | - dodání všech předepsaných materiálů pro postřiky v předepsaném množství - provedení dle předepsaného technologického předpisu - zřízení vrstvy bez rozlišení šířky, pokládání vrstvy po etapách - úpravu napojení, ukončení
P | 28 | 572213 |  | SPOJOVACÍ POSTŘIK Z EMULZE DO 0,5KG/M2 | M2 | 380 | 12 | 4560 | 957.6 | 2
PP |  |  |  | PS-CP 0,35 kg/m2
VV |  |  |  | 190*2=380,000 [A] 2x dle pol. 574I54
TS |  |  |  | - dodání všech předepsaných materiálů pro postřiky v předepsaném množství - provedení dle předepsaného technologického předpisu - zřízení vrstvy bez rozlišení šířky, pokládání vrstvy po etapách - úpravu napojení, ukončení
P | 29 | 574C56 |  | ASFALTOVÝ BETON PRO LOŽNÍ VRSTVY ACL 16+, 16S TL. 60MM | M2 | 190 | 340 | 64600 | 13566 | 2
PP |  |  |  | ACL 16S
VV |  |  |  | 190=190,000 [A] dle pol. 574I54
TS |  |  |  | - dodání směsi v požadované kvalitě - očištění podkladu - uložení směsi dle předepsaného technologického předpisu, zhutnění vrstvy v předepsané tloušťce - zřízení vrstvy bez rozlišení šířky, pokládání vrstvy po etapách, včetně pracovních spar a spojů - úpravu napojení, ukončení podél obrubníků, dilatačních zařízení, odvodňovacích proužků, odvodňovačů, vpustí, šachet a pod. - nezahrnuje postřiky, nátěry - nezahrnuje těsnění podél obrubníků, dilatačních zařízení, odvodňovacích proužků, odvodňovačů, vpustí, šachet a pod.
P | 30 | 574E46 |  | ASFALTOVÝ BETON PRO PODKLADNÍ VRSTVY ACP 16+, 16S TL. 50MM | M2 | 190 | 380 | 72200 | 15162 | 2
PP |  |  |  | ACP 16S
VV |  |  |  | 190=190,000 [A] dle pol. 574I54
TS |  |  |  | - dodání směsi v požadované kvalitě - očištění podkladu - uložení směsi dle předepsaného technologického předpisu, zhutnění vrstvy v předepsané tloušťce - zřízení vrstvy bez rozlišení šířky, pokládání vrstvy po etapách, včetně pracovních spar a spojů - úpravu napojení, ukončení podél obrubníků, dilatačních zařízení, odvodňovacích proužků, odvodňovačů, vpustí, šachet a pod. - nezahrnuje postřiky, nátěry - nezahrnuje těsnění podél obrubníků, dilatačních zařízení, odvodňovacích proužků, odvodňovačů, vpustí, šachet a pod.
P | 31 | 574I54 |  | ASFALTOVÝ KOBEREC MASTIXOVÝ SMA 11+, 11S TL. 40MM | M2 | 190 | 330 | 62700 | 13167 | 2
PP |  |  |  | SMA 11S
VV |  |  |  | 245=245,000 [A] odměřeno ze situace -55=-55,000 [B] odečet dle pol. 58212 (žulové kostky) Celkem: A+B=190,000 [C]
TS |  |  |  | - dodání směsi v požadované kvalitě - očištění podkladu - uložení směsi dle předepsaného technologického předpisu, zhutnění vrstvy v předepsané tloušťce - zřízení vrstvy bez rozlišení šířky, pokládání vrstvy po etapách, včetně pracovních spar a spojů - úpravu napojení, ukončení podél obrubníků, dilatačních zařízení, odvodňovacích proužků, odvodňovačů, vpustí, šachet a pod. - nezahrnuje postřiky, nátěry - nezahrnuje těsnění podél obrubníků, dilatačních zařízení, odvodňovacích proužků, odvodňovačů, vpustí, šachet a pod.
P | 32 | 576412 |  | POSYP KAMENIVEM OBALOVANÝM 3KG/M2 | M2 | 190 | 10 | 1900 | 399 | 2
PP |  |  |  | fr. 2/4
VV |  |  |  | 190=190,000 [A] dle pol. 574I54
TS |  |  |  | - dodání obalovaného kameniva předepsané kvality a zrnitosti - posyp předepsaným množstvím
P | 33 | 58212 |  | DLÁŽDĚNÉ KRYTY Z VELKÝCH KOSTEK DO LOŽE Z MC | M2 | 55 | 1700 | 93500 | 19635 | 2
PP |  |  |  | konstrukce autobusové zastávky - žulové kostky 160x160x160 mm, kroužková vazba vč. lože z MC 20/25-XF4 tl. 40 mm a zalití spar polymercementovou maltou
VV |  |  |  | 55=55,000 [A] odměř. ze situace
TS |  |  |  | - dodání dlažebního materiálu v požadované kvalitě, dodání materiálu pro předepsané lože v tloušťce předepsané dokumentací a pro předepsanou výplň spar - očištění podkladu - uložení dlažby dle předepsaného technologického předpisu včetně předepsané podkladní vrstvy a předepsané výplně spar - zřízení vrstvy bez rozlišení šířky, pokládání vrstvy po etapách - úpravu napojení, ukončení podél obrubníků, dilatačních zařízení, odvodňovacích proužků, odvodňovačů, vpustí, šachet a pod., nestanoví-li zadávací dokumentace jinak - nezahrnuje postřiky, nátěry - nezahrnuje těsnění podél obrubníků, dilatačních zařízení, odvodňovacích proužků, odvodňovačů, vpustí, šachet a pod.
P | 34 | 582611 |  | KRYTY Z BETON DLAŽDIC SE ZÁMKEM ŠEDÝCH TL 60MM DO LOŽE Z KAM | M2 | 141 | 425 | 59925 | 12584.25 | 2
PP |  |  |  | zámková dlažba tl. 60 mm vč. ložní vrstvy z drobného kameniva fr. 0/4 tl. 30 mm
VV |  |  |  | 141=141,000 [A] odměřeno ze situace
TS |  |  |  | - dodání dlažebního materiálu v požadované kvalitě, dodání materiálu pro předepsané lože v tloušťce předepsané dokumentací a pro předepsanou výplň spar - očištění podkladu - uložení dlažby dle předepsaného technologického předpisu včetně předepsané podkladní vrstvy a předepsané výplně spar - zřízení vrstvy bez rozlišení šířky, pokládání vrstvy po etapách - úpravu napojení, ukončení podél obrubníků, dilatačních zařízení, odvodňovacích proužků, odvodňovačů, vpustí, šachet a pod., nestanoví-li zadávací dokumentace jinak - nezahrnuje postřiky, nátěry - nezahrnuje těsnění podél obrubníků, dilatačních zařízení, odvodňovacích proužků, odvodňovačů, vpustí, šachet a pod.
P | 35 | 58261A |  | KRYTY Z BETON DLAŽDIC SE ZÁMKEM BAREV RELIÉF TL 60MM DO LOŽE Z KAM | M2 | 15 | 826 | 12390 | 2601.9 | 2
PP |  |  |  | barevná dlažba pro nevidomé tl. 60 mm vč. ložní vrstvy z drobného kameniva fr. 0/4 tl. 30 mm
VV |  |  |  | 15=15,000 [A] odměřeno ze situace
TS |  |  |  | - dodání dlažebního materiálu v požadované kvalitě, dodání materiálu pro předepsané lože v tloušťce předepsané dokumentací a pro předepsanou výplň spar - očištění podkladu - uložení dlažby dle předepsaného technologického předpisu včetně předepsané podkladní vrstvy a předepsané výplně spar - zřízení vrstvy bez rozlišení šířky, pokládání vrstvy po etapách - úpravu napojení, ukončení podél obrubníků, dilatačních zařízení, odvodňovacích proužků, odvodňovačů, vpustí, šachet a pod., nestanoví-li zadávací dokumentace jinak - nezahrnuje postřiky, nátěry - nezahrnuje těsnění podél obrubníků, dilatačních zařízení, odvodňovacích proužků, odvodňovačů, vpustí, šachet a pod.
SD |  | 8 |  | Potrubí |  |  |  | 27750 | 5827.5 |  | 27750 | 5827.5
P | 36 | 89712 |  | VPUSŤ KANALIZAČNÍ ULIČNÍ KOMPLETNÍ Z BETONOVÝCH DÍLCŮ | KUS | 3 | 9250 | 27750 | 5827.5 | 2
PP |  |  |  | kompletní dodávka a montáž vč. podkladních konstrukcí a napojení na kanalizaci
VV
TS |  |  |  | položka zahrnuje: - dodávku a osazení předepsaných dílů včetně mříže - výplň, těsnění a tmelení spar a spojů, - opatření povrchů betonu izolací proti zemní vlhkosti v částech, kde přijdou do styku se zeminou nebo kamenivem, - předepsané podkladní konstrukce
SD |  | 9 |  | Ostatní konstrukce a práce |  |  |  | 428225 | 89927.25 |  | 428225 | 89927.25
P | 37 | 9111A1 |  | ZÁBRADLÍ SILNIČNÍ S VODOR MADLY - DODÁVKA A MONTÁŽ | M | 56 | 1050 | 58800 | 12348 | 2
PP |  |  |  | vč. PKO a ukotvení
VV |  |  |  | 56=56,000 [A] odměřeno ze situace
TS |  |  |  | položka zahrnuje: - dodání zábradlí včetně předepsané povrchové úpravy - osazení sloupků zaberaněním nebo osazením do betonových bloků (včetně betonových bloků a nutných zemních prací) - případné bednění ( trubku) betonové patky v gabionové zdi
P | 38 | 9111A3 |  | ZÁBRADLÍ SILNIČNÍ S VODOR MADLY - DEMONTÁŽ S PŘESUNEM | M | 7 | 100 | 700 | 147 | 2
PP |  |  |  | demontáž stáv. ocelového zábradlí vč. odvozu do šrotu
VV
TS |  |  |  | položka zahrnuje: - demontáž a odstranění zařízení - jeho odvoz na předepsané místo
P | 39 | 911FB3 |  | SVODIDLO BETON, ÚROVEŇ ZADRŽ H1 VÝŠ 1,2M - DEMONTÁŽ S PŘESUNEM | M | 88 | 500 | 44000 | 9240 | 2
PP
VV |  |  |  | 44+44=88,000 [A]
TS |  |  |  | položka zahrnuje: - demontáž a odstranění zařízení - jeho odvoz na předepsané místo
P | 40 | 914121 |  | DOPRAVNÍ ZNAČKY ZÁKLADNÍ VELIKOSTI OCELOVÉ FÓLIE TŘ 1 - DODÁVKA A MONTÁŽ | KUS | 6 | 2140 | 12840 | 2696.4 | 2
PP
VV
TS |  |  |  | položka zahrnuje: - dodávku a montáž značek v požadovaném provedení
P | 41 | 914911 |  | SLOUPKY A STOJKY DOPRAVNÍCH ZNAČEK Z OCEL TRUBEK SE ZABETONOVÁNÍM - DODÁVKA A MONTÁŽ | KUS | 6 | 1070 | 6420 | 1348.2 | 2
PP
VV
TS |  |  |  | položka zahrnuje: - sloupky a upevňovací zařízení včetně jejich osazení (betonová patka, zemní práce)
P | 42 | 915211 |  | VODOROVNÉ DOPRAVNÍ ZNAČENÍ PLASTEM HLADKÉ - DODÁVKA A POKLÁDKA | M2 | 120 | 389 | 46680 | 9802.8 | 2
PP
VV
TS |  |  |  | položka zahrnuje: - dodání a pokládku nátěrového materiálu (měří se pouze natíraná plocha) - předznačení a reflexní úpravu
P | 43 | 915231 |  | VODOR DOPRAV ZNAČ PLASTEM PROFIL ZVUČÍCÍ - DOD A POKLÁDKA | M2 | 16 | 330 | 5280 | 1108.8 | 2
PP
VV
TS |  |  |  | položka zahrnuje: - dodání a pokládku nátěrového materiálu (měří se pouze natíraná plocha) - předznačení a reflexní úpravu
P | 44 | 91551 |  | VODOROVNÉ DOPRAVNÍ ZNAČENÍ - PŘEDEM PŘIPRAVENÉ SYMBOLY | KUS | 4 | 2130 | 8520 | 1789.2 | 2
PP
VV
TS |  |  |  | položka zahrnuje: - dodání a pokládku předepsaného symbolu - zahrnuje předznačení a reflexní úpravu
P | 45 | 917223 |  | SILNIČNÍ A CHODNÍKOVÉ OBRUBY Z BETONOVÝCH OBRUBNÍKŮ ŠÍŘ 100MM | M | 89.5 | 371 | 33204.5 | 6972.945 | 2
PP |  |  |  | chodníkový betonový obrubník 100x250 mm do lože z betonu C 20/25n-XF3 vč. opěrky
VV |  |  |  | 61+11,5+7,5+9,5=89,500 [A] délky odměřeny ze situace
TS |  |  |  | Položka zahrnuje: dodání a pokládku betonových obrubníků o rozměrech předepsaných zadávací dokumentací betonové lože i boční betonovou opěrku.
P | 46 | 917224 | 1 | SILNIČNÍ A CHODNÍKOVÉ OBRUBY Z BETONOVÝCH OBRUBNÍKŮ ŠÍŘ 150MM | M | 70 | 324 | 22680 | 4762.8 | 2
PP |  |  |  | silniční betonový obrubník 150x250 mm do lože z betonu C 20/25n-XF3 vč. opěrky
VV |  |  |  | 30+4,5+3+4,5+3+8,5+16,5=70,000 [A] délky odměřeny ze situace
TS |  |  |  | Položka zahrnuje: dodání a pokládku betonových obrubníků o rozměrech předepsaných zadávací dokumentací betonové lože i boční betonovou opěrku.
P | 47 | 917224 | 2 | SILNIČNÍ A CHODNÍKOVÉ OBRUBY Z BETONOVÝCH OBRUBNÍKŮ ŠÍŘ 150MM | M | 17 | 324 | 5508 | 1156.68 | 2
PP |  |  |  | nájezdový obrubník 150x150 mm do lože z betonu C 20/25n-XF3 vč. opěrky
VV |  |  |  | 4+5+4+4=17,000 [A] délky odměřeny ze situace
TS |  |  |  | Položka zahrnuje: dodání a pokládku betonových obrubníků o rozměrech předepsaných zadávací dokumentací betonové lože i boční betonovou opěrku.
P | 48 | 917224 | 3 | SILNIČNÍ A CHODNÍKOVÉ OBRUBY Z BETONOVÝCH OBRUBNÍKŮ ŠÍŘ 150MM | M | 36.5 | 575 | 20987.5 | 4407.375 | 2
PP |  |  |  | přechodový bet. obrubník 250/150x150 mm do lože z betonu C 20/25n-XF3 vč. opěrky
VV |  |  |  | 1,5+1,5+1,5+1,5+3+3+5+6+6+3+1,5+1,5+1,5=36,500 [A]
TS |  |  |  | Položka zahrnuje: dodání a pokládku betonových obrubníků o rozměrech předepsaných zadávací dokumentací betonové lože i boční betonovou opěrku.
P | 49 | 91725 |  | NÁSTUPIŠTNÍ OBRUBNÍKY BETONOVÉ | M | 44 | 3150 | 138600 | 29106 | 2
PP |  |  |  | zastávkový bet. obrubník 400x330 mm do lože z betonu C 20/25n-XF3 vč. opěrky
VV |  |  |  | 22+22=44,000 [A]
TS |  |  |  | Položka zahrnuje: dodání a pokládku betonových obrubníků o rozměrech předepsaných zadávací dokumentací betonové lože i boční betonovou opěrku.
P | 50 | 919111 |  | ŘEZÁNÍ ASFALTOVÉHO KRYTU VOZOVEK TL DO 50MM | M | 131 | 100 | 13100 | 2751 | 2
PP |  |  |  | frézování drážky 20x12 mm
VV |  |  |  | 57+17+14+43=131,000 [A] součet dl. odměřených ze situace
TS |  |  |  | položka zahrnuje řezání vozovkové vrstvy v předepsané tloušťce, včetně spotřeby vody
P | 51 | 931323 |  | TĚSNĚNÍ DILATAČ SPAR ASF ZÁLIVKOU MODIFIK PRŮŘ DO 300MM2 | M | 131 | 46 | 6026 | 1265.46 | 2
PP |  |  |  | asf. zálivka za horka 20x12 mm, typ N2
VV |  |  |  | 131=131,000 [A] dle pol. 919111
TS |  |  |  | položka zahrnuje dodávku a osazení předepsaného materiálu, očištění ploch spáry před úpravou, očištění okolí spáry po úpravě nezahrnuje těsnící profil
P | 52 | 966842 |  | ODSTRANĚNÍ OPLOCENÍ Z DRÁT PLETIVA | M | 29 | 95 | 2755 | 578.55 | 2
PP |  |  |  | vč. odvozu do šrotu
VV
TS |  |  |  | položka zahrnuje: - kompletní bourací práce včetně odstranění základových konstrukcí a nezbytného rozsahu zemních prací, - veškerou manipulaci s vybouranou sutí a hmotami včetně uložení na skládku, - veškeré další práce plynoucí z technologického předpisu a z platných předpisů, - odstranění sloupků z jiného materiálu, odstranění vrat a vrátek nezahrnuje poplatek za skládku, který se vykazuje v položce 0141** (s výjimkou malého množství bouraného materiálu, kde je možné poplatek zahrnout do jednotkové ceny bourání – tento fakt musí být uveden v doplňujícím textu k položce)
P | 53 | 967158 |  | VYBOURÁNÍ ČÁSTÍ KONSTRUKCÍ BETON S ODVOZEM DO 20KM | M3 | 0.45 | 4720 | 2124 | 446.04 | 2
PP |  |  |  | vč. odvozu a uložení na skládku
VV |  |  |  | 0,2*0,5*4,5=0,450 [A] bet. lože a opěrky vybouraných obrubníků - cca tl. x š. x dl. dle pol. 11352A
TS |  |  |  | položka zahrnuje: - veškerou manipulaci s vybouranou sutí a hmotami včetně uložení na skládku, - veškeré další práce plynoucí z technologického předpisu a z platných předpisů, nezahrnuje poplatek za skládku, který se vykazuje v položce 0141** (s výjimkou malého množství bouraného materiálu, kde je možné poplatek zahrnout do jednotkové ceny bourání – tento fakt musí být uveden v doplňujícím textu k položce)

## SO 201
ASPE10 | [11 empty] | 3
|  |  |  | Příloha k formuláři pro ocenění nabídky | [6 empty] | 166562.97 | 3
S | Stavba: | Benešov |  | Chodník a přechod – Vlašimská ulice |  |  | SO 201 | 793157 |  | 88800 | 0,00 | 2
O | Rozpočet: | SO 201 |  | Vyztužený svah | [6 empty] | 15,00 | 2
Typ | Poř. číslo | Kód položky | Varianta | Název položky | MJ | Množství | Cena |  | Dodatek 1 |  | 21,00 | 2
[7 empty] | Jednotková | Celkem | Množství | Celkem
0 | 1 | 2 | 3 | 4 | 5 | 6 | 9 | 10 | 11 | 12
SD |  | 0 |  | Všeobecné konstrukce a práce |  |  |  | 31698 |  | 0 | 6656.58 |  | 31698 | 6656.58
P | 1 | 014102 |  | POPLATKY ZA SKLÁDKU | T | 28.8 | 85 | 2448 |  | 0 | 514.08 | 2
PP |  |  |  | štěrk a zemina
VV |  |  |  | 14,4*2,0=28,800 [A] dle pol. 17120.1 x hmotnost
TS |  |  |  | zahrnuje veškeré poplatky provozovateli skládky související s uložením odpadu na skládce.
P | 2 | 014202 |  | POPLATKY ZA ZEMNÍK -ZEMINA | T | 112.5 | 260 | 29250 |  | 0 | 6142.5 | 2
PP
VV |  |  |  | 112,5=112,500 [A] zemina pro násyp dle pol. 171101
TS |  |  |  | zahrnuje veškeré poplatky majiteli zemníku související s nákupem zeminy (nikoliv s otvírkou zemníku)
SD |  | 1 |  | Zemní práce |  |  |  | 430886 |  | 0 | 90486.06 |  | 430886 | 90486.06
P | 3 | 11130 |  | SEJMUTÍ DRNU | M2 | 140 | 29 | 4060 |  | 0 | 852.6 | 2
PP |  |  |  | sejmutí drnu a odhumusování v tl. 150 mm vč. odvozu na mezideponii (SO 001)
VV |  |  |  | 140=140,000 [A]
TS |  |  |  | včetně vodorovné dopravy a uložení na skládku
P | 4 | 12273 |  | ODKOPÁVKY A PROKOPÁVKY OBECNÉ TŘ. I | M3 | 900 | 111 | 99900 |  | 0 | 20979 | 2
PP |  |  |  | odkop svahu pro zpětné použití
VV |  |  |  | 12*75=900,000 [A] planimetrování z řezů
TS |  |  |  | položka zahrnuje: - vodorovná a svislá doprava, přemístění, přeložení, manipulace s výkopkem - kompletní provedení vykopávky nezapažené i zapažené - ošetření výkopiště po celou dobu práce v něm vč. klimatických opatření - ztížení vykopávek v blízkosti podzemního vedení, konstrukcí a objektů vč. jejich dočasného zajištění - ztížení pod vodou, v okolí výbušnin, ve stísněných prostorech a pod. - příplatek za lepivost - těžení po vrstvách, pásech a po jiných nutných částech (figurách) - čerpání vody vč. čerpacích jímek, potrubí a pohotovostní čerpací soupravy (viz ustanovení k pol. 1151,2) - potřebné snížení hladiny podzemní vody - těžení a rozpojování jednotlivých balvanů - vytahování a nošení výkopku - svahování a přesvah. svahů do konečného tvaru, výměna hornin v podloží a v pláni znehodnocené klimatickými vlivy - ruční vykopávky, odstranění kořenů a napadávek - pažení, vzepření a rozepření vč. přepažování (vyjma štětových stěn) - úpravu, ochranu a očištění dna, základové spáry, stěn a svahů - zhutnění podloží, případně i svahů vč. svahování - zřízení stupňů v podloží a lavic na svazích, není-li pro tyto práce zřízena samostatná položka - udržování výkopiště a jeho ochrana proti vodě - odvedení nebo obvedení vody v okolí výkopiště a ve výkopišti - třídění výkopku - veškeré pomocné konstrukce umožňující provedení vykopávky (příjezdy, sjezdy, nájezdy, lešení, podpěr. konstr., přemostění, zpevněné plochy, zakrytí a pod.) - nezahrnuje uložení zeminy (na skládku, do násypu) ani poplatky za skládku, vykazují se v položce č.0141**
P | 5 | 12573 |  | VYKOPÁVKY ZE ZEMNÍKŮ A SKLÁDEK TŘ. I | M3 | 1218.75 | 90 | 109687.5 |  | 0 | 23034.375 | 2
PP |  |  |  | z mezideponie
VV |  |  |  | z mezideponie SO 001 - ornice pro ohumusování 0,3*300=90,000 [A] dle pol. 18225 0,15*25=3,750 [B] dle pol. 18232 z mezideponie SO 201- zemina pro zpětný zásyp vyztuž.svahu 900=900,000 [C] dle pol. 17120 z mezideponie SO 102 - nedostatek zeminy pro zpětný zásyp vyztuž.svahu 1125-900=225,000 [D] celková potřeba pro zásyp dle pol. 17170, odečtena zemina z SO 201 Celkem: A+B+C+D=1 218,750 [E]
TS |  |  |  | položka zahrnuje: - vodorovná a svislá doprava, přemístění, přeložení, manipulace s výkopkem - kompletní provedení vykopávky nezapažené i zapažené - ošetření výkopiště po celou dobu práce v něm vč. klimatických opatření - ztížení vykopávek v blízkosti podzemního vedení, konstrukcí a objektů vč. jejich dočasného zajištění - ztížení pod vodou, v okolí výbušnin, ve stísněných prostorech a pod. - příplatek za lepivost - těžení po vrstvách, pásech a po jiných nutných částech (figurách) - čerpání vody vč. čerpacích jímek, potrubí a pohotovostní čerpací soupravy (viz ustanovení k pol. 1151,2) - potřebné snížení hladiny podzemní vody - těžení a rozpojování jednotlivých balvanů - vytahování a nošení výkopku - ruční vykopávky, odstranění kořenů a napadávek - pažení, vzepření a rozepření vč. přepažování (vyjma štětových stěn) - úpravu, ochranu a očištění dna, základové spáry, stěn a svahů - udržování výkopiště a jeho ochrana proti vodě - odvedení nebo obvedení vody v okolí výkopiště a ve výkopišti - třídění výkopku - veškeré pomocné konstrukce umožňující provedení vykopávky (příjezdy, sjezdy, nájezdy, lešení, podpěr. konstr., přemostění, zpevněné plochy, zakrytí a pod.) položka nezahrnuje: - práce spojené s otvírkou zemníku
P | 6 | 125738 |  | VYKOPÁVKY ZE ZEMNÍKŮ A SKLÁDEK TŘ. I, ODVOZ DO 20KM | M3 | 112.5 | 300 | 33750 |  | 0 | 7087.5 | 2
PP |  |  |  | natěžení a dovoz ze zemníku
VV |  |  |  | 112,5=112,500 [A] zemina pro násyp dle pol. 171101
TS |  |  |  | položka zahrnuje: - vodorovná a svislá doprava, přemístění, přeložení, manipulace s výkopkem - kompletní provedení vykopávky nezapažené i zapažené - ošetření výkopiště po celou dobu práce v něm vč. klimatických opatření - ztížení vykopávek v blízkosti podzemního vedení, konstrukcí a objektů vč. jejich dočasného zajištění - ztížení pod vodou, v okolí výbušnin, ve stísněných prostorech a pod. - příplatek za lepivost - těžení po vrstvách, pásech a po jiných nutných částech (figurách) - čerpání vody vč. čerpacích jímek, potrubí a pohotovostní čerpací soupravy (viz ustanovení k pol. 1151,2) - potřebné snížení hladiny podzemní vody - těžení a rozpojování jednotlivých balvanů - vytahování a nošení výkopku - ruční vykopávky, odstranění kořenů a napadávek - pažení, vzepření a rozepření vč. přepažování (vyjma štětových stěn) - úpravu, ochranu a očištění dna, základové spáry, stěn a svahů - udržování výkopiště a jeho ochrana proti vodě - odvedení nebo obvedení vody v okolí výkopiště a ve výkopišti - třídění výkopku - veškeré pomocné konstrukce umožňující provedení vykopávky (příjezdy, sjezdy, nájezdy, lešení, podpěr. konstr., přemostění, zpevněné plochy, zakrytí a pod.) položka nezahrnuje: - práce spojené s otvírkou zemníku
P | 7 | 13273 |  | HLOUBENÍ RÝH ŠÍŘ DO 2M PAŽ I NEPAŽ TŘ. I | M3 | 14.4 | 281 | 4046.4 |  | 0 | 849.744 | 2
PP |  |  |  | rýha pro stranovou přeložku kabelu NN (ruční obkop), uložení výkopu na hromady vedle rýhy pro zpětný zásyp
VV |  |  |  | 0,5*0,8*36=14,400 [A] odhad - š. x hl. x dl. dle pol. 702231
TS |  |  |  | položka zahrnuje: - vodorovná a svislá doprava, přemístění, přeložení, manipulace s výkopkem - kompletní provedení vykopávky nezapažené i zapažené - ošetření výkopiště po celou dobu práce v něm vč. klimatických opatření - ztížení vykopávek v blízkosti podzemního vedení, konstrukcí a objektů vč. jejich dočasného zajištění - ztížení pod vodou, v okolí výbušnin, ve stísněných prostorech a pod. - příplatek za lepivost - těžení po vrstvách, pásech a po jiných nutných částech (figurách) - čerpání vody vč. čerpacích jímek, potrubí a pohotovostní čerpací soupravy (viz ustanovení k pol. 1151,2) - potřebné snížení hladiny podzemní vody - těžení a rozpojování jednotlivých balvanů - vytahování a nošení výkopku - svahování a přesvah. svahů do konečného tvaru, výměna hornin v podloží a v pláni znehodnocené klimatickými vlivy - ruční vykopávky, odstranění kořenů a napadávek - pažení, vzepření a rozepření vč. přepažování (vyjma štětových stěn) - úpravu, ochranu a očištění dna, základové spáry, stěn a svahů - odvedení nebo obvedení vody v okolí výkopiště a ve výkopišti - třídění výkopku - veškeré pomocné konstrukce umožňující provedení vykopávky (příjezdy, sjezdy, nájezdy, lešení, podpěr. konstr., přemostění, zpevněné plochy, zakrytí a pod.) - nezahrnuje uložení zeminy (na skládku, do násypu) ani poplatky za skládku, vykazují se v položce č.0141**
P | 8 | 132738 |  | HLOUBENÍ RÝH ŠÍŘ DO 2M PAŽ I NEPAŽ TŘ. I, ODVOZ DO 20KM | M3 | 14.4 | 510 | 7344 |  | 0 | 1542.24 | 2
PP |  |  |  | nová rýha pro stranovou přeložku kabelu NN (ruční obkop), vč. odvozu výkopku na skládku
VV |  |  |  | 0,5*0,8*36=14,400 [A] odhad - š. x hl. x dl. dle pol. 702231
TS |  |  |  | položka zahrnuje: - vodorovná a svislá doprava, přemístění, přeložení, manipulace s výkopkem - kompletní provedení vykopávky nezapažené i zapažené - ošetření výkopiště po celou dobu práce v něm vč. klimatických opatření - ztížení vykopávek v blízkosti podzemního vedení, konstrukcí a objektů vč. jejich dočasného zajištění - ztížení pod vodou, v okolí výbušnin, ve stísněných prostorech a pod. - příplatek za lepivost - těžení po vrstvách, pásech a po jiných nutných částech (figurách) - čerpání vody vč. čerpacích jímek, potrubí a pohotovostní čerpací soupravy (viz ustanovení k pol. 1151,2) - potřebné snížení hladiny podzemní vody - těžení a rozpojování jednotlivých balvanů - vytahování a nošení výkopku - svahování a přesvah. svahů do konečného tvaru, výměna hornin v podloží a v pláni znehodnocené klimatickými vlivy - ruční vykopávky, odstranění kořenů a napadávek - pažení, vzepření a rozepření vč. přepažování (vyjma štětových stěn) - úpravu, ochranu a očištění dna, základové spáry, stěn a svahů - odvedení nebo obvedení vody v okolí výkopiště a ve výkopišti - třídění výkopku - veškeré pomocné konstrukce umožňující provedení vykopávky (příjezdy, sjezdy, nájezdy, lešení, podpěr. konstr., přemostění, zpevněné plochy, zakrytí a pod.) - nezahrnuje uložení zeminy (na skládku, do násypu) ani poplatky za skládku, vykazují se v položce č.0141**
P | 9 | 171101 |  | ULOŽENÍ SYPANINY DO NÁSYPŮ SE ZHUTNĚNÍM DO 95% PS | M3 | 112.5 | 63 | 7087.5 |  | 0 | 1488.375 | 2
PP |  |  |  | horní vrstva vyztuženého svahu ze zeminy vhodné nenamrzavé, hutněno na 95% PS (nákup v zemníku)
VV |  |  |  | 1,5*75=112,500 [A] planimetrování z řezů
TS |  |  |  | položka zahrnuje: - kompletní provedení zemní konstrukce vč. výběru vhodného materiálu - úprava ukládaného materiálu vlhčením, tříděním, promícháním nebo vysoušením, příp. jiné úpravy za účelem zlepšení jeho mech. vlastností - hutnění i různé míry hutnění - ošetření úložiště po celou dobu práce v něm vč. klimatických opatření - ztížení v okolí vedení, konstrukcí a objektů a jejich dočasné zajištění - ztížení provádění vč. hutnění ve ztížených podmínkách a stísněných prostorech - ztížené ukládání sypaniny pod vodu - ukládání po vrstvách a po jiných nutných částech (figurách) vč. dosypávek - spouštění a nošení materiálu - výměna částí zemní konstrukce znehodnocené klimatickými vlivy - ruční hutnění a výplň jam a prohlubní v podloží - úprava, očištění, ochrana a zhutnění podloží - svahování, hutnění a uzavírání povrchů svahů - zřízení lavic na svazích - udržování úložiště a jeho ochrana proti vodě - odvedení nebo obvedení vody v okolí úložiště a v úložišti - veškeré pomocné konstrukce umožňující provedení zemní konstrukce (příjezdy, sjezdy, nájezdy, lešení, podpěrné konstrukce, přemostění, zpevněné plochy, zakrytí a pod.)
P | 10 | 17120 | 1 | ULOŽENÍ SYPANINY DO NÁSYPŮ A NA SKLÁDKY BEZ ZHUTNĚNÍ | M3 | 14.4 | 17 | 244.8 |  | 0 | 51.408 | 2
PP |  |  |  | na skládku
VV |  |  |  | 14,4=14,400 [A] dle pol. 132738
TS |  |  |  | položka zahrnuje: - kompletní provedení zemní konstrukce do předepsaného tvaru - ošetření úložiště po celou dobu práce v něm vč. klimatických opatření - ztížení v okolí vedení, konstrukcí a objektů a jejich dočasné zajištění - ztížení provádění ve ztížených podmínkách a stísněných prostorech - ztížené ukládání sypaniny pod vodu - ukládání po vrstvách a po jiných nutných částech (figurách) vč. dosypávek - spouštění a nošení materiálu - úprava, očištění a ochrana podloží a svahů - svahování, uzavírání povrchů svahů - udržování úložiště a jeho ochrana proti vodě - odvedení nebo obvedení vody v okolí úložiště a v úložišti - veškeré pomocné konstrukce umožňující provedení zemní konstrukce (příjezdy, sjezdy, nájezdy, lešení, podpěrné konstrukce, přemostění, zpevněné plochy, zakrytí a pod.)
P | 11 | 17120 | 2 | ULOŽENÍ SYPANINY DO NÁSYPŮ A NA SKLÁDKY BEZ ZHUTNĚNÍ | M3 | 900 | 17 | 15300 |  | 0 | 3213 | 2
PP |  |  |  | na mezideponii
VV |  |  |  | 900=900,000 [A] zemina z výkopu dle pol. 12273
TS |  |  |  | položka zahrnuje: - kompletní provedení zemní konstrukce do předepsaného tvaru - ošetření úložiště po celou dobu práce v něm vč. klimatických opatření - ztížení v okolí vedení, konstrukcí a objektů a jejich dočasné zajištění - ztížení provádění ve ztížených podmínkách a stísněných prostorech - ztížené ukládání sypaniny pod vodu - ukládání po vrstvách a po jiných nutných částech (figurách) vč. dosypávek - spouštění a nošení materiálu - úprava, očištění a ochrana podloží a svahů - svahování, uzavírání povrchů svahů - udržování úložiště a jeho ochrana proti vodě - odvedení nebo obvedení vody v okolí úložiště a v úložišti - veškeré pomocné konstrukce umožňující provedení zemní konstrukce (příjezdy, sjezdy, nájezdy, lešení, podpěrné konstrukce, přemostění, zpevněné plochy, zakrytí a pod.)
P | 12 | 17170 |  | ULOŽENÍ SYPANINY DO NÁSYPŮ VRSTEVNATÝCH SE ZHUTNĚNÍM | M3 | 1125 | 85 | 95625 |  | 0 | 20081.25 | 2
PP |  |  |  | zpětný násyp vyztuženého svahu zeminou z mezideponie (část SO 201 a nedostetek v SO 102)
VV |  |  |  | 15,0*75=1 125,000 [A] planimetrování z řezů
TS |  |  |  | položka zahrnuje: - kompletní provedení zemní konstrukce vč. výběru vhodného materiálu - úprava ukládaného materiálu vlhčením, tříděním, promícháním nebo vysoušením, příp. jiné úpravy za účelem zlepšení jeho mech. vlastností - hutnění i různé míry hutnění - ošetření úložiště po celou dobu práce v něm vč. klimatických opatření - ztížení v okolí vedení, konstrukcí a objektů a jejich dočasné zajištění - ztížení provádění vč. hutnění ve ztížených podmínkách a stísněných prostorech - ztížené ukládání sypaniny pod vodu - ukládání po vrstvách a po jiných nutných částech (figurách) vč. dosypávek - spouštění a nošení materiálu - výměna částí zemní konstrukce znehodnocené klimatickými vlivy - ruční hutnění a výplň jam a prohlubní v podloží - úprava, očištění, ochrana a zhutnění podloží - svahování, hutnění a uzavírání povrchů svahů - zřízení lavic na svazích - udržování úložiště a jeho ochrana proti vodě - odvedení nebo obvedení vody v okolí úložiště a v úložišti - veškeré pomocné konstrukce umožňující provedení zemní konstrukce (příjezdy, sjezdy, nájezdy, lešení, podpěrné konstrukce, přemostění, zpevněné plochy, zakrytí a pod.)
P | 13 | 17411 |  | ZÁSYP JAM A RÝH ZEMINOU SE ZHUTNĚNÍM | M3 | 14.4 | 110 | 1584 |  | 0 | 332.64 | 2
PP |  |  |  | zpětný zásyp původní rýhy pro stranovou přeložku kabelu NN
VV |  |  |  | 14,4=14,400 [A] dle pol. 13273
TS |  |  |  | položka zahrnuje: - kompletní provedení zemní konstrukce vč. výběru vhodného materiálu - úprava ukládaného materiálu vlhčením, tříděním, promícháním nebo vysoušením, příp. jiné úpravy za účelem zlepšení jeho mech. vlastností - hutnění i různé míry hutnění - ošetření úložiště po celou dobu práce v něm vč. klimatických opatření - ztížení v okolí vedení, konstrukcí a objektů a jejich dočasné zajištění - ztížení provádění vč. hutnění ve ztížených podmínkách a stísněných prostorech - ztížené ukládání sypaniny pod vodu - ukládání po vrstvách a po jiných nutných částech (figurách) vč. dosypávek - spouštění a nošení materiálu - výměna částí zemní konstrukce znehodnocené klimatickými vlivy - ruční hutnění - udržování úložiště a jeho ochrana proti vodě - odvedení nebo obvedení vody v okolí úložiště a v úložišti - veškeré pomocné konstrukce umožňující provedení zemní konstrukce (příjezdy, sjezdy, nájezdy, lešení, podpěrné konstrukce, přemostění, zpevněné plochy, zakrytí a pod.)
P | 14 | 17581 |  | OBSYP POTRUBÍ A OBJEKTŮ Z NAKUPOVANÝCH MATERIÁLŮ | M3 | 14.4 | 747 | 10756.8 |  | 0 | 2258.928 | 2
PP |  |  |  | lože, obsyp a zásyp ze ŠD/ŠP nové rýhy pro stranovou přeložku kabelu NN
VV |  |  |  | 14,4=14,400 [A] dle pol. 132738
TS |  |  |  | položka zahrnuje: - kompletní provedení zemní konstrukce včetně nákupu a dopravy materiálu dle zadávací dokumentace - úprava ukládaného materiálu vlhčením, tříděním, promícháním nebo vysoušením, příp. jiné úpravy za účelem zlepšení jeho mech. vlastností - hutnění i různé míry hutnění - ošetření úložiště po celou dobu práce v něm vč. klimatických opatření - ztížení v okolí vedení, konstrukcí a objektů a jejich dočasné zajištění - ztížení provádění vč. hutnění ve ztížených podmínkách a stísněných prostorech - ztížené ukládání sypaniny pod vodu - ukládání po vrstvách a po jiných nutných částech (figurách) vč. dosypávek - spouštění a nošení materiálu - výměna částí zemní konstrukce znehodnocené klimatickými vlivy - ruční hutnění a výplň jam a prohlubní v podloží - úprava, očištění, ochrana a zhutnění podloží - svahování, hutnění a uzavírání povrchů svahů - zřízení lavic na svazích - udržování úložiště a jeho ochrana proti vodě - odvedení nebo obvedení vody v okolí úložiště a v úložišti - veškeré pomocné konstrukce umožňující provedení zemní konstrukce (příjezdy, sjezdy, nájezdy, lešení, podpěrné konstrukce, přemostění, zpevněné plochy, zakrytí a pod.) - zemina vytlačená potrubím o DN do 180mm se od kubatury obsypů neodečítá
P | 15 | 18225 |  | ROZPROSTŘENÍ ORNICE VE SVAHU V TL DO 0,50M | M2 | 300 | 117 | 35100 |  | 0 | 7371 | 2
PP |  |  |  | ohumusování tl. 300 mm pod zatravňovací georohož zeminou z mezideponie (SO 001)
VV |  |  |  | 4*75=300,000 [A] š. x dl.
TS |  |  |  | položka zahrnuje: nutné přemístění ornice z dočasných skládek vzdálených do 50m rozprostření ornice v předepsané tloušťce ve svahu přes 1:5
P | 16 | 18232 |  | ROZPROSTŘENÍ ORNICE V ROVINĚ V TL DO 0,15M | M2 | 25 | 22 | 550 |  | 0 | 115.5 | 2
PP |  |  |  | ohumusování v tl. 150 mm zeminou z mezideponie (SO 001)
VV |  |  |  | 25=25,000 [A] odměřeno ze situace
TS |  |  |  | položka zahrnuje: nutné přemístění ornice z dočasných skládek vzdálených do 50m rozprostření ornice v předepsané tloušťce v rovině a ve svahu do 1:5
P | 17 | 18242 |  | ZALOŽENÍ TRÁVNÍKU HYDROOSEVEM NA ORNICI | M2 | 325 | 18 | 5850 |  | 0 | 1228.5 | 2
PP
VV |  |  |  | 300+25=325,000 [A]
TS |  |  |  | Zahrnuje dodání předepsané travní směsi, hydroosev na ornici, zalévání, první pokosení, to vše bez ohledu na sklon terénu
SD |  | 2 |  | Základy |  |  |  | 283125 |  | 0 | 59456.25 |  | 283125 | 59456.25
P | 18 | 289972 |  | OPLÁŠTĚNÍ (ZPEVNĚNÍ) Z GEOMŘÍŽOVIN | M2 | 1875 | 135 | 253125 |  | 0 | 53156.25 | 2
PP |  |  |  | výztužná geomříž pro vyztužený násyp
VV |  |  |  | 5*5*75=1 875,000 [A] š. x 5 vrstev x dl.
TS |  |  |  | Položka zahrnuje: - dodávku předepsané geomřížoviny - úpravu, očištění a ochranu podkladu - přichycení k podkladu, případně zatížení - úpravy spojů a zajištění okrajů - úpravy pro odvodnění - nutné přesahy - mimostaveništní a vnitrostaveništní dopravu
P | 19 | 289973-01 | R | OPLÁŠTĚNÍ (ZPEVNĚNÍ) Z GEOSÍTÍ A GEOROHOŽÍ | M2 | 300 | 100 | 30000 |  | 0 | 6300 | 2
PP |  |  |  | zatravňovací 3D georohož ukotvená do vyztuženého násypu vč. upevňovacích prvků
VV |  |  |  | 4,0*75=300,000 [A] š. x dl.
TS |  |  |  | Položka zahrnuje: - dodávku předepsané geosítě nebi georohože - úpravu, očištění a ochranu podkladu - přichycení k podkladu, případně zatížení - úpravy spojů a zajištění okrajů - úpravy pro odvodnění - nutné přesahy - mimostaveništní a vnitrostaveništní dopravu
SD |  | 7 |  | Přidružená stavební výroba |  |  |  | 47448 |  | 88800 | 9964.08 |  | 47448 | 9964.08
P | 20 | 702231 |  | KABELOVÁ CHRÁNIČKA ZEMNÍ DĚLENÁ DN DO 100 MM | M | 36 | 360 | 12960 |  | 0 | 2721.6 | 2
PP |  |  |  | půlená chránička pro stranovou přeložku kabelu NN
VV
TS |  |  |  | 1. Položka obsahuje: – proražení otvoru zdivem o průřezu od 0,01 do 0,025m2 – úpravu a začištění omítky po montáži vedení – pomocné mechanismy 2. Položka neobsahuje: – protipožární ucpávku 3. Způsob měření: Udává se počet kusů kompletní konstrukce nebo práce.
P | 21 | 702311 |  | ZAKRYTÍ KABELŮ VÝSTRAŽNOU FÓLIÍ ŠÍŘKY DO 20 CM | M | 36 | 8 | 288 |  | 0 | 60.48 | 2
PP |  |  |  | výstražná fólie chrániček pro stranovou přeložku kabelu NN
VV
TS |  |  |  | 1. Položka obsahuje: – kompletní montáž, návrh, rozměření, upevnění, začištění, sváření, vrtání, řezání, spojování a pod. – veškerý spojovací a montážní materiál vč. upevňovacího materiálu – sestavení a upevnění konstrukce na stanovišti – pomocné mechanismy a povrchovou úpravu 2. Položka neobsahuje: X 3. Způsob měření: Udává se počet sad, které se skládají z předepsaných dílů, jež tvoří požadovaný celek, za každý započatý měsíc pronájmu.
P | 22 | 750001 | R | STRANOVÁ PŘELOŽKA KABELU NN | M | 36 | 950 | 34200 |  | 0 | 7182 | 2
PP |  |  |  | přeložení stávajícího kabelu NN, uložení do nové chráničky
VV
TS |  |  |  | 1. Položka obsahuje: – přeložení kabelu včetně mimostaveništní dopravy 2. Položka neobsahuje: X
| 23 | R |  | Beton L profil - sanace vyztužení - na betonovém základu, dodláždění | m |  | 5550 |  | 16 | 88800

## SO 301
ASPE10 | [11 empty] | 3
|  |  |  | Příloha k formuláři pro ocenění nabídky | [6 empty] | 379352.6079 | 3
S | Stavba: | Benešov |  | Chodník a přechod – Vlašimská ulice |  |  | SO 301 | 1806440.99 |  | 371836 | 0,00 | 2
O | Rozpočet: | SO 301 |  | Zatrubnění příkopu | [6 empty] | 15,00 | 2
Typ | Poř. číslo | Kód položky | Varianta | Název položky | MJ | Množství | Cena |  | Dodatek 1 |  | 21,00 | 2
[7 empty] | Jednotková | Celkem | Množství | Celkem
0 | 1 | 2 | 3 | 4 | 5 | 6 | 9 | 10 | 11 | 12
SD |  | 0 |  | Všeobecné konstrukce a práce |  |  |  | 167165.53 |  | 0 | 35104.7613 |  | 167165.53 | 35104.7613
P | 1 | 014102 |  | POPLATKY ZA SKLÁDKU | T | 471 | 85 | 40035 |  | 0 | 8407.35 | 2
PP |  |  |  | štěrk a zemina
VV |  |  |  | 0,5*6*2,0=6,000 [A] zemina z pročištění příkopu dle pol. 12932 - 0,5 m3/bm x dl. x hmotnost 232,5*2,0=465,000 [B] nevhodný výkop dle pol. 17120 x hm. Celkem: A+B=471,000 [C]
TS |  |  |  | zahrnuje veškeré poplatky provozovateli skládky související s uložením odpadu na skládce.
P | 2 | 014112 |  | POPLATKY ZA SKLÁDKU TYP S-IO (INERTNÍ ODPAD) | T | 35.603 | 175 | 6230.53 |  | 0 | 1308.4113 | 2
PP |  |  |  | beton, železobeton
VV |  |  |  | hmotnost 2,4 t/m3 12,04*2,4=28,896 [A] čela bouraných propustků a silniční panely dle pol. 966168 x hm. (0,1*3,14*0,4)*8,5*2,4=2,562 [B] bet. propustky dle pol. 966346 x hm. (0,1*3,14*0,5)*11*2,4=4,145 [C] bet. propustky dle pol. 966357 x hm. Celkem: A+B+C=35,603 [D]
TS |  |  |  | zahrnuje veškeré poplatky provozovateli skládky související s uložením odpadu na skládce.
P | 3 | 014202 |  | POPLATKY ZA ZEMNÍK -ZEMINA | T | 465 | 260 | 120900 |  | 0 | 25389 | 2
PP
VV |  |  |  | 232,5*2,0=465,000 [A] zemina pro násypy a zásypy dle pol. 125738 x hmotnost
TS |  |  |  | zahrnuje veškeré poplatky majiteli zemníku související s nákupem zeminy (nikoliv s otvírkou zemníku)
SD |  | 1 |  | Zemní práce |  |  |  | 490320.35 |  | 82950 | 102967.2735 |  | 490320.35 | 102967.2735
P | 4 | 11130 |  | SEJMUTÍ DRNU | M2 | 681.25 | 29 | 19756.25 | 80 | 2320 | 4148.8125 | 2
PP |  |  |  | sejmutí drnu a odhumusování v tl. 150 mm vč. odvozu na mezideponii (v SO 001)
VV |  |  |  | 7,5*85,5+40=681,250 [A] š. x dl. + plocha odměř. ze situace (102,188 m3)
TS |  |  |  | včetně vodorovné dopravy a uložení na skládku
P | 5 | 115201 | R | PŘEVEDENÍ VODY POTRUBÍM | KPL | 1 | 15000 | 15000 | 1 | 15000 | 3150 | 2
PP |  |  |  | převedení vody v příkopu potrubím vždy po několika m v návaznosti na výkop části příkopu a pokládku části potrubí podle technologie zhotovitele, vč. čerpání vody a zemních prací - zřizování a odstraňování zemních hrázek
VV
TS |  |  |  | Položka převedení vody na povrchu zahrnuje zřízení, udržování a odstranění příslušného zařízení. Převedení vody se uvádí buď průměrem potrubí (DN) nebo délkou rozvinutého obvodu žlabu (r.o.).
P | 6 | 12573 |  | VYKOPÁVKY ZE ZEMNÍKŮ A SKLÁDEK TŘ. I | M3 | 331.8 | 95 | 31521 | 86 | 8170 | 6619.41 | 2
PP |  |  |  | z mezideponie
VV |  |  |  | z mezideponie SO 301- zemina pro zpětný zásyp příkopu 232,5=232,500 [A] dle pol. 17120 z mezideponie SO 102 - nedostatek zeminy pro zpětný zásyp vyztuž.svahu 331,8-232,5=99,300 [B] celková potřeba pro zásyp dle pol. 17411, odečtena zemina z mezideponie SO 301 Celkem: A+B=331,800 [C]
TS |  |  |  | položka zahrnuje: - vodorovná a svislá doprava, přemístění, přeložení, manipulace s výkopkem - kompletní provedení vykopávky nezapažené i zapažené - ošetření výkopiště po celou dobu práce v něm vč. klimatických opatření - ztížení vykopávek v blízkosti podzemního vedení, konstrukcí a objektů vč. jejich dočasného zajištění - ztížení pod vodou, v okolí výbušnin, ve stísněných prostorech a pod. - příplatek za lepivost - těžení po vrstvách, pásech a po jiných nutných částech (figurách) - čerpání vody vč. čerpacích jímek, potrubí a pohotovostní čerpací soupravy (viz ustanovení k pol. 1151,2) - potřebné snížení hladiny podzemní vody - těžení a rozpojování jednotlivých balvanů - vytahování a nošení výkopku - ruční vykopávky, odstranění kořenů a napadávek - pažení, vzepření a rozepření vč. přepažování (vyjma štětových stěn) - úpravu, ochranu a očištění dna, základové spáry, stěn a svahů - udržování výkopiště a jeho ochrana proti vodě - odvedení nebo obvedení vody v okolí výkopiště a ve výkopišti - třídění výkopku - veškeré pomocné konstrukce umožňující provedení vykopávky (příjezdy, sjezdy, nájezdy, lešení, podpěr. konstr., přemostění, zpevněné plochy, zakrytí a pod.) položka nezahrnuje: - práce spojené s otvírkou zemníku
P | 7 | 125738 |  | VYKOPÁVKY ZE ZEMNÍKŮ A SKLÁDEK TŘ. I, ODVOZ DO 20KM | M3 | 232.5 | 295 | 68587.5 |  | 0 | 14403.375 | 2
PP |  |  |  | ze zemníku - natěžení a dovoz zeminy pro násypy a zásypy
VV |  |  |  | 232,5=232,500 [A] dle pol. 17411.2
TS |  |  |  | položka zahrnuje: - vodorovná a svislá doprava, přemístění, přeložení, manipulace s výkopkem - kompletní provedení vykopávky nezapažené i zapažené - ošetření výkopiště po celou dobu práce v něm vč. klimatických opatření - ztížení vykopávek v blízkosti podzemního vedení, konstrukcí a objektů vč. jejich dočasného zajištění - ztížení pod vodou, v okolí výbušnin, ve stísněných prostorech a pod. - příplatek za lepivost - těžení po vrstvách, pásech a po jiných nutných částech (figurách) - čerpání vody vč. čerpacích jímek, potrubí a pohotovostní čerpací soupravy (viz ustanovení k pol. 1151,2) - potřebné snížení hladiny podzemní vody - těžení a rozpojování jednotlivých balvanů - vytahování a nošení výkopku - ruční vykopávky, odstranění kořenů a napadávek - pažení, vzepření a rozepření vč. přepažování (vyjma štětových stěn) - úpravu, ochranu a očištění dna, základové spáry, stěn a svahů - udržování výkopiště a jeho ochrana proti vodě - odvedení nebo obvedení vody v okolí výkopiště a ve výkopišti - třídění výkopku - veškeré pomocné konstrukce umožňující provedení vykopávky (příjezdy, sjezdy, nájezdy, lešení, podpěr. konstr., přemostění, zpevněné plochy, zakrytí a pod.) položka nezahrnuje: - práce spojené s otvírkou zemníku
P | 8 | 12932 |  | ČIŠTĚNÍ PŘÍKOPŮ OD NÁNOSU DO 0,5M3/M | M | 6 | 94 | 564 | 6 | 564 | 118.44 | 2
PP |  |  |  | pročištění příkopu na vtoku a výtoku vč. odvozu a uložení na skládku
VV |  |  |  | 3*2=6,000 [A] v délce cca 3 m x vtok a výtok
TS |  |  |  | Součástí položky je vodorovná a svislá doprava, přemístění, přeložení, manipulace s materiálem a uložení na skládku. Nezahrnuje poplatek za skládku, který se vykazuje v položce 0141** (s výjimkou malého množství materiálu, kde je možné poplatek zahrnout do jednotkové ceny položky – tento fakt musí být uveden v doplňujícím textu k položce)
P | 9 | 13173 |  | HLOUBENÍ JAM ZAPAŽ I NEPAŽ TŘ. I | M3 | 232.5 | 220 | 51150 | 86 | 18920 | 10741.5 | 2
PP |  |  |  | výkop vč. výkopu pro zřízení revizní šachty - na mezideponii pro zpětné použití (cca 50%)
VV |  |  |  | 9*42+2*43,5=465,000 [A] výkop celkem - planimetrování z řezů A*0,5=232,500 [B] cca 50% na mezideponii
TS |  |  |  | položka zahrnuje: - vodorovná a svislá doprava, přemístění, přeložení, manipulace s výkopkem - kompletní provedení vykopávky nezapažené i zapažené - ošetření výkopiště po celou dobu práce v něm vč. klimatických opatření - ztížení vykopávek v blízkosti podzemního vedení, konstrukcí a objektů vč. jejich dočasného zajištění - ztížení pod vodou, v okolí výbušnin, ve stísněných prostorech a pod. - příplatek za lepivost - těžení po vrstvách, pásech a po jiných nutných částech (figurách) - čerpání vody vč. čerpacích jímek, potrubí a pohotovostní čerpací soupravy (viz ustanovení k pol. 1151,2) - potřebné snížení hladiny podzemní vody - těžení a rozpojování jednotlivých balvanů - vytahování a nošení výkopku - svahování a přesvah. svahů do konečného tvaru, výměna hornin v podloží a v pláni znehodnocené klimatickými vlivy - ruční vykopávky, odstranění kořenů a napadávek - pažení, vzepření a rozepření vč. přepažování (vyjma štětových stěn) - úpravu, ochranu a očištění dna, základové spáry, stěn a svahů - odvedení nebo obvedení vody v okolí výkopiště a ve výkopišti - třídění výkopku - veškeré pomocné konstrukce umožňující provedení vykopávky (příjezdy, sjezdy, nájezdy, lešení, podpěr. konstr., přemostění, zpevněné plochy, zakrytí a pod.) - nezahrnuje uložení zeminy (na skládku, do násypu) ani poplatky za skládku, vykazují se v položce č.0141**
P | 10 | 131738 |  | HLOUBENÍ JAM ZAPAŽ I NEPAŽ TŘ. I, ODVOZ DO 20KM | M3 | 232.5 | 460 | 106950 | 34 | 15640 | 22459.5 | 2
PP |  |  |  | výkop vč. výkopu pro zřízení šachty - nevhodný výkop vč. odvozu na skládku (cca 50%)
VV |  |  |  | 232,5=232,500 [A] 50% dle pol. 13173
TS |  |  |  | položka zahrnuje: - vodorovná a svislá doprava, přemístění, přeložení, manipulace s výkopkem - kompletní provedení vykopávky nezapažené i zapažené - ošetření výkopiště po celou dobu práce v něm vč. klimatických opatření - ztížení vykopávek v blízkosti podzemního vedení, konstrukcí a objektů vč. jejich dočasného zajištění - ztížení pod vodou, v okolí výbušnin, ve stísněných prostorech a pod. - příplatek za lepivost - těžení po vrstvách, pásech a po jiných nutných částech (figurách) - čerpání vody vč. čerpacích jímek, potrubí a pohotovostní čerpací soupravy (viz ustanovení k pol. 1151,2) - potřebné snížení hladiny podzemní vody - těžení a rozpojování jednotlivých balvanů - vytahování a nošení výkopku - svahování a přesvah. svahů do konečného tvaru, výměna hornin v podloží a v pláni znehodnocené klimatickými vlivy - ruční vykopávky, odstranění kořenů a napadávek - pažení, vzepření a rozepření vč. přepažování (vyjma štětových stěn) - úpravu, ochranu a očištění dna, základové spáry, stěn a svahů - odvedení nebo obvedení vody v okolí výkopiště a ve výkopišti - třídění výkopku - veškeré pomocné konstrukce umožňující provedení vykopávky (příjezdy, sjezdy, nájezdy, lešení, podpěr. konstr., přemostění, zpevněné plochy, zakrytí a pod.) - nezahrnuje uložení zeminy (na skládku, do násypu) ani poplatky za skládku, vykazují se v položce č.0141**
P | 11 | 17120 |  | ULOŽENÍ SYPANINY DO NÁSYPŮ A NA SKLÁDKY BEZ ZHUTNĚNÍ | M3 | 465 | 17 | 7905 | 120 | 2040 | 1660.05 | 2
PP |  |  |  | na mezideponii a na skládku
VV |  |  |  | 232,5=232,500 [A] vhodný výkop na mezideponii dle pol. 13173 232,5=232,500 [B] nevhodný výkop na skládku dle pol. 131738 Celkem: A+B=465,000 [C]
TS |  |  |  | položka zahrnuje: - kompletní provedení zemní konstrukce do předepsaného tvaru - ošetření úložiště po celou dobu práce v něm vč. klimatických opatření - ztížení v okolí vedení, konstrukcí a objektů a jejich dočasné zajištění - ztížení provádění ve ztížených podmínkách a stísněných prostorech - ztížené ukládání sypaniny pod vodu - ukládání po vrstvách a po jiných nutných částech (figurách) vč. dosypávek - spouštění a nošení materiálu - úprava, očištění a ochrana podloží a svahů - svahování, uzavírání povrchů svahů - udržování úložiště a jeho ochrana proti vodě - odvedení nebo obvedení vody v okolí úložiště a v úložišti - veškeré pomocné konstrukce umožňující provedení zemní konstrukce (příjezdy, sjezdy, nájezdy, lešení, podpěrné konstrukce, přemostění, zpevněné plochy, zakrytí a pod.)
P | 12 | 17411 | 1 | ZÁSYP JAM A RÝH ZEMINOU SE ZHUTNĚNÍM | M3 | 331.8 | 118 | 39152.4 | 86 | 10148 | 8222.004 | 2
PP |  |  |  | zpětný zásyp příkopu zeminou z mezideponie, hutněno po vrstvách max. 150 mm na 97% PS resp. 95% PS
VV |  |  |  | 9*85,5=769,500 [A] celkem zásyp - planimetrování z řezů -205,2=- 205,200 [B] odečet obsypu dle pol. 17581 -232,5=- 232,500 [C] odečet zeminy ze zemníku dle pol. 17411.2 Celkem: A+B+C=331,800 [D]
TS |  |  |  | položka zahrnuje: - kompletní provedení zemní konstrukce vč. výběru vhodného materiálu - úprava ukládaného materiálu vlhčením, tříděním, promícháním nebo vysoušením, příp. jiné úpravy za účelem zlepšení jeho mech. vlastností - hutnění i různé míry hutnění - ošetření úložiště po celou dobu práce v něm vč. klimatických opatření - ztížení v okolí vedení, konstrukcí a objektů a jejich dočasné zajištění - ztížení provádění vč. hutnění ve ztížených podmínkách a stísněných prostorech - ztížené ukládání sypaniny pod vodu - ukládání po vrstvách a po jiných nutných částech (figurách) vč. dosypávek - spouštění a nošení materiálu - výměna částí zemní konstrukce znehodnocené klimatickými vlivy - ruční hutnění - udržování úložiště a jeho ochrana proti vodě - odvedení nebo obvedení vody v okolí úložiště a v úložišti - veškeré pomocné konstrukce umožňující provedení zemní konstrukce (příjezdy, sjezdy, nájezdy, lešení, podpěrné konstrukce, přemostění, zpevněné plochy, zakrytí a pod.)
P | 13 | 17411 | 2 | ZÁSYP JAM A RÝH ZEMINOU SE ZHUTNĚNÍM | M3 | 232.5 | 118 | 27435 | 86 | 10148 | 5761.35 | 2
PP |  |  |  | zásyp příkopu a základu pod čely potrubí zeminou dle ČSN 73 6133 resp. ČSN 73 6244 dle výkres. dokumentace, hutněno po vrstvách max. 150 mm na 97% PS resp. 95% PS
VV |  |  |  | 232,5=232,500 [A] zemina ze zemníku - náhrada za nevhodný výkop dle pol. 131738
TS |  |  |  | položka zahrnuje: - kompletní provedení zemní konstrukce vč. výběru vhodného materiálu - úprava ukládaného materiálu vlhčením, tříděním, promícháním nebo vysoušením, příp. jiné úpravy za účelem zlepšení jeho mech. vlastností - hutnění i různé míry hutnění - ošetření úložiště po celou dobu práce v něm vč. klimatických opatření - ztížení v okolí vedení, konstrukcí a objektů a jejich dočasné zajištění - ztížení provádění vč. hutnění ve ztížených podmínkách a stísněných prostorech - ztížené ukládání sypaniny pod vodu - ukládání po vrstvách a po jiných nutných částech (figurách) vč. dosypávek - spouštění a nošení materiálu - výměna částí zemní konstrukce znehodnocené klimatickými vlivy - ruční hutnění - udržování úložiště a jeho ochrana proti vodě - odvedení nebo obvedení vody v okolí úložiště a v úložišti - veškeré pomocné konstrukce umožňující provedení zemní konstrukce (příjezdy, sjezdy, nájezdy, lešení, podpěrné konstrukce, přemostění, zpevněné plochy, zakrytí a pod.)
P | 14 | 17581 |  | OBSYP POTRUBÍ A OBJEKTŮ Z NAKUPOVANÝCH MATERIÁLŮ | M3 | 205.2 | 596 | 122299.2 |  | 0 | 25682.832 | 2
PP |  |  |  | obsyp potrubí ŠD/ŠP fr. 0/4 příp. 0/8, hutněno po vrstvách max. 150 mm na 97% PS resp. 95% PS
VV |  |  |  | (1,4*2,5-1,1)*85,5=205,200 [A] v. x š. (odečteno potrubí) x dl.
TS |  |  |  | položka zahrnuje: - kompletní provedení zemní konstrukce včetně nákupu a dopravy materiálu dle zadávací dokumentace - úprava ukládaného materiálu vlhčením, tříděním, promícháním nebo vysoušením, příp. jiné úpravy za účelem zlepšení jeho mech. vlastností - hutnění i různé míry hutnění - ošetření úložiště po celou dobu práce v něm vč. klimatických opatření - ztížení v okolí vedení, konstrukcí a objektů a jejich dočasné zajištění - ztížení provádění vč. hutnění ve ztížených podmínkách a stísněných prostorech - ztížené ukládání sypaniny pod vodu - ukládání po vrstvách a po jiných nutných částech (figurách) vč. dosypávek - spouštění a nošení materiálu - výměna částí zemní konstrukce znehodnocené klimatickými vlivy - ruční hutnění a výplň jam a prohlubní v podloží - úprava, očištění, ochrana a zhutnění podloží - svahování, hutnění a uzavírání povrchů svahů - zřízení lavic na svazích - udržování úložiště a jeho ochrana proti vodě - odvedení nebo obvedení vody v okolí úložiště a v úložišti - veškeré pomocné konstrukce umožňující provedení zemní konstrukce (příjezdy, sjezdy, nájezdy, lešení, podpěrné konstrukce, přemostění, zpevněné plochy, zakrytí a pod.) - zemina vytlačená potrubím o DN do 180mm se od kubatury obsypů neodečítá
SD |  | 4 |  | Vodorovné konstrukce |  |  |  | 186814.15 |  | 50536 | 39230.9715 |  | 186814.15 | 39230.9715
P | 15 | 451312 |  | PODKLADNÍ A VÝPLŇOVÉ VRSTVY Z PROSTÉHO BETONU C12/15 | M3 | 18.675 | 2660 | 49675.5 | 6 | 15960 | 10431.855 | 2
PP |  |  |  | podkladní beton pod potrubí z betonu C 12/15n-X0 tl. 150 mm
VV |  |  |  | 0,15*1,5*83=18,675 [A] v. x š. x dl.
TS |  |  |  | - dodání čerstvého betonu (betonové směsi) požadované kvality, jeho uložení do požadovaného tvaru při jakékoliv hustotě výztuže, konzistenci čerstvého betonu a způsobu hutnění, ošetření a ochranu betonu, - zhotovení nepropustného, mrazuvzdorného betonu a betonu požadované trvanlivosti a vlastností, - užití potřebných přísad a technologií výroby betonu, - zřízení pracovních a dilatačních spar, včetně potřebných úprav, výplně, vložek, opracování, očištění a ošetření, - bednění požadovaných konstr. (i ztracené) s úpravou dle požadované kvality povrchu betonu, včetně odbedňovacích a odskružovacích prostředků, - podpěrné konstr. (skruže) a lešení všech druhů pro bednění, uložení čerstvého betonu, výztuže a doplňkových konstr., vč. požadovaných otvorů, ochranných a bezpečnostních opatření a základů těchto konstrukcí a lešení, - vytvoření kotevních čel, kapes, nálitků, a sedel, - zřízení všech požadovaných otvorů, kapes, výklenků, prostupů, dutin, drážek a pod., vč. ztížení práce a úprav kolem nich, - úpravy pro osazení výztuže, doplňkových konstrukcí a vybavení, - úpravy povrchu pro položení požadované izolace, povlaků a nátěrů, případně vyspravení, - ztížení práce u kabelových a injektážních trubek a ostatních zařízení osazovaných do betonu, - konstrukce betonových kloubů, upevnění kotevních prvků a doplňkových konstrukcí, - nátěry zabraňující soudržnost betonu a bednění, - výplň, těsnění a tmelení spar a spojů, - opatření povrchů betonu izolací proti zemní vlhkosti v částech, kde přijdou do styku se zeminou nebo kamenivem, - případné zřízení spojovací vrstvy u základů, - úpravy pro osazení zařízení ochrany konstrukce proti vlivu bludných proudů
P | 16 | 45131A |  | PODKLADNÍ A VÝPLŇOVÉ VRSTVY Z PROSTÉHO BETONU C20/25 | M3 | 20.665 | 3050 | 63028.25 | 8 | 24400 | 13235.9325 | 2
PP |  |  |  | z betonu 20/25n-XF3
VV |  |  |  | 0,15*1,5*83=18,675 [A] sedlo pod potrubí DN 1000 - průměrná tl. x š. x dl. 0,1*(10+6)=1,600 [B] podkl. beton pod kamennou dlažbu čel a dna vtoku a výtoku - tl. x součet ploch 0,1*1,5*1,3*2=0,390 [C] podkl. beton pod základy nových čel - tl. x š. x dl. x 2 základy Celkem: A+B+C=20,665 [D]
TS |  |  |  | - dodání čerstvého betonu (betonové směsi) požadované kvality, jeho uložení do požadovaného tvaru při jakékoliv hustotě výztuže, konzistenci čerstvého betonu a způsobu hutnění, ošetření a ochranu betonu, - zhotovení nepropustného, mrazuvzdorného betonu a betonu požadované trvanlivosti a vlastností, - užití potřebných přísad a technologií výroby betonu, - zřízení pracovních a dilatačních spar, včetně potřebných úprav, výplně, vložek, opracování, očištění a ošetření, - bednění požadovaných konstr. (i ztracené) s úpravou dle požadované kvality povrchu betonu, včetně odbedňovacích a odskružovacích prostředků, - podpěrné konstr. (skruže) a lešení všech druhů pro bednění, uložení čerstvého betonu, výztuže a doplňkových konstr., vč. požadovaných otvorů, ochranných a bezpečnostních opatření a základů těchto konstrukcí a lešení, - vytvoření kotevních čel, kapes, nálitků, a sedel, - zřízení všech požadovaných otvorů, kapes, výklenků, prostupů, dutin, drážek a pod., vč. ztížení práce a úprav kolem nich, - úpravy pro osazení výztuže, doplňkových konstrukcí a vybavení, - úpravy povrchu pro položení požadované izolace, povlaků a nátěrů, případně vyspravení, - ztížení práce u kabelových a injektážních trubek a ostatních zařízení osazovaných do betonu, - konstrukce betonových kloubů, upevnění kotevních prvků a doplňkových konstrukcí, - nátěry zabraňující soudržnost betonu a bednění, - výplň, těsnění a tmelení spar a spojů, - opatření povrchů betonu izolací proti zemní vlhkosti v částech, kde přijdou do styku se zeminou nebo kamenivem, - případné zřízení spojovací vrstvy u základů, - úpravy pro osazení zařízení ochrany konstrukce proti vlivu bludných proudů
P | 17 | 451523 |  | VÝPLŇ VRSTVY Z KAMENIVA DRCENÉHO, INDEX ZHUTNĚNÍ ID DO 0,9 | M3 | 49.8 | 848 | 42230.4 | 12 | 10176 | 8868.384 | 2
PP |  |  |  | lože ze ŠDb fr. 32 tl. 300 mm pod podkl. beton potrubí, hutněno na 100% PS
VV |  |  |  | 0,3*2,0*83=49,800 [A] tl. x š. x dl.
TS |  |  |  | položka zahrnuje dodávku předepsaného kameniva, mimostaveništní a vnitrostaveništní dopravu a jeho uložení není-li v zadávací dokumentaci uvedeno jinak, jedná se o nakupovaný materiál
P | 18 | 45157 |  | PODKLADNÍ A VÝPLŇOVÉ VRSTVY Z KAMENIVA TĚŽENÉHO | M3 | 1.6 | 625 | 1000 |  | 0 | 210 | 2
PP |  |  |  | ŠP lože tl. 100 mm pod kamennou dlažbu
VV |  |  |  | 0,1*(10+6)=1,600 [A] tl. x součet ploch
TS |  |  |  | položka zahrnuje dodávku předepsaného kameniva, mimostaveništní a vnitrostaveništní dopravu a jeho uložení není-li v zadávací dokumentaci uvedeno jinak, jedná se o nakupovaný materiál
P | 19 | 465512 |  | DLAŽBY Z LOMOVÉHO KAMENE NA MC | M3 | 3.2 | 5300 | 16960 |  | 0 | 3561.6 | 2
PP |  |  |  | nová čela z dlažby z lom. kamene tl. 200 mm, vyspárováno MC25-XF4
VV |  |  |  | 0,2*(10+6)=3,200 [A] tl. x součet ploch
TS |  |  |  | položka zahrnuje: - nutné zemní práce (svahování, úpravu pláně a pod.) - zřízení spojovací vrstvy - zřízení lože dlažby z cementové malty předepsané kvality a předepsané tloušťky - dodávku a položení dlažby z lomového kamene do předepsaného tvaru - spárování, těsnění, tmelení a vyplnění spar MC případně s vyklínováním - úprava povrchu pro odvedení srážkové vody - nezahrnuje podklad pod dlažbu, vykazuje se samostatně položkami SD 45
P | 20 | 467384 |  | STUPNĚ A PRAHY VOD KORYT ZE ŽELBET DO C25/30 VČET VÝZT | M3 | 1.92 | 7250 | 13920 |  | 0 | 2923.2 | 2
PP |  |  |  | bet. základy pod nová čela z betonu C 25/30-XF3 vč. izolačních nátěrů 1x NPe + 2x NA
VV |  |  |  | 1,2*1,0*0,8*2=1,920 [B] š. x dl. x v. x 2 prahy
TS |  |  |  | položka zahrnuje: - nutné zemní práce (hloubení rýh apod.) - dodání čerstvého betonu (betonové směsi) požadované kvality, jeho uložení do požadovaného tvaru při jakékoliv hustotě výztuže, konzistenci čerstvého betonu a způsobu hutnění, ošetření a ochranu betonu, - zhotovení nepropustného, mrazuvzdorného betonu a betonu požadované trvanlivosti a vlastností, - užití potřebných přísad a technologií výroby betonu, - zřízení pracovních a dilatačních spar, včetně potřebných úprav, výplně, vložek, opracování, očištění a ošetření, - bednění požadovaných konstr. (i ztracené) s úpravou dle požadované kvality povrchu betonu, včetně odbedňovacích a odskružovacích prostředků, - podpěrné konstr. (skruže) a lešení všech druhů pro bednění, uložení čerstvého betonu, výztuže a doplňkových konstr., vč. požadovaných otvorů, ochranných a bezpečnostních opatření a základů těchto konstrukcí a lešení, - vytvoření kotevních čel, kapes, nálitků, a sedel, - zřízení všech požadovaných otvorů, kapes, výklenků, prostupů, dutin, drážek a pod., vč. ztížení práce a úprav kolem nich, - úpravy pro osazení výztuže, doplňkových konstrukcí a vybavení, - úpravy povrchu pro položení požadované izolace, povlaků a nátěrů, případně vyspravení, - konstrukce betonových kloubů, upevnění kotevních prvků a doplňkových konstrukcí, - nátěry zabraňující soudržnost betonu a bednění, - výplň, těsnění a tmelení spar a spojů, - opatření povrchů betonu izolací proti zemní vlhkosti v částech, kde přijdou do styku se zeminou nebo kamenivem, - případné zřízení spojovací vrstvy u základů, - úpravy pro osazení zařízení ochrany konstrukce proti vlivu bludných proudů - dodání betonářské výztuže v požadované kvalitě, stříhání, řezání, ohýbání a spojování do všech požadovaných tvarů (vč. armakošů) a uložení s požadovaným zajištěním polohy a krytí výztuže betonem,
SD |  | 8 |  | Potrubí |  |  |  | 880079.5 |  | 238350 | 184816.695 |  | 880079.5 | 184816.695
P | 21 | 81471 |  | POTRUBÍ Z TRUB BETONOVÝCH DN DO 1000MM | M | 83 | 9950 | 825850 | 18 | 179100 | 173428.5 | 2
PP |  |  |  | potrubí DN 1000 (TBH-Q 100/250 XA2, XA3) vč. izolačních nátěrů 1x NPe + 2x NA a vč. šikmého seříznutí u čel
VV |  |  |  | 83,0=83,000 [A] odměř. ze situace
TS |  |  |  | položky pro zhotovení potrubí platí bez ohledu na sklon zahrnuje: - výrobní dokumentaci (včetně technologického předpisu) - dodání veškerého trubního a pomocného materiálu (trouby, trubky, tvarovky, spojovací a těsnící materiál a pod.), podpěrných, závěsných a upevňovacích prvků, včetně potřebných úprav - úprava a příprava podkladu a podpěr, očištění a ošetření podkladu a podpěr - zřízení plně fun ního potrubí, kompletní soustavy, podle příslušného technologického předpisu - zřízení potrubí i jednotlivých částí po etapách, včetně pracovních spar a spojů, pracovního zaslepení konců a pod. - úprava prostupů, průchodů šachtami a komorami, okolí podpěr a vyústění, zaústění, napojení, vyvedení a upevnění odpad. výustí - ochrana potrubí nátěrem (vč. úpravy povrchu), případně izolací, nejsou-li tyto práce předmětem jiné položky - úprava, očištění a ošetření prostoru kolem potrubí - položky platí pro práce prováděné v prostoru zapaženém i nezapaženém a i v kolektorech, chráničkách - položky zahrnují i práce spojené s nutnými obtoky, převáděním a čerpáním vody nezahrnuje zkoušky vodotěsnosti a televizní prohlídku
P | 21 A | 81476 |  | POTRUBÍ Z TRUB BETONOVÝCH DN DO 600MM | M |  | 3950 | 0 | 15 | 59250 | 0 | 2
potrubí DN 600 (TBH-Q 60/250 XA2, XA3) vč. izolačních nátěrů 1x NPe + 2x NA
P | 22 | 87434 |  | POTRUBÍ Z TRUB PLASTOVÝCH ODPADNÍCH DN DO 200MM | M | 0.5 | 459 | 229.5 |  | 0 | 48.195 | 2
PP |  |  |  | přípojky k UV - trubka DN 200 vč. napojení
VV |  |  |  | 0,25+0,25=0,500 [A]
TS |  |  |  | položky pro zhotovení potrubí platí bez ohledu na sklon zahrnuje: - výrobní dokumentaci (včetně technologického předpisu) - dodání veškerého trubního a pomocného materiálu (trouby, trubky, tvarovky, spojovací a těsnící materiál a pod.), podpěrných, závěsných a upevňovacích prvků, včetně potřebných úprav - úprava a příprava podkladu a podpěr, očištění a ošetření podkladu a podpěr - zřízení plně fun ního potrubí, kompletní soustavy, podle příslušného technologického předpisu - zřízení potrubí i jednotlivých částí po etapách, včetně pracovních spar a spojů, pracovního zaslepení konců a pod. - úprava prostupů, průchodů šachtami a komorami, okolí podpěr a vyústění, zaústění, napojení, vyvedení a upevnění odpad. výustí - ochrana potrubí nátěrem (vč. úpravy povrchu), případně izolací, nejsou-li tyto práce předmětem jiné položky - úprava, očištění a ošetření prostoru kolem potrubí - položky platí pro práce prováděné v prostoru zapaženém i nezapaženém a i v kolektorech, chráničkách - položky zahrnují i práce spojené s nutnými obtoky, převáděním a čerpáním vody nezahrnuje zkoušky vodotěsnosti a televizní prohlídku
P | 23 | 894471 |  | ŠACHTY KANAL ZE ŽELEZOBET VČET VÝZT NA POTRUBÍ DN DO 1000MM | KUS | 1 | 54000 | 54000 |  | 0 | 11340 | 2
PP |  |  |  | kompletní dodávka a montáž šachty pro zaústění zatrubnění DN 1000 mm - revizní šachta atypická 176x180x183x180 (půdorys) x1,55 m výška z prefabrikátů vyráběných na místě, vč. podkladních konstrukcí (bet. základ C 25/30-XF3 a bet. lože C 20/25n-XF3 tl. 100 mm), izolačních nátěrů 1x NPe + 2x NA, poklopu D400 s rámem a stupadel dle požadavku správce nebo investora
VV
TS |  |  |  | položka zahrnuje: - poklopy s rámem, mříže s rámem, stupadla, žebříky, stropy z bet. dílců a pod. - dodání čerstvého betonu (betonové směsi) požadované kvality, jeho uložení do požadovaného tvaru při jakékoliv hustotě výztuže, konzistenci čerstvého betonu a způsobu hutnění, ošetření a ochranu betonu, - zhotovení nepropustného, mrazuvzdorného betonu a betonu požadované trvanlivosti a vlastností, - užití potřebných přísad a technologií výroby betonu, - zřízení pracovních a dilatačních spar, včetně potřebných úprav, výplně, vložek, opracování, očištění a ošetření, - bednění požadovaných konstr. (i ztracené) s úpravou dle požadované kvality povrchu betonu, včetně odbedňovacích a odskružovacích prostředků, - dodání betonářské výztuže v požadované kvalitě, stříhání, řezání, ohýbání a spojování do všech požadovaných tvarů (vč. armakošů) a uložení s požadovaným zajištěním polohy a krytí výztuže betonem, - veškeré svary nebo jiné spoje výztuže, - podpěrné konstr. (skruže) a lešení všech druhů pro bednění, uložení čerstvého betonu, výztuže a doplňkových konstr., vč. požadovaných otvorů, ochranných a bezpečnostních opatření a základů těchto konstrukcí a lešení, - vytvoření kotevních čel, kapes, nálitků, a sedel, - zřízení všech požadovaných otvorů, kapes, výklenků, prostupů, dutin, drážek a pod., vč. ztížení práce a úprav kolem nich, - úpravy pro osazení výztuže, doplňkových konstrukcí a vybavení, - úpravy povrchu pro položení požadované izolace, povlaků a nátěrů, případně vyspravení, - ztížení práce u kabelových a injektážních trubek a ostatních zařízení osazovaných do betonu, - konstrukce betonových kloubů, upevnění kotevních prvků a doplňkových konstrukcí, - nátěry zabraňující soudržnost betonu a bednění, - výplň, těsnění a tmelení spar a spojů, - opatření povrchů betonu izolací proti zemní vlhkosti v částech, kde přijdou do styku se zeminou nebo kamenivem,
SD |  | 9 |  | Ostatní konstrukce a práce |  |  |  | 82061.46 |  | 0 | 17232.9066 |  | 82061.46 | 17232.9066
P | 24 | 966168 |  | BOURÁNÍ KONSTRUKCÍ ZE ŽELEZOBETONU S ODVOZEM DO 20KM | M3 | 12.04 | 5024 | 60488.96 |  | 0 | 12702.6816 | 2
PP |  |  |  | vč. odvozu a uložení na skládku
VV |  |  |  | čela vybouraných propustků 2*2*0,25*2=2,000 [A] na propustku DN 400 - odhad - š. x v. x tl. x 2 čela 4*2,5*0,25*2=5,000 [B] na propustcích DN 500 - dtto silniční panely 300/200/21 cm 0,21*3,0*2,0*4=5,040 [C] tl. x dl. x š. x 4 ks Celkem: A+B+C=12,040 [D]
TS |  |  |  | položka zahrnuje: - rozbourání konstrukce bez ohledu na použitou technologii - veškeré pomocné konstrukce (lešení a pod.) - veškerou manipulaci s vybouranou sutí a hmotami včetně uložení na skládku. Nezahrnuje poplatek za skládku, který se vykazuje v položce 0141** (s výjimkou malého množství bouraného materiálu, kde je možné poplatek zahrnout do jednotkové ceny bourání – tento fakt musí být uveden v doplňujícím textu k položce) - veškeré další práce plynoucí z technologického předpisu a z platných předpisů
P | 25 | 966346 |  | BOURÁNÍ PROPUSTŮ Z TRUB DN DO 400MM | M | 8.5 | 985 | 8372.5 |  | 0 | 1758.225 | 2
PP |  |  |  | bet. propustek DN 400 vč. odvozu a uložení na skládku
VV
TS |  |  |  | položka zahrnuje: - odstranění trub včetně případného obetonování a lože - veškeré pomocné konstrukce (lešení a pod.) - veškerou manipulaci s vybouranou sutí a hmotami včetně uložení na skládku. Nezahrnuje poplatek za skládku, který se vykazuje v položce 0141** (s výjimkou malého množství bouraného materiálu, kde je možné poplatek zahrnout do jednotkové ceny bourání – tento fakt musí být uveden v doplňujícím textu k položce) - veškeré další práce plynoucí z technologického předpisu a z platných předpisů - nezahrnuje bourání čel, vtokových a výtokových jímek, odstranění zábradlí
P | 26 | 966357 |  | BOURÁNÍ PROPUSTŮ Z TRUB DN DO 500MM | M | 11 | 1200 | 13200 |  | 0 | 2772 | 2
PP |  |  |  | bet. propustek DN 500 vč. odvozu a uložení na skládku
VV |  |  |  | 2*5,5=11,000 [A]
TS |  |  |  | položka zahrnuje: - odstranění trub včetně případného obetonování a lože - veškeré pomocné konstrukce (lešení a pod.) - veškerou manipulaci s vybouranou sutí a hmotami včetně uložení na skládku. Nezahrnuje poplatek za skládku, který se vykazuje v položce 0141** (s výjimkou malého množství bouraného materiálu, kde je možné poplatek zahrnout do jednotkové ceny bourání – tento fakt musí být uveden v doplňujícím textu k položce) - veškeré další práce plynoucí z technologického předpisu a z platných předpisů - nezahrnuje bourání čel, vtokových a výtokových jímek, odstranění zábradlí

## Dod 1 BG
Benešov ul Vlašimská dodatek
OTSKP
81446 | zatrubnění DN 400 betonové roury | 1580 | m
"+ výkop, podsyp, zásyp dle rozpočtu
87460 | zatrubnění DN 800 plast 6m | 6150 | m
"+ výkop, podsyp, zásyp dle rozpočtu
"+podbetonávka, čelo z lom kamene
82458 | zatrubnění DN 600 železobetonové | 3460 | m
"+ výkop, podsyp, zásyp dle rozpočtu
27212 | základy z dílců železobetonových | 5500 | ks | cca 16 ks
"L" profil
"+ výkop, bet podklad, dle rozpočtu
SO 702 oplocení
31880 R | OPLOCENÍ Z DŘEVĚNÝCH PLOTOVEK | 236 | ks | navíc
dle rozpočtu 124 plotovek tzn 10,33plotovky na pole
realita je 360ks plotovek
tzn navýšení 360-124=236

## SO 431
ASPE10 | [9 empty] | 3
|  |  |  | Příloha k formuláři pro ocenění nabídky |  |  |  |  | #REF! | 3
S | Stavba: | Benešov |  | Chodník a přechod – Vlašimská ulice |  |  | SO 431 | 924373.9455 | 0,00 | 2
O | Rozpočet: | SO 431 |  | Veřejné osvětlení |  |  |  |  | 15,00 | 2
Typ | Poř. číslo | Kód položky | Varianta | Název položky | MJ | Množství | Cena |  | 21,00 | 2
[7 empty] | Jednotková | Celkem
0 | 1 | 2 | 3 | 4 | 5 | 6 | 9 | 10
TS
|  |  |  | B.O.Zemní práce |  |  |  | 346330.3
|  |  |  | vytyčení trasy a stožárů V.O. | km | 0.4 | 7500 | 3000
|  |  |  | rozbourání betonových základů | m3 | 6.8 | 3950 | 26860
|  |  |  | výkop pro stožár+bet základ | m3 | 9.8 | 350 | 3430
|  |  |  | zásypy pískem fr.0-4 mm | m3 | 9 | 365 | 3285
|  |  |  | ochranná trubka AROT 110mm/vjezdy+KSÚS | m | 98 | 98 | 9604
|  |  |  | ochr.trubka AROT 50 mm | m | 425 | 102 | 43350
|  |  |  | výkop + zához 85x35 cm III.tř.zastavěné území | m | 295 | 403 | 118885
|  |  |  | výkop + zához 120x50cm III.tř.zastavné území | m | 123 | 802 | 98646
|  |  |  | zajištění kabelů; potrubí - ČEZ; CETIN; VHS | ks | 69 | 200 | 13800
|  |  |  | ochr.kabelový žlab KZ 1 | m | 48 | 185 | 8880
|  |  |  | demont+osazení beton.žlabovky 50/50/13cm | m | 51 | 325.3 | 16590.3
|  |  |  | C.O.Montážní práce |  |  |  | 534031
|  |  |  | demontáž stáv.stožáru V.O.J8 vč.výb.svítidla | ka | 9 | 1639 | 14751
|  |  |  | montáž kabel CYKY 4x10 mm2 vč. uložení | m | 432 | 137 | 59184
|  |  |  | elekrovýzbroj stožáru | ks | 10 | 1010 | 10100
|  |  |  | uzem.vodič FeZn 10mm | m | 408 | 122 | 49776
|  |  |  | pilíř zap.bodu typ DCK-RVOS1 +102 / NKE8P | ks | 1 | 25000 | 25000
|  |  |  | uliční stožár UZM10-159/114/89+ UZB1-1000Z | ks | 10 | 21000 | 210000
|  |  |  | svítidloSCHRÉDER AMPÉRA Midi/32LED-71W | ks | 10 | 15650 | 156500
|  |  |  | ukončení kabelů CYKY 4x10 | ks | 24 | 155 | 3720
|  |  |  | svodová trubka + omezovače přepětí NN | sada | 1 | 5000 | 5000
|  |  |  | VRN |  |  |  | 44012.6455
|  |  |  | HL.VI -VRN 3,25% | % | 3.5 | 880361.3 | 30812.6455
|  |  |  | HL.VII - digitál.geo zaměření | km | 0.4 | 7500 | 3000
|  |  |  | HL.XI - revize el.zařízení | hod | 24 | 425 | 10200

## SO 432
ASPE10 | [9 empty] | 3
|  |  |  | Příloha k formuláři pro ocenění nabídky |  |  |  |  | 17034.36 | 3
S | Stavba: | Benešov |  | Chodník a přechod – Vlašimská ulice |  |  | SO 432 | 213381.215 | 0,00 | 2
O | Rozpočet: | SO 432 |  | Veřejné osvětlení - přechody |  |  |  |  | 15,00 | 2
Typ | Poř. číslo | Kód položky | Varianta | Název položky | MJ | Množství | Cena |  | 21,00 | 2
[7 empty] | Jednotková | Celkem
0 | 1 | 2 | 3 | 4 | 5 | 6 | 9 | 10
SD |  | 7 |  | Přidružená stavební výroba |  |  |  | 213381.215 | 17034.36 |  | 81116 | 17034.36
P | 1 | 743002 | R | B.O.Zemní práce |  |  |  | 81116 | 17034.36 | 2
PP |  |  |  | vytyčení trasy a stožárů V.O. | km | 0.1 | 7500 | 750
VV |  |  |  | výkop pro stožár+bet základ | m3 | 4.4 | 350 | 1540
TS |  |  |  | ochranná trubka AROT 110mm/ KSÚS | m | 12 | 98 | 1176
|  |  |  | ochr.trubka AROT 50 mm | m | 38 | 102 | 3876
|  |  |  | výkop + zához 85x35 cm III.tř.zastavěné území | m | 18 | 403 | 7254
|  |  |  | protlak neřízený do 160mm vč.trubky | m | 29 | 1880 | 54520
|  |  |  | zajištění kabelů; potrubí - ČEZ; CETIN; VHS | ks | 4 | 200 | 800
|  |  |  | výkop+zához jámy /protllak-zastavěné území | m3 | 16 | 700 | 11200
|  |  |  | C.O.Montážní práce |  |  |  | 120706
|  |  |  | montáž kabel CYKY 4x10 mm2 vč. uložení | m | 58 | 137 | 7946
|  |  |  | elekrovýzbroj stožáru | ks | 4 | 1010 | 4040
|  |  |  | uzem.vodič FeZn 10mm | m | 54 | 120 | 6480
|  |  |  | pozink.stožárPAG114/89/76Z+UZB1-1000/76Z | ks | 4 | 13000 | 52000
|  |  |  | svítidlo AMPÉRA MINI ZEBRA / 24LED-55W | ks | 4 | 12250 | 49000
|  |  |  | ukončení kabelů CYKY 4x10 | ks | 8 | 155 | 1240
|  |  |  | VRN |  |  |  | 11559.215
|  |  |  | HL.VI -VRN 3,25% | % | 3.25 | 201822 | 6559.215
|  |  |  | HL.VII - digitál.geo zaměření | km | 0.1 | 7500 | 750
|  |  |  | HL.XI - revize el.zařízení | hod | 10 | 425 | 4250

## SO 701
ASPE10 | [11 empty] | 3
|  |  |  | Příloha k formuláři pro ocenění nabídky | [6 empty] | 71400 | 3
S | Stavba: | Benešov |  | Chodník a přechod – Vlašimská ulice |  |  | SO 701 | 340000 |  | 270000 | 0,00 | 2
O | Rozpočet: | SO 701 |  | Přístřešky | [6 empty] | 15,00 | 2
Typ | Poř. číslo | Kód položky | Varianta | Název položky | MJ | Množství | Cena |  | Dodatek 1 |  | 21,00 | 2
[7 empty] | Jednotková | Celkem | Množství | Celkem
0 | 1 | 2 | 3 | 4 | 5 | 6 | 9 | 10 | 11 | 12
SD |  | 9 |  | Ostatní konstrukce a práce |  |  |  | 340000 |  | 270000 | 71400 |  | 340000 | 71400
P | 1 | 93767 |  | MOBILIÁŘ - PŘÍSTŘEŠKY PRO ZASTÁVKY VEŘEJNÉ DOPRAVY | KUS | 2 | 170000 | 340000 |  | 0 | 71400 | 2
PP |  |  |  | MM cité - architekt - navýšení |  |  | 135000 |  | 2 | 270000
VV
TS |  |  |  | Položka zahrnuje: - montáž, osazení a dodávku kompletního zařízení, předepsaného zadávací dokumentací - mimostavništní a vnitrostaveništní dopravu - nezbytné zemní práce a základové konstrukce - předepsanou povrchovou úpravu (nátěry a pod.) Pozn.: materiál uvedený v textu představuje rozhodující podíl ve výrobku

## SO 702
ASPE10 | [11 empty] | 3
|  |  |  | Příloha k formuláři pro ocenění nabídky | [6 empty] | 105882.8316 | 3
S | Stavba: | Benešov |  | Chodník a přechod – Vlašimská ulice |  |  | SO 702 | 504203.96 |  | 37760 | 0,00 | 2
O | Rozpočet: | SO 702 |  | Oplocení č.p. 3139/4 | [6 empty] | 15,00 | 2
Typ | Poř. číslo | Kód položky | Varianta | Název položky | MJ | Množství | Cena |  | Dodatek 1 |  | 21,00 | 2
[7 empty] | Jednotková | Celkem | Množství | Celkem
0 | 1 | 2 | 3 | 4 | 5 | 6 | 9 | 10 | 11 | 10
SD |  | 0 |  | Všeobecné konstrukce a práce |  |  |  | 9275.2 |  | 0 | 1947.792 |  | 9275.2 | 1947.792
P | 1 | 014102 |  | POPLATKY ZA SKLÁDKU | T | 109.12 | 85 | 9275.2 | 1 | 85 | 1947.792 | 2
PP |  |  |  | štěrk a zemina
VV |  |  |  | 54,56*2,0=109,120 [B] zemina z výkopů dle pol. 17120 x hmotnost
TS |  |  |  | zahrnuje veškeré poplatky provozovateli skládky související s uložením odpadu na skládce.
SD |  | 1 |  | Zemní práce |  |  |  | 78931.81 |  | 0 | 16575.6801 |  | 78931.81 | 16575.6801
P | 2 | 11201 |  | KÁCENÍ STROMŮ D KMENE DO 0,5M S ODSTRANĚNÍM PAŘEZŮ | KUS | 21 | 990 | 20790 |  | 0 | 4365.9 | 2
PP |  |  |  | vč. osekání a štěpkování větví a odvozu a uložení dřevní hmoty, kmenů a pařezů na místo určené investorem
VV |  |  |  | 21=21,000 [A] dle dendrol. průzkumu
TS |  |  |  | Kácení stromů se měří v [ks] poražených stromů (průměr stromů se měří ve výšce 1,3m nad terénem) a zahrnuje zejména: - poražení stromu a osekání větví - spálení větví na hromadách nebo štěpkování - dopravu a uložení kmenů, případné další práce s nimi dle pokynů zadávací dokumentace Odstranění pařezů se měří v [ks] vytrhaných nebo vykopaných pařezů a zahrnuje zejména: - vytrhání nebo vykopání pařezů - veškeré zemní práce spojené s odstraněním pařezů - dopravu a uložení pařezů, případně další práce s nimi dle pokynů zadávací dokumentace - zásyp jam po pařezech
P | 3 | 12573 |  | VYKOPÁVKY ZE ZEMNÍKŮ A SKLÁDEK TŘ. I | M3 | 10.35 | 95 | 983.25 |  | 0 | 206.4825 | 2
PP |  |  |  | ornice ohumusování z mezideponie (z přebytku zeminy z odhumusování SO 101 nebo 102)
VV |  |  |  | 0,15*69=10,350 [A]
TS |  |  |  | položka zahrnuje: - vodorovná a svislá doprava, přemístění, přeložení, manipulace s výkopkem - kompletní provedení vykopávky nezapažené i zapažené - ošetření výkopiště po celou dobu práce v něm vč. klimatických opatření - ztížení vykopávek v blízkosti podzemního vedení, konstrukcí a objektů vč. jejich dočasného zajištění - ztížení pod vodou, v okolí výbušnin, ve stísněných prostorech a pod. - příplatek za lepivost - těžení po vrstvách, pásech a po jiných nutných částech (figurách) - čerpání vody vč. čerpacích jímek, potrubí a pohotovostní čerpací soupravy (viz ustanovení k pol. 1151,2) - potřebné snížení hladiny podzemní vody - těžení a rozpojování jednotlivých balvanů - vytahování a nošení výkopku - ruční vykopávky, odstranění kořenů a napadávek - pažení, vzepření a rozepření vč. přepažování (vyjma štětových stěn) - úpravu, ochranu a očištění dna, základové spáry, stěn a svahů - udržování výkopiště a jeho ochrana proti vodě - odvedení nebo obvedení vody v okolí výkopiště a ve výkopišti - třídění výkopku - veškeré pomocné konstrukce umožňující provedení vykopávky (příjezdy, sjezdy, nájezdy, lešení, podpěr. konstr., přemostění, zpevněné plochy, zakrytí a pod.) položka nezahrnuje: - práce spojené s otvírkou zemníku
P | 4 | 13173 |  | HLOUBENÍ JAM ZAPAŽ I NEPAŽ TŘ. I | M3 | 29.04 | 187 | 5430.48 |  | 0 | 1140.4008 | 2
PP |  |  |  | výkop pro základ nového oplocení, uložení na hromady vedle výkopu pro zpětný zásyp
VV |  |  |  | 29,04=29,040 [A] zemina potřebná k zásypu podle pol. 17411
TS |  |  |  | položka zahrnuje: - vodorovná a svislá doprava, přemístění, přeložení, manipulace s výkopkem - kompletní provedení vykopávky nezapažené i zapažené - ošetření výkopiště po celou dobu práce v něm vč. klimatických opatření - ztížení vykopávek v blízkosti podzemního vedení, konstrukcí a objektů vč. jejich dočasného zajištění - ztížení pod vodou, v okolí výbušnin, ve stísněných prostorech a pod. - příplatek za lepivost - těžení po vrstvách, pásech a po jiných nutných částech (figurách) - čerpání vody vč. čerpacích jímek, potrubí a pohotovostní čerpací soupravy (viz ustanovení k pol. 1151,2) - potřebné snížení hladiny podzemní vody - těžení a rozpojování jednotlivých balvanů - vytahování a nošení výkopku - svahování a přesvah. svahů do konečného tvaru, výměna hornin v podloží a v pláni znehodnocené klimatickými vlivy - ruční vykopávky, odstranění kořenů a napadávek - pažení, vzepření a rozepření vč. přepažování (vyjma štětových stěn) - úpravu, ochranu a očištění dna, základové spáry, stěn a svahů - odvedení nebo obvedení vody v okolí výkopiště a ve výkopišti - třídění výkopku - veškeré pomocné konstrukce umožňující provedení vykopávky (příjezdy, sjezdy, nájezdy, lešení, podpěr. konstr., přemostění, zpevněné plochy, zakrytí a pod.) - nezahrnuje uložení zeminy (na skládku, do násypu) ani poplatky za skládku, vykazují se v položce č.0141**
P | 5 | 131738 |  | HLOUBENÍ JAM ZAPAŽ I NEPAŽ TŘ. I, ODVOZ DO 20KM | M3 | 32.56 | 426 | 13870.56 |  | 0 | 2912.8176 | 2
PP |  |  |  | výkop pro základ nového oplocení, odvoz přebytku výkopu na skládku
VV |  |  |  | celkový výkop 1,4*(31+8+5)=61,600 [A] plocha výkopu v příč.řezu x součet délek dle situace -29,04=-29,040 [B] odečet pro zpětný zásyp Celkem: A+B=32,560 [C] odvoz na skládku
TS |  |  |  | položka zahrnuje: - vodorovná a svislá doprava, přemístění, přeložení, manipulace s výkopkem - kompletní provedení vykopávky nezapažené i zapažené - ošetření výkopiště po celou dobu práce v něm vč. klimatických opatření - ztížení vykopávek v blízkosti podzemního vedení, konstrukcí a objektů vč. jejich dočasného zajištění - ztížení pod vodou, v okolí výbušnin, ve stísněných prostorech a pod. - příplatek za lepivost - těžení po vrstvách, pásech a po jiných nutných částech (figurách) - čerpání vody vč. čerpacích jímek, potrubí a pohotovostní čerpací soupravy (viz ustanovení k pol. 1151,2) - potřebné snížení hladiny podzemní vody - těžení a rozpojování jednotlivých balvanů - vytahování a nošení výkopku - svahování a přesvah. svahů do konečného tvaru, výměna hornin v podloží a v pláni znehodnocené klimatickými vlivy - ruční vykopávky, odstranění kořenů a napadávek - pažení, vzepření a rozepření vč. přepažování (vyjma štětových stěn) - úpravu, ochranu a očištění dna, základové spáry, stěn a svahů - odvedení nebo obvedení vody v okolí výkopiště a ve výkopišti - třídění výkopku - veškeré pomocné konstrukce umožňující provedení vykopávky (příjezdy, sjezdy, nájezdy, lešení, podpěr. konstr., přemostění, zpevněné plochy, zakrytí a pod.) - nezahrnuje uložení zeminy (na skládku, do násypu) ani poplatky za skládku, vykazují se v položce č.0141**
P | 6 | 13273 |  | HLOUBENÍ RÝH ŠÍŘ DO 2M PAŽ I NEPAŽ TŘ. I | M3 | 22 | 252 | 5544 |  | 0 | 1164.24 | 2
PP |  |  |  | rýha pro stranovou přeložku kabelu NN (ruční obkop), uložení výkopu na hromady vedle rýhy pro zpětný zásyp
VV |  |  |  | 0,5*0,8*55=22,000 [A] odhad - š. x hl. x dl. dle pol. 702231
TS |  |  |  | položka zahrnuje: - vodorovná a svislá doprava, přemístění, přeložení, manipulace s výkopkem - kompletní provedení vykopávky nezapažené i zapažené - ošetření výkopiště po celou dobu práce v něm vč. klimatických opatření - ztížení vykopávek v blízkosti podzemního vedení, konstrukcí a objektů vč. jejich dočasného zajištění - ztížení pod vodou, v okolí výbušnin, ve stísněných prostorech a pod. - příplatek za lepivost - těžení po vrstvách, pásech a po jiných nutných částech (figurách) - čerpání vody vč. čerpacích jímek, potrubí a pohotovostní čerpací soupravy (viz ustanovení k pol. 1151,2) - potřebné snížení hladiny podzemní vody - těžení a rozpojování jednotlivých balvanů - vytahování a nošení výkopku - svahování a přesvah. svahů do konečného tvaru, výměna hornin v podloží a v pláni znehodnocené klimatickými vlivy - ruční vykopávky, odstranění kořenů a napadávek - pažení, vzepření a rozepření vč. přepažování (vyjma štětových stěn) - úpravu, ochranu a očištění dna, základové spáry, stěn a svahů - odvedení nebo obvedení vody v okolí výkopiště a ve výkopišti - třídění výkopku - veškeré pomocné konstrukce umožňující provedení vykopávky (příjezdy, sjezdy, nájezdy, lešení, podpěr. konstr., přemostění, zpevněné plochy, zakrytí a pod.) - nezahrnuje uložení zeminy (na skládku, do násypu) ani poplatky za skládku, vykazují se v položce č.0141**
P | 7 | 132738 |  | HLOUBENÍ RÝH ŠÍŘ DO 2M PAŽ I NEPAŽ TŘ. I, ODVOZ DO 20KM | M3 | 22 | 463 | 10186 |  | 0 | 2139.06 | 2
PP |  |  |  | nová rýha pro stranovou přeložku kabelu NN (ruční obkop), vč. odvozu výkopku na skládku
VV |  |  |  | 0,5*0,8*55=22,000 [A] odhad - š. x hl. x dl. dle pol. 702231
TS |  |  |  | položka zahrnuje: - vodorovná a svislá doprava, přemístění, přeložení, manipulace s výkopkem - kompletní provedení vykopávky nezapažené i zapažené - ošetření výkopiště po celou dobu práce v něm vč. klimatických opatření - ztížení vykopávek v blízkosti podzemního vedení, konstrukcí a objektů vč. jejich dočasného zajištění - ztížení pod vodou, v okolí výbušnin, ve stísněných prostorech a pod. - příplatek za lepivost - těžení po vrstvách, pásech a po jiných nutných částech (figurách) - čerpání vody vč. čerpacích jímek, potrubí a pohotovostní čerpací soupravy (viz ustanovení k pol. 1151,2) - potřebné snížení hladiny podzemní vody - těžení a rozpojování jednotlivých balvanů - vytahování a nošení výkopku - svahování a přesvah. svahů do konečného tvaru, výměna hornin v podloží a v pláni znehodnocené klimatickými vlivy - ruční vykopávky, odstranění kořenů a napadávek - pažení, vzepření a rozepření vč. přepažování (vyjma štětových stěn) - úpravu, ochranu a očištění dna, základové spáry, stěn a svahů - odvedení nebo obvedení vody v okolí výkopiště a ve výkopišti - třídění výkopku - veškeré pomocné konstrukce umožňující provedení vykopávky (příjezdy, sjezdy, nájezdy, lešení, podpěr. konstr., přemostění, zpevněné plochy, zakrytí a pod.) - nezahrnuje uložení zeminy (na skládku, do násypu) ani poplatky za skládku, vykazují se v položce č.0141**
P | 8 | 17120 |  | ULOŽENÍ SYPANINY DO NÁSYPŮ A NA SKLÁDKY BEZ ZHUTNĚNÍ | M3 | 54.56 | 17 | 927.52 |  | 0 | 194.7792 | 2
PP |  |  |  | na skládku
VV |  |  |  | 22,0=22,000 [A] zemina z rýh dle pol. 132738 32,56=32,560 [B] zemina z výkopu dle pol. 131738 Celkem: A+B=54,560 [C]
TS |  |  |  | položka zahrnuje: - kompletní provedení zemní konstrukce do předepsaného tvaru - ošetření úložiště po celou dobu práce v něm vč. klimatických opatření - ztížení v okolí vedení, konstrukcí a objektů a jejich dočasné zajištění - ztížení provádění ve ztížených podmínkách a stísněných prostorech - ztížené ukládání sypaniny pod vodu - ukládání po vrstvách a po jiných nutných částech (figurách) vč. dosypávek - spouštění a nošení materiálu - úprava, očištění a ochrana podloží a svahů - svahování, uzavírání povrchů svahů - udržování úložiště a jeho ochrana proti vodě - odvedení nebo obvedení vody v okolí úložiště a v úložišti - veškeré pomocné konstrukce umožňující provedení zemní konstrukce (příjezdy, sjezdy, nájezdy, lešení, podpěrné konstrukce, přemostění, zpevněné plochy, zakrytí a pod.)
P | 9 | 17411 |  | ZÁSYP JAM A RÝH ZEMINOU SE ZHUTNĚNÍM | M3 | 51.04 | 100 | 5104 |  | 0 | 1071.84 | 2
PP |  |  |  | zpětný zásyp zeminou z výkopu (zemina min. málo vhodná)
VV |  |  |  | zásyp základů nového oplocení (0,6+0,06)*(31+8+5)=29,040 [A] plocha zásypu v příč.řezu x součet délek dle situace zásyp původní rýhy pro stranovou přeložku kabelu NN 22=22,000 [B] dle pol. 13273 Celkem: A+B=51,040 [C]
TS |  |  |  | položka zahrnuje: - kompletní provedení zemní konstrukce vč. výběru vhodného materiálu - úprava ukládaného materiálu vlhčením, tříděním, promícháním nebo vysoušením, příp. jiné úpravy za účelem zlepšení jeho mech. vlastností - hutnění i různé míry hutnění - ošetření úložiště po celou dobu práce v něm vč. klimatických opatření - ztížení v okolí vedení, konstrukcí a objektů a jejich dočasné zajištění - ztížení provádění vč. hutnění ve ztížených podmínkách a stísněných prostorech - ztížené ukládání sypaniny pod vodu - ukládání po vrstvách a po jiných nutných částech (figurách) vč. dosypávek - spouštění a nošení materiálu - výměna částí zemní konstrukce znehodnocené klimatickými vlivy - ruční hutnění - udržování úložiště a jeho ochrana proti vodě - odvedení nebo obvedení vody v okolí úložiště a v úložišti - veškeré pomocné konstrukce umožňující provedení zemní konstrukce (příjezdy, sjezdy, nájezdy, lešení, podpěrné konstrukce, přemostění, zpevněné plochy, zakrytí a pod.)
P | 10 | 17581 |  | OBSYP POTRUBÍ A OBJEKTŮ Z NAKUPOVANÝCH MATERIÁLŮ | M3 | 22 | 625 | 13750 |  | 0 | 2887.5 | 2
PP |  |  |  | lože, obsyp a zásyp ze ŠD/ŠP nové rýhy pro stranovou přeložku kabelu NN
VV |  |  |  | 22=22,000 [A] dle pol. 132738
TS |  |  |  | položka zahrnuje: - kompletní provedení zemní konstrukce včetně nákupu a dopravy materiálu dle zadávací dokumentace - úprava ukládaného materiálu vlhčením, tříděním, promícháním nebo vysoušením, příp. jiné úpravy za účelem zlepšení jeho mech. vlastností - hutnění i různé míry hutnění - ošetření úložiště po celou dobu práce v něm vč. klimatických opatření - ztížení v okolí vedení, konstrukcí a objektů a jejich dočasné zajištění - ztížení provádění vč. hutnění ve ztížených podmínkách a stísněných prostorech - ztížené ukládání sypaniny pod vodu - ukládání po vrstvách a po jiných nutných částech (figurách) vč. dosypávek - spouštění a nošení materiálu - výměna částí zemní konstrukce znehodnocené klimatickými vlivy - ruční hutnění a výplň jam a prohlubní v podloží - úprava, očištění, ochrana a zhutnění podloží - svahování, hutnění a uzavírání povrchů svahů - zřízení lavic na svazích - udržování úložiště a jeho ochrana proti vodě - odvedení nebo obvedení vody v okolí úložiště a v úložišti - veškeré pomocné konstrukce umožňující provedení zemní konstrukce (příjezdy, sjezdy, nájezdy, lešení, podpěrné konstrukce, přemostění, zpevněné plochy, zakrytí a pod.) - zemina vytlačená potrubím o DN do 180mm se od kubatury obsypů neodečítá
P | 11 | 18232 |  | ROZPROSTŘENÍ ORNICE V ROVINĚ V TL DO 0,15M | M2 | 69 | 22 | 1518 |  | 0 | 318.78 | 2
PP |  |  |  | ohumusování v tl. 150 mm zeminou z mezideponie (SO 001)
VV |  |  |  | 1,5*(28+6*2+3*2)=69,000 [A]
TS |  |  |  | položka zahrnuje: nutné přemístění ornice z dočasných skládek vzdálených do 50m rozprostření ornice v předepsané tloušťce v rovině a ve svahu do 1:5
P | 12 | 18241 |  | ZALOŽENÍ TRÁVNÍKU RUČNÍM VÝSEVEM | M2 | 69 | 12 | 828 |  | 0 | 173.88 | 2
PP |  |  |  | vč. ošetření podle tech. specifikace položky
VV
TS |  |  |  | Zahrnuje dodání předepsané travní směsi, její výsev na ornici, zalévání, první pokosení, to vše bez ohledu na sklon terénu
SD |  | 2 |  | Základy |  |  |  | 149640.6 |  | 0 | 31424.526 |  | 149640.6 | 31424.526
P | 13 | 272325 |  | ZÁKLADY ZE ŽELEZOBETONU DO C30/37 | M3 | 21.168 | 3950 | 83613.6 |  | 0 | 17558.856 | 2
PP |  |  |  | základ podezdívky z betonu C 30/37-XF4,XD3 vč. izolace proti zemní vlhkosti
VV |  |  |  | 0,9*0,6*(29,6+6,3+3,3)=21,168 [A] š. x v. x součet délek
TS |  |  |  | - dodání čerstvého betonu (betonové směsi) požadované kvality, jeho uložení do požadovaného tvaru při jakékoliv hustotě výztuže, konzistenci čerstvého betonu a způsobu hutnění, ošetření a ochranu betonu, - zhotovení nepropustného, mrazuvzdorného betonu a betonu požadované trvanlivosti a vlastností, - užití potřebných přísad a technologií výroby betonu, - zřízení pracovních a dilatačních spar, včetně potřebných úprav, výplně, vložek, opracování, očištění a ošetření, - bednění požadovaných konstr. (i ztracené) s úpravou dle požadované kvality povrchu betonu, včetně odbedňovacích a odskružovacích prostředků, - podpěrné konstr. (skruže) a lešení všech druhů pro bednění, uložení čerstvého betonu, výztuže a doplňkových konstr., vč. požadovaných otvorů, ochranných a bezpečnostních opatření a základů těchto konstrukcí a lešení, - vytvoření kotevních čel, kapes, nálitků, a sedel, - zřízení všech požadovaných otvorů, kapes, výklenků, prostupů, dutin, drážek a pod., vč. ztížení práce a úprav kolem nich, - úpravy pro osazení výztuže, doplňkových konstrukcí a vybavení, - úpravy povrchu pro položení požadované izolace, povlaků a nátěrů, případně vyspravení, - ztížení práce u kabelových a injektážních trubek a ostatních zařízení osazovaných do betonu, - konstrukce betonových kloubů, upevnění kotevních prvků a doplňkových konstrukcí, - nátěry zabraňující soudržnost betonu a bednění, - výplň, těsnění a tmelení spar a spojů, - opatření povrchů betonu izolací proti zemní vlhkosti v částech, kde přijdou do styku se zeminou nebo kamenivem, - případné zřízení spojovací vrstvy u základů, - úpravy pro osazení zařízení ochrany konstrukce proti vlivu bludných proudů,
P | 14 | 272365 |  | VÝZTUŽ ZÁKLADŮ Z OCELI 10505, B500B | T | 1.693 | 39000 | 66027 |  | 0 | 13865.67 | 2
PP |  |  |  | výztuž základu podezdívky - výztuž bude protažena do dříku podezdívky a sloupků ze ztraceného bednění Výztuž ztraceného bednění je součástí této položky.
VV |  |  |  | 21,168*0,08=1,693 [A] cca 80 kg/m3 betonu
TS |  |  |  | Položka zahrnuje veškerý materiál, výrobky a polotovary, včetně mimostaveništní a vnitrostaveništní dopravy (rovněž přesuny), včetně naložení a složení, případně s uložením - dodání betonářské výztuže v požadované kvalitě, stříhání, řezání, ohýbání a spojování do všech požadovaných tvarů (vč. armakošů) a uložení s požadovaným zajištěním polohy a krytí výztuže betonem, - veškeré svary nebo jiné spoje výztuže, - pomocné konstrukce a práce pro osazení a upevnění výztuže, - zednické výpomoci pro montáž betonářské výztuže, - úpravy výztuže pro osazení doplňkových konstrukcí, - ochranu výztuže do doby jejího zabetonování, - úpravy výztuže pro zřízení železobetonových kloubů, kotevních prvků, závěsných ok a doplňkových konstrukcí, - veškerá opatření pro zajištění soudržnosti výztuže a betonu, - vodivé propojení výztuže, které je součástí ochrany konstrukce proti vlivům bludných proudů, vyvedení do měřících skříní nebo míst pro měření bludných proudů (vlastní měřící skříně se uvádějí položkami SD 74), - povrchovou antikorozní úpravu výztuže, - separaci výztuže, - osazení měřících zařízení a úpravy pro ně, - osazení měřících skříní nebo míst pro měření bludných proudů.
SD |  | 3 |  | Svislé konstrukce |  |  |  | 176491.3 |  | 37760 | 37063.173 |  | 176491.3 | 37063.173
P | 15 | 318180 | R | OPLOCENÍ Z DŘEVĚNÝCH PLOTOVEK | KUS | 124 | 160 | 19840 | 236 | 37760 | 4166.4 | 2
PP |  |  |  | dřevěné plotovky 90x16x1500 mm vč. ukotvení a spojovacího a nosného materiálu Oplocení je nutno schválit dle požadavku investora a majitele pozemku a bude řešeno v detailní výrobně technické dokumentaci (VTD).
VV |  |  |  | 10*10+12*2=124,000 [A] 10 ks x 10 polí + 12 ks x 2 pole
TS |  |  |  | - dodání dílce požadovaného tvaru a vlastností, jeho skladování, doprava a osazení do definitivní polohy, včetně komplexní technologie výroby a montáže dílců, ošetření a ochrana dílců, - úpravy a zařízení pro uložení a transport dílce, - veškeré požadované úpravy dílců, včetně doplňkových konstrukcí a vybavení, - sestavení dílce na stavbě včetně montážních zařízení, plošin a prahů a pod., - výplň, těsnění a tmelení spár a spojů, - očištění a ošetření úložných ploch, - zednické výpomoce pro montáž dílců, - označení dílce výrobním štítkem nebo jiným způsobem, - úpravy dílce pro dodržení požadované přesnosti jeho osazení, včetně případných měření, - veškerá zařízení pro zajištění stability v každém okamžiku, - další práce dané případně specifikací k příslušnému dílci (úprava pohledových ploch, příp. rubových ploch, osazení měřících zařízení, zkoušení a měření dílců a pod.). - dílenská dokumentace, včetně technologického předpisu spojování, - dodání dřeva v požadované kvalitě a výroba konstrukce (vč. pomůcek, přípravků a prostředků pro výrobu) bez ohledu na náročnost a její objem, dílenská montáž, montážní dokumentace, - dodání spojovacího materiálu, - zřízení montážních a dilatačních spojů, spar, včetně potřebných úprav, vložek, opracování, očištění a ošetření, - podpěr. konstr. a lešení všech druhů pro montáž konstrukcí i doplňkových, včetně požadovaných otvorů, ochranných a bezpečnostních opatření a základů pro tyto konstrukce a lešení, - jakákoliv doprava a manipulace dílců a montážních sestav, včetně dopravy konstrukce z výrobny na stavbu, - montáž konstrukce na stavbě, včetně montážních prostředků a pomůcek a zednických výpomocí, - výplň, těsnění a tmelení spar a spojů, - čištění konstrukce a odstranění všech vrubů (vrypy, otlačeniny a pod.),
P | 16 | 33827 |  | SLOUPKY OHRADNÍ A PLOTOVÉ Z CIHEL A TVÁRNIC NEPÁLENÝCH | M3 | 2.34 | 3960 | 9266.4 |  | 0 | 1945.944 | 2
PP |  |  |  | nové sloupky oplocení - ztracené bednění z děrovaných tvárnic 400/300/200 mm, pohledová část se štípaným povrchem (oboustranná) vč. prolití betonem Výztuž je součástí položky 272365 Oplocení je nutno schválit dle požadavku investora a majitele pozemku a bude řešeno v detailní výrobně technické dokumentaci (VTD).
VV |  |  |  | 0,3*0,4*1,5*13=2,340 [A] š. x dl. x v. x 13 ks
TS |  |  |  | Položka zahrnuje veškerý materiál, výrobky a polotovary, včetně mimostaveništní a vnitrostaveništní dopravy (rovněž přesuny), včetně naložení a složení, případně s uložením.
P | 17 | 34827 |  | PLOTOVÉ ZÍDKY Z CIHEL A TVÁRNIC NEPÁLENÝCH | M3 | 19.38 | 7605 | 147384.9 |  | 0 | 30950.829 | 2
PP |  |  |  | nová podezdívka oplocení - ztracené bednění z děrovaných tvárnic 400/300/200 mm, pohledová část se štípaným povrchem (oboustranná) vč. prolití betonem a vč. izolace zasypaných částí zídky proti zemní vlhkosti Výztuž je součástí položky 272365 Oplocení je nutno schválit dle požadavku investora a majitele pozemku a bude řešeno v detailní výrobně technické dokumentaci (VTD).
VV |  |  |  | 0,3*1,7*(29+6+3)=19,380 [A] š. x v. x součet délek zídky
TS |  |  |  | Položka zahrnuje veškerý materiál, výrobky a polotovary, včetně mimostaveništní a vnitrostaveništní dopravy (rovněž přesuny), včetně naložení a složení, případně s uložením.
SD |  | 4 |  | Vodorovné konstrukce |  |  |  | 10345.05 |  | 0 | 2172.4605 |  | 10345.05 | 2172.4605
P | 18 | 451314 |  | PODKLADNÍ A VÝPLŇOVÉ VRSTVY Z PROSTÉHO BETONU C25/30 | M3 | 3.555 | 2910 | 10345.05 |  | 0 | 2172.4605 | 2
PP |  |  |  | podkladní beton C 25/30n-XF3 tl. 100 mm pod základem podezdívky
VV |  |  |  | 0,1*0,9*(29,7+6,4+3,4)=3,555 [A]
TS |  |  |  | - dodání čerstvého betonu (betonové směsi) požadované kvality, jeho uložení do požadovaného tvaru při jakékoliv hustotě výztuže, konzistenci čerstvého betonu a způsobu hutnění, ošetření a ochranu betonu, - zhotovení nepropustného, mrazuvzdorného betonu a betonu požadované trvanlivosti a vlastností, - užití potřebných přísad a technologií výroby betonu, - zřízení pracovních a dilatačních spar, včetně potřebných úprav, výplně, vložek, opracování, očištění a ošetření, - bednění požadovaných konstr. (i ztracené) s úpravou dle požadované kvality povrchu betonu, včetně odbedňovacích a odskružovacích prostředků, - podpěrné konstr. (skruže) a lešení všech druhů pro bednění, uložení čerstvého betonu, výztuže a doplňkových konstr., vč. požadovaných otvorů, ochranných a bezpečnostních opatření a základů těchto konstrukcí a lešení, - vytvoření kotevních čel, kapes, nálitků, a sedel, - zřízení všech požadovaných otvorů, kapes, výklenků, prostupů, dutin, drážek a pod., vč. ztížení práce a úprav kolem nich, - úpravy pro osazení výztuže, doplňkových konstrukcí a vybavení, - úpravy povrchu pro položení požadované izolace, povlaků a nátěrů, případně vyspravení, - ztížení práce u kabelových a injektážních trubek a ostatních zařízení osazovaných do betonu, - konstrukce betonových kloubů, upevnění kotevních prvků a doplňkových konstrukcí, - nátěry zabraňující soudržnost betonu a bednění, - výplň, těsnění a tmelení spar a spojů, - opatření povrchů betonu izolací proti zemní vlhkosti v částech, kde přijdou do styku se zeminou nebo kamenivem, - případné zřízení spojovací vrstvy u základů, - úpravy pro osazení zařízení ochrany konstrukce proti vlivu bludných proudů
SD |  | 7 |  | Přidružená stavební výroba |  |  |  | 79520 |  | 0 | 16699.2 |  | 79520 | 16699.2
P | 19 | 702231 |  | KABELOVÁ CHRÁNIČKA ZEMNÍ DĚLENÁ DN DO 100 MM | M | 55 | 360 | 19800 |  | 0 | 4158 | 2
PP |  |  |  | půlená chránička pro stranovou přeložku kabelu NN
VV
TS |  |  |  | 1. Položka obsahuje: – proražení otvoru zdivem o průřezu od 0,01 do 0,025m2 – úpravu a začištění omítky po montáži vedení – pomocné mechanismy 2. Položka neobsahuje: – protipožární ucpávku 3. Způsob měření: Udává se počet kusů kompletní konstrukce nebo práce.
P | 20 | 702311 |  | ZAKRYTÍ KABELŮ VÝSTRAŽNOU FÓLIÍ ŠÍŘKY DO 20 CM | M | 55 | 8 | 440 |  | 0 | 92.4 | 2
PP |  |  |  | výstražná fólie chrániček pro stranovou přeložku kabelu NN
VV
TS |  |  |  | 1. Položka obsahuje: – kompletní montáž, návrh, rozměření, upevnění, začištění, sváření, vrtání, řezání, spojování a pod. – veškerý spojovací a montážní materiál vč. upevňovacího materiálu – sestavení a upevnění konstrukce na stanovišti – pomocné mechanismy a povrchovou úpravu 2. Položka neobsahuje: X 3. Způsob měření: Udává se počet sad, které se skládají z předepsaných dílů, jež tvoří požadovaný celek, za každý započatý měsíc pronájmu.
P | 21 | 711117 |  | IZOLACE BĚŽNÝCH KONSTRUKCÍ PROTI ZEMNÍ VLHKOSTI Z PE FÓLIÍ | M2 | 38 | 185 | 7030 |  | 0 | 1476.3 | 2
PP |  |  |  | nopová fólie (izolace zasypané části základu a dříku podezdívky)
VV |  |  |  | 1,0*(29+6+3)=38,000 [A] š. x součet délek
TS |  |  |  | položka zahrnuje: - dodání předepsaného izolačního materiálu - očištění a ošetření podkladu, zadávací dokumentace může zahrnout i případné vyspravení - zřízení izolace jako kompletního povlaku, případně komplet. soustavy nebo systému podle příslušného technolog. předpisu - zřízení izolace i jednotlivých vrstev po etapách, včetně pracovních spár a spojů - úprava u okrajů, rohů, hran, dilatačních i pracovních spojů, kotev, obrubníků, dilatačních zařízení, odvodnění, otvorů, neizolovaných míst a pod. - zajištění odvodnění povrchu izolace, včetně odvodnění nejnižších míst, pokud dokumentace pro zadání stavby nestanoví jinak - ochrana izolace do doby zřízení definitivní ochranné vrstvy nebo konstrukce - úprava, očištění a ošetření prostoru kolem izolace - provedení požadovaných zkoušek - nezahrnuje ochranné vrstvy, např. geotextilii
P | 22 | 750001 | R | STRANOVÁ PŘELOŽKA KABELU NN | M | 55 | 950 | 52250 |  | 0 | 10972.5 | 2
PP |  |  |  | přeložení stávajícího kabelu NN (ruční odkop), uložení do nové chráničky v celé délce (pol. 702231)
VV
TS |  |  |  | 1. Položka obsahuje: – přeložení kabelu včetně mimostaveništní dopravy 2. Položka neobsahuje: X