## Krycí list rozpočtu
Krycí list slepého rozpočtu
Název stavby: |  | Stavební úpravy WC tělocvična |  | Objednatel: | Město Benešov Masarykovo náměstí 100, 256 01 Bene |  | IČO/DIČ: | 00231401/CZ00231401
Druh stavby: |  |  |  | Projektant: |  |  | IČO/DIČ:
Lokalita: |  | Benešov; ZŠ Dukelská |  | Zhotovitel: |  |  | IČO/DIČ:
Začátek výstavby: |  |  |  | Konec výstavby: |  |  | Položek: | 82
JKSO: |  |  |  | Zpracoval: |  |  | Datum: | 29.02.2024
Rozpočtové náklady v Kč
A | Základní rozpočtové náklady |  | B | Doplňkové náklady |  | C | Náklady na umístění stavby (NUS)
HSV | Dodávky | 0 | Koordinační činnost |  | 0 | Zařízení staveniště |  | 0
| Montáž | 0 |  |  | 0 | Mimostav. doprava |  | 0
PSV | Dodávky | 0 |  |  | 0 | Územní vlivy |  | 0
| Montáž | 0 |  |  |  | Provozní vlivy |  | 0
"M" | Dodávky | 0 |  |  |  | Ostatní |  | 0
| Montáž | 0 |  |  |  | NUS z rozpočtu |  | 0
Ostatní materiál |  | 0
Přesun hmot a sutí |  | 0
ZRN celkem |  | 0 | DN celkem |  | 0 | NUS celkem |  | 0
|  |  | DN celkem z obj. |  | 0 | NUS celkem z obj. |  | 0
[6 empty] | VORN celkem |  | 0
[6 empty] | VORN celkem z obj. |  | 0
Základ 0% |  | 0
Základ 12% |  | 0 | DPH 12% |  | 0 | Celkem bez DPH |  | 0
Základ 21% |  | 0 | DPH 21% |  | 0 | Celkem včetně DPH |  | 0
Projektant |  |  | Objednatel |  |  | Zhotovitel
Datum, razítko a podpis |  |  | Datum, razítko a podpis |  |  | Datum, razítko a podpis
Poznámka:

## Stavební rozpočet
Slepý stavební rozpočet | [26 empty] | 0 | 0 | 0
Název stavby: |  | Stavební úpravy WC tělocvična | Doba výstavby: |  | Objednatel: | Město Benešov Masarykovo náměstí 100, 256 01 Bene
Druh stavby: |  |  | Začátek výstavby: |  | Projektant:
Lokalita: |  | Benešov; ZŠ Dukelská | Konec výstavby: |  | Zhotovitel:
JKSO: |  |  | Zpracováno dne: | 29.02.2024 | Zpracoval:
Č | Kód | Zkrácený popis |  |  |  | MJ | Množství | Cena/MJ | Náklady (Kč) | Hmotnost (t) | [32 empty] | ISWORK | GROUPCODE
|  | Rozměry | [5 empty] | (Kč) | Celkem | Jednot. | Přesuny | Typ skupiny | HSV mat | HSV prac | PSV mat | PSV prac | Mont mat | Mont prac | Ostatní mat. | [20 empty] | MAT | WORK | CELK
| 61 | Úprava povrchů vnitřní | [6 empty] | 0 | [17 empty] | 0 | 0 | 0
1 | 612403380R00 | Hrubá výplň rýh ve stěnách do 3x3 cm maltou ze SMS |  |  |  | m | 20 | 0 | 0 | 0.00156 | 0 |  | 0 | 0 | 0 | 0 | 0 | 0 | 0 | 0 | 0 | 0 | 21 | 0 | 0 | 1 |  |  |  | 0 | 0 | 0 | 61_ | 6_ | _ | 0 | 0 | 0 | 13 | 0 | 0 | 0 |  | 61
2 | 612479112RT1 | Provedení vnitřní omítky stěn jednovrstvé, ručně |  |  |  | m2 | 132.8 | 0 | 0 | 0 | 0 |  | 0 | 0 | 0 | 0 | 0 | 0 | 0 | 0 | 0 | 0 | 21 | 0 | 0 | 1 |  |  |  | 0 | 0 | 0 | 61_ | 6_ | _ | 0 | 0 | 0 | 14 | 0 | 0 | 0 |  | 61
3 | 632413150R00 | Potěr ze SMS Knauf, ruční zpracování, tl. do 50 mm |  |  |  | m2 | 14.35 | 0 | 0 | 0.105 | 0 |  | 0 | 0 | 0 | 0 | 0 | 0 | 0 | 0 | 0 | 0 | 21 | 0 | 0 | 1 |  |  |  | 0 | 0 | 0 | 61_ | 6_ | _ | 0 | 0 | 0 | 15 | 0 | 0 | 0 |  | 61
| 72 | ZTI | [6 empty] | 0 | [17 empty] | 0 | 0 | 0
4 | 725119305R00 | Montáž klozetových mís kombinovaných bez dodávky |  |  |  | soubor | 6 | 0 | 0 | 0.00186 | 0 |  | 0 | 0 | 0 | 0 | 0 | 0 | 0 | 0 | 0 | 0 | 21 | 0 | 0 | 7 |  |  |  | 0 | 0 | 0 | 72_ | 72_ | _ | 0 | 0 | 0 | 17 | 0 | 0 | 0 |  | 72
5 | 725114921R00 | Sedátko WC |  |  |  | kus | 6 | 0 | 0 | 1e-05 | 0 |  | 0 | 0 | 0 | 0 | 0 | 0 | 0 | 0 | 0 | 0 | 21 | 0 | 0 | 7 |  |  |  | 0 | 0 | 0 | 72_ | 72_ | _ | 0 | 0 | 0 | 18 | 0 | 0 | 0 |  | 72
6 | 722132212R00 | Úprava rozvodu vody vč. zaslepení nepoužívané části |  |  |  | kpl | 1 | 0 | 0 | 0.00068 | 0 |  | 0 | 0 | 0 | 0 | 0 | 0 | 0 | 0 | 0 | 0 | 21 | 0 | 0 | 7 |  |  |  | 0 | 0 | 0 | 72_ | 72_ | _ | 0 | 0 | 0 | 19 | 0 | 0 | 0 |  | 72
7 | 721170902R00 | Provedení úpravy vnitřní kanalizace, potrubí plastové, napojení pisoáru |  |  |  | kus | 1 | 0 | 0 | 0.00012 | 0 |  | 0 | 0 | 0 | 0 | 0 | 0 | 0 | 0 | 0 | 0 | 21 | 0 | 0 | 7 |  |  |  | 0 | 0 | 0 | 72_ | 72_ | _ | 0 | 0 | 0 | 20 | 0 | 0 | 0 |  | 72
8 | 734209103R00 | Dodávka a montáž armatur závitových,s 1závitem, G 1/2 |  |  |  | kus | 10 | 0 | 0 | 0 | 0 |  | 0 | 0 | 0 | 0 | 0 | 0 | 0 | 0 | 0 | 0 | 21 | 0 | 0 | 7 |  |  |  | 0 | 0 | 0 | 72_ | 72_ | _ | 0 | 0 | 0 | 21 | 0 | 0 | 0 |  | 72
9 | 725139102R88 | Dodávka a montáž pisoáru splachování fotobuňka |  |  |  | soubor | 4 | 0 | 0 | 0.00392 | 0 |  | 0 | 0 | 0 | 0 | 0 | 0 | 0 | 0 | 0 | 0 | 21 | 0 | 0 | 7 |  |  |  | 0 | 0 | 0 | 72_ | 72_ | _ | 0 | 0 | 0 | 22 | 0 | 0 | 0 |  | 72
10 | 725219401R00 | Dodávka a montáž umyvadel na šrouby do zdiva |  |  |  | soubor | 8 | 0 | 0 | 0.00141 | 0 |  | 0 | 0 | 0 | 0 | 0 | 0 | 0 | 0 | 0 | 0 | 21 | 0 | 0 | 7 |  |  |  | 0 | 0 | 0 | 72_ | 72_ | _ | 0 | 0 | 0 | 23 | 0 | 0 | 0 |  | 72
11 | 725825111RT0 | Baterie umyvadlová nástěnná ruční |  |  |  | kus | 8 | 0 | 0 | 0.00142 | 0 |  | 0 | 0 | 0 | 0 | 0 | 0 | 0 | 0 | 0 | 0 | 21 | 0 | 0 | 7 |  |  |  | 0 | 0 | 0 | 72_ | 72_ | _ | 0 | 0 | 0 | 24 | 0 | 0 | 0 |  | 72
12 | 721225202R00 | Uzávěrka zápachová umyvadlová bílý plast |  |  |  | kus | 8 | 0 | 0 | 0.00359 | 0 |  | 0 | 0 | 0 | 0 | 0 | 0 | 0 | 0 | 0 | 0 | 21 | 0 | 0 | 7 |  |  |  | 0 | 0 | 0 | 72_ | 72_ | _ | 0 | 0 | 0 | 25 | 0 | 0 | 0 |  | 72
13 | 725292041R00 | Dávkovač tekutého mýdla na stěnu |  |  |  | soubor | 8 | 0 | 0 | 0.00056 | 0 |  | 0 | 0 | 0 | 0 | 0 | 0 | 0 | 0 | 0 | 0 | 21 | 0 | 0 | 7 |  |  |  | 0 | 0 | 0 | 72_ | 72_ | _ | 0 | 0 | 0 | 26 | 0 | 0 | 0 |  | 72
14 | 725292001R00 | Zásobník na toaletní papír |  |  |  | soubor | 2 | 0 | 0 | 0.00206 | 0 |  | 0 | 0 | 0 | 0 | 0 | 0 | 0 | 0 | 0 | 0 | 21 | 0 | 0 | 7 |  |  |  | 0 | 0 | 0 | 72_ | 72_ | _ | 0 | 0 | 0 | 27 | 0 | 0 | 0 |  | 72
15 | 725292011R00 | Zásobník na papírové ručníky nerezový |  |  |  | soubor | 2 | 0 | 0 | 0.00206 | 0 |  | 0 | 0 | 0 | 0 | 0 | 0 | 0 | 0 | 0 | 0 | 21 | 0 | 0 | 7 |  |  |  | 0 | 0 | 0 | 72_ | 72_ | _ | 0 | 0 | 0 | 28 | 0 | 0 | 0 |  | 72
16 | 735191999R00 | Manipulace materiál zti |  |  |  | kpl | 1 | 0 | 0 | 0.15314 | 0 |  | 0 | 0 | 0 | 0 | 0 | 0 | 0 | 0 | 0 | 0 | 21 | 0 | 0 | 7 |  |  |  | 0 | 0 | 0 | 72_ | 72_ | _ | 0 | 0 | 0 | 29 | 0 | 0 | 0 |  | 72
17 | 998725201R00 | Přesun hmot pro zařizovací předměty, výšky do 6 m |  |  |  | kpl | 1 | 0 | 0 | 0 | 0 |  | 0 | 0 | 0 | 0 | 0 | 0 | 0 | 0 | 0 | 0 | 21 | 0 | 0 | 5 |  |  |  | 0 | 0 | 0 | 72_ | 72_ | _ | 0 | 0 | 0 | 30 | 0 | 0 | 0 |  | 72
| 735 | Otopná tělesa | [6 empty] | 0 | [17 empty] | 0 | 0 | 0
18 | 735127110R00 | Odpojení topných okruhů |  |  |  | m2 | 1 | 0 | 0 | 0 | 0 |  | 0 | 0 | 0 | 0 | 0 | 0 | 0 | 0 | 0 | 0 | 21 | 0 | 0 | 7 |  |  |  | 0 | 0 | 0 | 735_ | 73_ | _ | 0 | 0 | 0 | 32 | 0 | 0 | 0 |  | 735
19 | 735117110R00 | Uzavření topného okruhu zamražením |  |  |  | kpl | 2 | 0 | 0 | 0 | 0 |  | 0 | 0 | 0 | 0 | 0 | 0 | 0 | 0 | 0 | 0 | 21 | 0 | 0 | 7 |  |  |  | 0 | 0 | 0 | 735_ | 73_ | _ | 0 | 0 | 0 | 33 | 0 | 0 | 0 |  | 735
20 | 735119140R00 | Demontáž a zpětná montáž těles otopných litinových článkových |  |  |  | ks | 2 | 0 | 0 | 0.01632 | 0 |  | 0 | 0 | 0 | 0 | 0 | 0 | 0 | 0 | 0 | 0 | 21 | 0 | 0 | 7 |  |  |  | 0 | 0 | 0 | 735_ | 73_ | _ | 0 | 0 | 0 | 34 | 0 | 0 | 0 |  | 735
21 | 734209101R00 | Dodávka a montáž uzavíracích armatur závitových |  |  |  | kpl | 2 | 0 | 0 | 0 | 0 |  | 0 | 0 | 0 | 0 | 0 | 0 | 0 | 0 | 0 | 0 | 21 | 0 | 0 | 7 |  |  |  | 0 | 0 | 0 | 735_ | 73_ | _ | 0 | 0 | 0 | 35 | 0 | 0 | 0 |  | 735
22 | 735191999R00 | Manipulace materiál út |  |  |  | kpl | 1 | 0 | 0 | 0.15314 | 0 |  | 0 | 0 | 0 | 0 | 0 | 0 | 0 | 0 | 0 | 0 | 21 | 0 | 0 | 7 |  |  |  | 0 | 0 | 0 | 735_ | 73_ | _ | 0 | 0 | 0 | 36 | 0 | 0 | 0 |  | 735
23 | 735118110R00 | Tlaková zkouška otopných těles litinových - vodou |  |  |  | kpl | 1 | 0 | 0 | 0 | 0 |  | 0 | 0 | 0 | 0 | 0 | 0 | 0 | 0 | 0 | 0 | 21 | 0 | 0 | 7 |  |  |  | 0 | 0 | 0 | 735_ | 73_ | _ | 0 | 0 | 0 | 37 | 0 | 0 | 0 |  | 735
24 | 998735101R00 | Přesun hmot pro otopná tělesa, výšky do 6 m |  |  |  | kpl | 1 | 0 | 0 | 0 | 0 |  | 0 | 0 | 0 | 0 | 0 | 0 | 0 | 0 | 0 | 0 | 21 | 0 | 0 | 5 |  |  |  | 0 | 0 | 0 | 735_ | 73_ | _ | 0 | 0 | 0 | 38 | 0 | 0 | 0 |  | 735
| 766 | Konstrukce truhlářské | [6 empty] | 0 | [17 empty] | 0 | 0 | 0
25 | 766661112R00 | Montáž dveří do zárubně,otevíravých 1kř.do 0,8 m |  |  |  | kus | 6 | 0 | 0 | 0 | 0 |  | 0 | 0 | 0 | 0 | 0 | 0 | 0 | 0 | 0 | 0 | 21 | 0 | 0 | 7 |  |  |  | 0 | 0 | 0 | 766_ | 76_ | _ | 0 | 0 | 0 | 40 | 0 | 0 | 0 |  | 766
26 | 553407001 | DTD dveře 600 x 1970 světlý dub HPL WC kování |  |  |  | kus | 6 | 0 | 0 | 0.0344 | 0 |  | 0 | 0 | 0 | 0 | 0 | 0 | 0 | 0 | 0 | 0 | 21 | 0 | 0 | 7 |  |  |  | 0 | 0 | 0 | 766_ | 76_ | _ | 0 | 0 | 0 | 41 | 0 | 0 | 0 |  | 766
27 | 766670021R00 | Montáž kliky a štítku |  |  |  | kus | 6 | 0 | 0 | 0 | 0 |  | 0 | 0 | 0 | 0 | 0 | 0 | 0 | 0 | 0 | 0 | 21 | 0 | 0 | 7 |  |  |  | 0 | 0 | 0 | 766_ | 76_ | _ | 0 | 0 | 0 | 42 | 0 | 0 | 0 |  | 766
28 | 54914594 | Kliky se štítem dveř. např WC Qubic |  |  |  | kus | 6 | 0 | 0 | 0.00075 | 0 |  | 0 | 0 | 0 | 0 | 0 | 0 | 0 | 0 | 0 | 0 | 21 | 0 | 0 | 7 |  |  |  | 0 | 0 | 0 | 766_ | 76_ | _ | 0 | 0 | 0 | 43 | 0 | 0 | 0 |  | 766
29 | 766661111R01 | Příplatek za výškovou úpravu dveří |  |  |  | ks | 6 | 0 | 0 | 0 | 0 |  | 0 | 0 | 0 | 0 | 0 | 0 | 0 | 0 | 0 | 0 | 21 | 0 | 0 | 7 |  |  |  | 0 | 0 | 0 | 766_ | 76_ | _ | 0 | 0 | 0 | 44 | 0 | 0 | 0 |  | 766
| 771 | Podlahy z dlaždic | [6 empty] | 0 | [17 empty] | 0 | 0 | 0
30 | 632411107R00 | Samonivelační stěrka, ruč.zpracování tl.do 7 mm |  |  |  | m2 | 14.35 | 0 | 0 | 0.01249 | 0 |  | 0 | 0 | 0 | 0 | 0 | 0 | 0 | 0 | 0 | 0 | 21 | 0 | 0 | 7 |  |  |  | 0 | 0 | 0 | 771_ | 77_ | _ | 0 | 0 | 0 | 46 | 0 | 0 | 0 |  | 771
31 | 771101210R00 | Penetrace podkladu pod dlažby |  |  |  | m2 | 14.35 | 0 | 0 | 0.00021 | 0 |  | 0 | 0 | 0 | 0 | 0 | 0 | 0 | 0 | 0 | 0 | 21 | 0 | 0 | 7 |  |  |  | 0 | 0 | 0 | 771_ | 77_ | _ | 0 | 0 | 0 | 47 | 0 | 0 | 0 |  | 771
32 | 771101147R00 | Provedení bandáže koutů |  |  |  | m | 33.6 | 0 | 0 | 0 | 0 |  | 0 | 0 | 0 | 0 | 0 | 0 | 0 | 0 | 0 | 0 | 21 | 0 | 0 | 7 |  |  |  | 0 | 0 | 0 | 771_ | 77_ | _ | 0 | 0 | 0 | 48 | 0 | 0 | 0 |  | 771
33 | 771101141R00 | Provedení hydroizol. stěrky pod dlažby jednovrstvé Aqufin 2K |  |  |  | m2 | 14.35 | 0 | 0 | 0 | 0 |  | 0 | 0 | 0 | 0 | 0 | 0 | 0 | 0 | 0 | 0 | 21 | 0 | 0 | 7 |  |  |  | 0 | 0 | 0 | 771_ | 77_ | _ | 0 | 0 | 0 | 49 | 0 | 0 | 0 |  | 771
34 | 771111131R00 | Vyplnění dilatačních spár tmelem, dlažba |  |  |  | m | 21.6 | 0 | 0 | 0 | 0 |  | 0 | 0 | 0 | 0 | 0 | 0 | 0 | 0 | 0 | 0 | 21 | 0 | 0 | 7 |  |  |  | 0 | 0 | 0 | 771_ | 77_ | _ | 0 | 0 | 0 | 50 | 0 | 0 | 0 |  | 771
35 | 771575109R00 | Montáž podlah keram.,hladké, tmel, 30x30 cm |  |  |  | m2 | 14.35 | 0 | 0 | 0.00504 | 0 |  | 0 | 0 | 0 | 0 | 0 | 0 | 0 | 0 | 0 | 0 | 21 | 0 | 0 | 7 |  |  |  | 0 | 0 | 0 | 771_ | 77_ | _ | 0 | 0 | 0 | 51 | 0 | 0 | 0 |  | 771
36 | 771579791R00 | Příplatek za plochu podlah keram. do 5 m2 jednotl. |  |  |  | m2 | 3.33 | 0 | 0 | 0 | 0 |  | 0 | 0 | 0 | 0 | 0 | 0 | 0 | 0 | 0 | 0 | 21 | 0 | 0 | 7 |  |  |  | 0 | 0 | 0 | 771_ | 77_ | _ | 0 | 0 | 0 | 52 | 0 | 0 | 0 |  | 771
37 | 59764230R | Dlažba keramická 200x200x9 mm |  |  |  | m2 | 14.35 | 0 | 0 | 0.0192 | 0 |  | 0 | 0 | 0 | 0 | 0 | 0 | 0 | 0 | 0 | 0 | 21 | 0 | 0 | 7 |  |  |  | 0 | 0 | 0 | 771_ | 77_ | _ | 0 | 0 | 0 | 53 | 0 | 0 | 0 |  | 771
38 | 771579793R00 | Příplatek za spárovací hmotu - plošně,keram.dlažba |  |  |  | m2 | 14.35 | 0 | 0 | 0.0012 | 0 |  | 0 | 0 | 0 | 0 | 0 | 0 | 0 | 0 | 0 | 0 | 21 | 0 | 0 | 7 |  |  |  | 0 | 0 | 0 | 771_ | 77_ | _ | 0 | 0 | 0 | 54 | 0 | 0 | 0 |  | 771
39 | 998771201R00 | Přesun hmot pro podlahy z dlaždic, výšky do 6 m |  |  |  | % | 435 | 0 | 0 | 0 | 0 |  | 0 | 0 | 0 | 0 | 0 | 0 | 0 | 0 | 0 | 0 | 21 | 0 | 0 | 5 |  |  |  | 0 | 0 | 0 | 771_ | 77_ | _ | 0 | 0 | 0 | 55 | 0 | 0 | 0 |  | 771
| 781 | Obklady (keramické) | [6 empty] | 0 | [17 empty] | 0 | 0 | 0
40 | 781101111R00 | Vyrovnání podkladu maltou ze SMS tl. do 7 mm |  |  |  | m2 | 30 | 0 | 0 | 0 | 0 |  | 0 | 0 | 0 | 0 | 0 | 0 | 0 | 0 | 0 | 0 | 21 | 0 | 0 | 7 |  |  |  | 0 | 0 | 0 | 781_ | 78_ | _ | 0 | 0 | 0 | 57 | 0 | 0 | 0 |  | 781
41 | 781101210R00 | Penetrace podkladu pod obklady |  |  |  | m2 | 132.82 | 0 | 0 | 0.00021 | 0 |  | 0 | 0 | 0 | 0 | 0 | 0 | 0 | 0 | 0 | 0 | 21 | 0 | 0 | 7 |  |  |  | 0 | 0 | 0 | 781_ | 78_ | _ | 0 | 0 | 0 | 58 | 0 | 0 | 0 |  | 781
42 | 781101141R00 | Hydroizolační stěrka jednovrstvá pod obklady Aquafin 2K |  |  |  | m2 | 13.87 | 0 | 0 | 0 | 0 |  | 0 | 0 | 0 | 0 | 0 | 0 | 0 | 0 | 0 | 0 | 21 | 0 | 0 | 7 |  |  |  | 0 | 0 | 0 | 781_ | 78_ | _ | 0 | 0 | 0 | 59 | 0 | 0 | 0 |  | 781
43 | 781111115R00 | Otvor v obkladačce diamant.korunkou prům.do 30 mm |  |  |  | kus | 42 | 0 | 0 | 0 | 0 |  | 0 | 0 | 0 | 0 | 0 | 0 | 0 | 0 | 0 | 0 | 21 | 0 | 0 | 7 |  |  |  | 0 | 0 | 0 | 781_ | 78_ | _ | 0 | 0 | 0 | 60 | 0 | 0 | 0 |  | 781
44 | 781111116R00 | Otvor v obkladačce diamant.korunkou prům.do 90 mm |  |  |  | kus | 6 | 0 | 0 | 0 | 0 |  | 0 | 0 | 0 | 0 | 0 | 0 | 0 | 0 | 0 | 0 | 21 | 0 | 0 | 7 |  |  |  | 0 | 0 | 0 | 781_ | 78_ | _ | 0 | 0 | 0 | 61 | 0 | 0 | 0 |  | 781
45 | 781111131R00 | Vyplnění dilatačních spár tmelem, obklady |  |  |  | m | 12 | 0 | 0 | 0 | 0 |  | 0 | 0 | 0 | 0 | 0 | 0 | 0 | 0 | 0 | 0 | 21 | 0 | 0 | 7 |  |  |  | 0 | 0 | 0 | 781_ | 78_ | _ | 0 | 0 | 0 | 62 | 0 | 0 | 0 |  | 781
46 | 781411013R00 | Montáž obkladů stěn, porovin. do MC, 15x15 cm |  |  |  | m2 | 132.82 | 0 | 0 | 0.04277 | 0 |  | 0 | 0 | 0 | 0 | 0 | 0 | 0 | 0 | 0 | 0 | 21 | 0 | 0 | 7 |  |  |  | 0 | 0 | 0 | 781_ | 78_ | _ | 0 | 0 | 0 | 63 | 0 | 0 | 0 |  | 781
47 | 59781346 | Obkládačka keramická do 20 ks/m2 |  |  |  | m2 | 146.1 | 0 | 0 | 0.0105 | 0 |  | 0 | 0 | 0 | 0 | 0 | 0 | 0 | 0 | 0 | 0 | 21 | 0 | 0 | 7 |  |  |  | 0 | 0 | 0 | 781_ | 78_ | _ | 0 | 0 | 0 | 64 | 0 | 0 | 0 |  | 781
48 | 781419705R00 | Příplatek za spárovací hmotu-plošně,pórovin.obklad |  |  |  | m2 | 132.82 | 0 | 0 | 0.0004 | 0 |  | 0 | 0 | 0 | 0 | 0 | 0 | 0 | 0 | 0 | 0 | 21 | 0 | 0 | 7 |  |  |  | 0 | 0 | 0 | 781_ | 78_ | _ | 0 | 0 | 0 | 65 | 0 | 0 | 0 |  | 781
49 | 776421300R00 | Provedení štukových fabiónů obklad - stěna |  |  |  | m | 74.34 | 0 | 0 | 0.00022 | 0 |  | 0 | 0 | 0 | 0 | 0 | 0 | 0 | 0 | 0 | 0 | 21 | 0 | 0 | 7 |  |  |  | 0 | 0 | 0 | 781_ | 78_ | _ | 0 | 0 | 0 | 66 | 0 | 0 | 0 |  | 781
50 | 998781201R00 | Přesun hmot pro obklady keramické, výšky do 6 m |  |  |  | % | 2237 | 0 | 0 | 0 | 0 |  | 0 | 0 | 0 | 0 | 0 | 0 | 0 | 0 | 0 | 0 | 21 | 0 | 0 | 5 |  |  |  | 0 | 0 | 0 | 781_ | 78_ | _ | 0 | 0 | 0 | 67 | 0 | 0 | 0 |  | 781
| 783 | Nátěry | [6 empty] | 0 | [17 empty] | 0 | 0 | 0
51 | 783222140R00 | Nátěr syntetický zárubní kov.vnitřních 2x |  |  |  | ks | 10 | 0 | 0 | 0.0005 | 0 |  | 0 | 0 | 0 | 0 | 0 | 0 | 0 | 0 | 0 | 0 | 21 | 0 | 0 | 7 |  |  |  | 0 | 0 | 0 | 783_ | 78_ | _ | 0 | 0 | 0 | 69 | 0 | 0 | 0 |  | 783
52 | 783324140R00 | Nátěr syntetický potrubí a radiátorů 1x email |  |  |  | kpl | 2 | 0 | 0 | 0.00049 | 0 |  | 0 | 0 | 0 | 0 | 0 | 0 | 0 | 0 | 0 | 0 | 21 | 0 | 0 | 7 |  |  |  | 0 | 0 | 0 | 783_ | 78_ | _ | 0 | 0 | 0 | 70 | 0 | 0 | 0 |  | 783
| 784 | Malby | [6 empty] | 0 | [17 empty] | 0 | 0 | 0
53 | 784011222RT2 | Zakrytí podlah |  |  |  | m2 | 42.03 | 0 | 0 | 0.00035 | 0 |  | 0 | 0 | 0 | 0 | 0 | 0 | 0 | 0 | 0 | 0 | 21 | 0 | 0 | 7 |  |  |  | 0 | 0 | 0 | 784_ | 78_ | _ | 0 | 0 | 0 | 72 | 0 | 0 | 0 |  | 784
54 | 784011221RT2 | Zakrytí předmětů |  |  |  | m2 | 18.3 | 0 | 0 | 2e-05 | 0 |  | 0 | 0 | 0 | 0 | 0 | 0 | 0 | 0 | 0 | 0 | 21 | 0 | 0 | 7 |  |  |  | 0 | 0 | 0 | 784_ | 78_ | _ | 0 | 0 | 0 | 73 | 0 | 0 | 0 |  | 784
55 | 784111201R00 | Penetrace podkladu nátěrem V1308 1 x |  |  |  | m2 | 71.21 | 0 | 0 | 0.0002 | 0 |  | 0 | 0 | 0 | 0 | 0 | 0 | 0 | 0 | 0 | 0 | 21 | 0 | 0 | 7 |  |  |  | 0 | 0 | 0 | 784_ | 78_ | _ | 0 | 0 | 0 | 74 | 0 | 0 | 0 |  | 784
56 | 784195212R00 | Malba Primalex Plus, bílá, bez penetrace, 2 x |  |  |  | m2 | 71.21 | 0 | 0 | 0.00015 | 0 |  | 0 | 0 | 0 | 0 | 0 | 0 | 0 | 0 | 0 | 0 | 21 | 0 | 0 | 7 |  |  |  | 0 | 0 | 0 | 784_ | 78_ | _ | 0 | 0 | 0 | 75 | 0 | 0 | 0 |  | 784
| 95 | Různé dokončovací konstrukce a práce na pozemních stavbách | [6 empty] | 0 | [17 empty] | 0 | 0 | 0
57 | 952901111R00 | Hrubé vyčištění budov o výšce podlaží do 4 m |  |  |  | m2 | 66.4 | 0 | 0 | 4e-05 | 0 |  | 0 | 0 | 0 | 0 | 0 | 0 | 0 | 0 | 0 | 0 | 21 | 0 | 0 | 1 |  |  |  | 0 | 0 | 0 | 95_ | 9_ | _ | 0 | 0 | 0 | 77 | 0 | 0 | 0 |  | 95
| 96 | Bourání konstrukcí; demontáže | [6 empty] | 0 | [17 empty] | 0 | 0 | 0
58 | 766662811R00 | Demontáž prahů dveří 1křídlových |  |  |  | kus | 6 | 0 | 0 | 0.0018 | 0 |  | 0 | 0 | 0 | 0 | 0 | 0 | 0 | 0 | 0 | 0 | 21 | 0 | 0 | 1 |  |  |  | 0 | 0 | 0 | 96_ | 9_ | _ | 0 | 0 | 0 | 79 | 0 | 0 | 0 |  | 96
59 | 725110814R00 | Demontáž klozetů kombinovaných |  |  |  | soubor | 6 | 0 | 0 | 0.0342 | 0 |  | 0 | 0 | 0 | 0 | 0 | 0 | 0 | 0 | 0 | 0 | 21 | 0 | 0 | 1 |  |  |  | 0 | 0 | 0 | 96_ | 9_ | _ | 0 | 0 | 0 | 80 | 0 | 0 | 0 |  | 96
60 | 721210831R00 | Demontáž vpusti s obetonávkou vč. zaslepení |  |  |  | kus | 1 | 0 | 0 | 0.082 | 0 |  | 0 | 0 | 0 | 0 | 0 | 0 | 0 | 0 | 0 | 0 | 21 | 0 | 0 | 1 |  |  |  | 0 | 0 | 0 | 96_ | 9_ | _ | 0 | 0 | 0 | 81 | 0 | 0 | 0 |  | 96
61 | 735111810R00 | Demontáž těles otopných litinových článkových |  |  |  | ks | 2 | 0 | 0 | 0.0238 | 0 |  | 0 | 0 | 0 | 0 | 0 | 0 | 0 | 0 | 0 | 0 | 21 | 0 | 0 | 1 |  |  |  | 0 | 0 | 0 | 96_ | 9_ | _ | 0 | 0 | 0 | 82 | 0 | 0 | 0 |  | 96
62 | 722220855R00 | Demontáž armatur s jedním závitem G 2 1/2" |  |  |  | kus | 6 | 0 | 0 | 0.00516 | 0 |  | 0 | 0 | 0 | 0 | 0 | 0 | 0 | 0 | 0 | 0 | 21 | 0 | 0 | 1 |  |  |  | 0 | 0 | 0 | 96_ | 9_ | _ | 0 | 0 | 0 | 83 | 0 | 0 | 0 |  | 96
63 | 725122817R00 | Demontáž pisoárů bez nádrže + 1 záchodkem |  |  |  | soubor | 4 | 0 | 0 | 0.01107 | 0 |  | 0 | 0 | 0 | 0 | 0 | 0 | 0 | 0 | 0 | 0 | 21 | 0 | 0 | 1 |  |  |  | 0 | 0 | 0 | 96_ | 9_ | _ | 0 | 0 | 0 | 84 | 0 | 0 | 0 |  | 96
64 | 725820801R00 | Demontáž baterie nástěnné do G 3/4" |  |  |  | soubor | 8 | 0 | 0 | 0.00156 | 0 |  | 0 | 0 | 0 | 0 | 0 | 0 | 0 | 0 | 0 | 0 | 21 | 0 | 0 | 1 |  |  |  | 0 | 0 | 0 | 96_ | 9_ | _ | 0 | 0 | 0 | 85 | 0 | 0 | 0 |  | 96
65 | 725810811R00 | Demontáž ventilu výtokového nástěnného |  |  |  | kus | 8 | 0 | 0 | 0.00049 | 0 |  | 0 | 0 | 0 | 0 | 0 | 0 | 0 | 0 | 0 | 0 | 21 | 0 | 0 | 1 |  |  |  | 0 | 0 | 0 | 96_ | 9_ | _ | 0 | 0 | 0 | 86 | 0 | 0 | 0 |  | 96
66 | 725210821R00 | Demontáž umyvadel bez výtokových armatur |  |  |  | soubor | 8 | 0 | 0 | 0.01946 | 0 |  | 0 | 0 | 0 | 0 | 0 | 0 | 0 | 0 | 0 | 0 | 21 | 0 | 0 | 1 |  |  |  | 0 | 0 | 0 | 96_ | 9_ | _ | 0 | 0 | 0 | 87 | 0 | 0 | 0 |  | 96
67 | 725920811R99 | Demontáž drobného vybavení |  |  |  | ks | 9 | 0 | 0 | 0.226 | 0 |  | 0 | 0 | 0 | 0 | 0 | 0 | 0 | 0 | 0 | 0 | 21 | 0 | 0 | 1 |  |  |  | 0 | 0 | 0 | 96_ | 9_ | _ | 0 | 0 | 0 | 88 | 0 | 0 | 0 |  | 96
68 | 978059511R00 | Odsekání vnitřních obkladů stěn vč. podkladu |  |  |  | m2 | 132.82 | 0 | 0 | 0.114 | 0 |  | 0 | 0 | 0 | 0 | 0 | 0 | 0 | 0 | 0 | 0 | 21 | 0 | 0 | 1 |  |  |  | 0 | 0 | 0 | 96_ | 9_ | _ | 0 | 0 | 0 | 89 | 0 | 0 | 0 |  | 96
69 | 961044111R00 | Bourání základů z betonu prostého |  |  |  | kpl | 1 | 0 | 0 | 2 | 0 |  | 0 | 0 | 0 | 0 | 0 | 0 | 0 | 0 | 0 | 0 | 21 | 0 | 0 | 1 |  |  |  | 0 | 0 | 0 | 96_ | 9_ | _ | 0 | 0 | 0 | 90 | 0 | 0 | 0 |  | 96
70 | 965081712R00 | Bourání dlažeb keramických tl.10 mm, |  |  |  | m2 | 14.35 | 0 | 0 | 0.02 | 0 |  | 0 | 0 | 0 | 0 | 0 | 0 | 0 | 0 | 0 | 0 | 21 | 0 | 0 | 1 |  |  |  | 0 | 0 | 0 | 96_ | 9_ | _ | 0 | 0 | 0 | 91 | 0 | 0 | 0 |  | 96
71 | 968061125R00 | Vyvěšení dřevěných a plastových dveřních křídel pl. do 2 m2 |  |  |  | kus | 6 | 0 | 0 | 0.015 | 0 |  | 0 | 0 | 0 | 0 | 0 | 0 | 0 | 0 | 0 | 0 | 21 | 0 | 0 | 1 |  |  |  | 0 | 0 | 0 | 96_ | 9_ | _ | 0 | 0 | 0 | 92 | 0 | 0 | 0 |  | 96
72 | 965041321RT1 | Bourání mazanin, tl.10 cm, pl. 1 m2 |  |  |  | m3 | 1 | 0 | 0 | 1.6 | 0 |  | 0 | 0 | 0 | 0 | 0 | 0 | 0 | 0 | 0 | 0 | 21 | 0 | 0 | 1 |  |  |  | 0 | 0 | 0 | 96_ | 9_ | _ | 0 | 0 | 0 | 93 | 0 | 0 | 0 |  | 96
| M21 | Elektromontáže | [6 empty] | 0 | [17 empty] | 0 | 0 | 0
73 | 9010 AS01 | Elektromontážní práce - přívod vysoušeč 2x, ovládání pisoárů 4x, ovládání osvětlení 4x. |  |  |  | kpl | 1 | 0 | 0 | 0 | 0 |  | 0 | 0 | 0 | 0 | 0 | 0 | 0 | 0 | 0 | 0 | 21 | 0 | 0 | 1 |  |  |  | 0 | 0 | 0 | M21_ | 9_ | _ | 0 | 0 | 0 | 95 | 0 | 0 | 0
74 | 905000 R01 | Revize elektro |  |  |  | kpl | 1 | 0 | 0 | 0 | 0 |  | 0 | 0 | 0 | 0 | 0 | 0 | 0 | 0 | 0 | 0 | 21 | 0 | 0 | 1 |  |  |  | 0 | 0 | 0 | M21_ | 9_ | _ | 0 | 0 | 0 | 96 | 0 | 0 | 0
75 | 9901016 | Osoušeč rukou např. Stream Flow |  |  |  | m | 2 | 0 | 0 | 0 | 0 |  | 0 | 0 | 0 | 0 | 0 | 0 | 0 | 0 | 0 | 0 | 21 | 0 | 0 | 2 |  |  |  | 0 | 0 | 0 | M21_ | 9_ | _ | 0 | 0 | 0 | 97 | 0 | 0 | 0
76 | 160000001RE0 | Dopravné |  |  |  | kpl | 1 | 0 | 0 | 0 | 0 |  | 0 | 0 | 0 | 0 | 0 | 0 | 0 | 0 | 0 | 0 | 21 | 0 | 0 | 1 |  |  |  | 0 | 0 | 0 | M21_ | 9_ | _ | 0 | 0 | 0 | 98 | 0 | 0 | 0
| M65 | Elektroinstalace | [6 empty] | 0 | [17 empty] | 0 | 0 | 0
77 | 650912165R00 | Bourací a pomocné práce elektroinstalací |  |  |  | kpl | 1 | 0 | 0 | 0 | 0 |  | 0 | 0 | 0 | 0 | 0 | 0 | 0 | 0 | 0 | 0 | 21 | 0 | 0 | 2 |  |  |  | 0 | 0 | 0 | M65_ | 9_ | _ | 0 | 0 | 0 | 100 | 0 | 0 | 0
| S | Přesuny sutí | [6 empty] | 0 | [17 empty] | 0 | 0 | 0
78 | 979082111R00 | Vnitrostaveništní doprava suti do 10 m |  |  |  | t | 49.5 | 0 | 0 | 0 | 0 |  | 0 | 0 | 0 | 0 | 0 | 0 | 0 | 0 | 0 | 0 | 21 | 0 | 0 | 5 |  |  |  | 0 | 0 | 0 | S_ | 9_ | _ | 0 | 0 | 0 | 102 | 0 | 0 | 0
79 | 979086112R00 | Nakládání nebo překládání suti a vybouraných hmot |  |  |  | t | 24.75 | 0 | 0 | 0 | 0 |  | 0 | 0 | 0 | 0 | 0 | 0 | 0 | 0 | 0 | 0 | 21 | 0 | 0 | 5 |  |  |  | 0 | 0 | 0 | S_ | 9_ | _ | 0 | 0 | 0 | 103 | 0 | 0 | 0
80 | 979081111R00 | Odvoz suti a vybour. hmot na skládku do 1 km |  |  |  | t | 24.75 | 0 | 0 | 0 | 0 |  | 0 | 0 | 0 | 0 | 0 | 0 | 0 | 0 | 0 | 0 | 21 | 0 | 0 | 5 |  |  |  | 0 | 0 | 0 | S_ | 9_ | _ | 0 | 0 | 0 | 104 | 0 | 0 | 0
81 | 979081121R00 | Příplatek k odvozu za každý další 1 km |  |  |  | t | 396 | 0 | 0 | 0 | 0 |  | 0 | 0 | 0 | 0 | 0 | 0 | 0 | 0 | 0 | 0 | 21 | 0 | 0 | 5 |  |  |  | 0 | 0 | 0 | S_ | 9_ | _ | 0 | 0 | 0 | 105 | 0 | 0 | 0
82 | 979990103R00 | Poplatek za uložení stavební suti |  |  |  | t | 24.75 | 0 | 0 | 0 | 0 |  | 0 | 0 | 0 | 0 | 0 | 0 | 0 | 0 | 0 | 0 | 21 | 0 | 0 | 5 |  |  |  | 0 | 0 | 0 | S_ | 9_ | _ | 0 | 0 | 0 | 106 | 0 | 0 | 0
0
Poznámka:

## Výkaz výměr
Výkaz výměr
Název stavby: |  | Stavební úpravy WC tělocvična |  | Objednatel: | Město Benešov Masarykovo náměstí 100, 256 01 Bene
Druh stavby: |  |  |  | Projektant:
Lokalita: |  | Benešov; ZŠ Dukelská |  | Zhotovitel:
Zpracoval: |  |  |  | Zpracováno dne: | 29.02.2024
Č | Objekt | Kód | Zkrácený popis |  | MJ | Množství | Potřebné množství
|  | 61 | Úprava povrchů vnitřní
1 |  | 612403380R00 | Hrubá výplň rýh ve stěnách do 3x3 cm maltou ze SMS |  | m | 20 | 0
|  |  | 20 |  |  | 20
2 |  | 612479112RT1 | Provedení vnitřní omítky stěn jednovrstvé, ručně |  | m2 | 132.8 | 0
|  |  | 132,8 |  |  | 132.8
3 |  | 632413150R00 | Potěr ze SMS Knauf, ruční zpracování, tl. do 50 mm |  | m2 | 14.35 | 0
|  |  | 14,35 |  |  | 14.35
|  | 72 | ZTI
4 |  | 725119305R00 | Montáž klozetových mís kombinovaných bez dodávky |  | soubor | 6 | 0
|  |  | 6 |  |  | 6
5 |  | 725114921R00 | Sedátko WC |  | kus | 6 | 0
|  |  | 6 |  |  | 6
6 |  | 722132212R00 | Úprava rozvodu vody vč. zaslepení nepoužívané části |  | kpl | 1 | 0
|  |  | 1 |  |  | 1
7 |  | 721170902R00 | Provedení úpravy vnitřní kanalizace, potrubí plastové, napojení pisoáru |  | kus | 1 | 0
|  |  | 1 |  |  | 1
8 |  | 734209103R00 | Dodávka a montáž armatur závitových,s 1závitem, G 1/2 |  | kus | 10 | 0
|  |  | 10 |  |  | 10
9 |  | 725139102R88 | Dodávka a montáž pisoáru splachování fotobuňka |  | soubor | 4 | 0
|  |  | 4 |  |  | 4
10 |  | 725219401R00 | Dodávka a montáž umyvadel na šrouby do zdiva |  | soubor | 8 | 0
|  |  | 8 |  |  | 8
11 |  | 725825111RT0 | Baterie umyvadlová nástěnná ruční |  | kus | 8 | 0
|  |  | 8 |  |  | 8
12 |  | 721225202R00 | Uzávěrka zápachová umyvadlová bílý plast |  | kus | 8 | 0
|  |  | 8 |  |  | 8
13 |  | 725292041R00 | Dávkovač tekutého mýdla na stěnu |  | soubor | 8 | 0
|  |  | 8 |  |  | 8
14 |  | 725292001R00 | Zásobník na toaletní papír |  | soubor | 2 | 0
|  |  | 2 |  |  | 2
15 |  | 725292011R00 | Zásobník na papírové ručníky nerezový |  | soubor | 2 | 0
|  |  | 2 |  |  | 2
16 |  | 735191999R00 | Manipulace materiál zti |  | kpl | 1 | 0
|  |  | 1 |  |  | 1
17 |  | 998725201R00 | Přesun hmot pro zařizovací předměty, výšky do 6 m |  | kpl | 1 | 0
|  |  | 1 |  |  | 1
|  | 735 | Otopná tělesa
18 |  | 735127110R00 | Odpojení topných okruhů |  | m2 | 1 | 0
|  |  | 1 |  |  | 1
19 |  | 735117110R00 | Uzavření topného okruhu zamražením |  | kpl | 2 | 0
|  |  | 2 |  |  | 2
20 |  | 735119140R00 | Demontáž a zpětná montáž těles otopných litinových článkových |  | ks | 2 | 0
|  |  | 2 |  |  | 2
21 |  | 734209101R00 | Dodávka a montáž uzavíracích armatur závitových |  | kpl | 2 | 0
|  |  | 2 |  |  | 2
22 |  | 735191999R00 | Manipulace materiál út |  | kpl | 1 | 0
|  |  | 1 |  |  | 1
23 |  | 735118110R00 | Tlaková zkouška otopných těles litinových - vodou |  | kpl | 1 | 0
|  |  | 1 |  |  | 1
24 |  | 998735101R00 | Přesun hmot pro otopná tělesa, výšky do 6 m |  | kpl | 1 | 0
|  |  | 1 |  |  | 1
|  | 766 | Konstrukce truhlářské
25 |  | 766661112R00 | Montáž dveří do zárubně,otevíravých 1kř.do 0,8 m |  | kus | 6 | 0
|  |  | 6 |  |  | 6
26 |  | 553407001 | DTD dveře 600 x 1970 světlý dub HPL WC kování |  | kus | 6 | 0
|  |  | 6 |  |  | 6
27 |  | 766670021R00 | Montáž kliky a štítku |  | kus | 6 | 0
|  |  | 6 |  |  | 6
28 |  | 54914594 | Kliky se štítem dveř. např WC Qubic |  | kus | 6 | 0
|  |  | 6 |  |  | 6
29 |  | 766661111R01 | Příplatek za výškovou úpravu dveří |  | ks | 6 | 0
|  |  | 6 |  |  | 6
|  | 771 | Podlahy z dlaždic
30 |  | 632411107R00 | Samonivelační stěrka, ruč.zpracování tl.do 7 mm |  | m2 | 14.35 | 0
|  |  | 14,35 |  |  | 14.35
31 |  | 771101210R00 | Penetrace podkladu pod dlažby |  | m2 | 14.35 | 0
|  |  | 14,35 |  |  | 14.35
32 |  | 771101147R00 | Provedení bandáže koutů |  | m | 33.6 | 0
|  |  | (3,53+3,12)*2-2,6+1,15*6+0,9*4+1,1*2-0,6*3 | podlhy |  | 21.6
|  |  | 6*2 | stěny |  | 12
33 |  | 771101141R00 | Provedení hydroizol. stěrky pod dlažby jednovrstvé Aqufin 2K |  | m2 | 14.35 | 0
|  |  | 14,35 |  |  | 14.35
34 |  | 771111131R00 | Vyplnění dilatačních spár tmelem, dlažba |  | m | 21.6 | 0
|  |  | 21,6 |  |  | 21.6
35 |  | 771575109R00 | Montáž podlah keram.,hladké, tmel, 30x30 cm |  | m2 | 14.35 | 0
|  |  | 14,35 |  |  | 14.35
36 |  | 771579791R00 | Příplatek za plochu podlah keram. do 5 m2 jednotl. |  | m2 | 3.33 | 0
|  |  | 1,15*0,9*2+1,15*1,1 |  |  | 3.33
37 |  | 59764230R | Dlažba keramická 200x200x9 mm |  | m2 | 14.35 | 0
|  |  | 14,35 |  |  | 14.35
38 |  | 771579793R00 | Příplatek za spárovací hmotu - plošně,keram.dlažba |  | m2 | 14.35 | 0
|  |  | 14,35 |  |  | 14.35
39 |  | 998771201R00 | Přesun hmot pro podlahy z dlaždic, výšky do 6 m |  | % | 435 | 0
|  |  | 435 |  |  | 435
|  | 781 | Obklady (keramické)
40 |  | 781101111R00 | Vyrovnání podkladu maltou ze SMS tl. do 7 mm |  | m2 | 30 | 0
|  |  | 30 |  |  | 30
41 |  | 781101210R00 | Penetrace podkladu pod obklady |  | m2 | 132.82 | 0
|  |  | 132,82 |  |  | 132.82
42 |  | 781101141R00 | Hydroizolační stěrka jednovrstvá pod obklady Aquafin 2K |  | m2 | 13.87 | 0
|  |  | (2,9+1+3,12+1+2,85+1)+2 |  |  | 13.87
43 |  | 781111115R00 | Otvor v obkladačce diamant.korunkou prům.do 30 mm |  | kus | 42 | 0
|  |  | 42 |  |  | 42
44 |  | 781111116R00 | Otvor v obkladačce diamant.korunkou prům.do 90 mm |  | kus | 6 | 0
|  |  | 6 |  |  | 6
45 |  | 781111131R00 | Vyplnění dilatačních spár tmelem, obklady |  | m | 12 | 0
|  |  | 12 |  |  | 12
46 |  | 781411013R00 | Montáž obkladů stěn, porovin. do MC, 15x15 cm |  | m2 | 132.82 | 0
|  |  | 132,82 |  |  | 132.82
47 |  | 59781346 | Obkládačka keramická do 20 ks/m2 |  | m2 | 146.1 | 0
|  |  | 132,82*1,1 |  |  | 146.1
48 |  | 781419705R00 | Příplatek za spárovací hmotu-plošně,pórovin.obklad |  | m2 | 132.82 | 0
|  |  | 132,82 |  |  | 132.82
49 |  | 776421300R00 | Provedení štukových fabiónů obklad - stěna |  | m | 74.34 | 0
|  |  | (2,9+3,45+3,12+3,53+1,5*2+0,9*2+1,15+1,1)*2 |  |  | 40.1
|  |  | (2,85+2,35+3,12+2,45+0,9*2+1,15*3+1,1)*2 |  |  | 34.24
50 |  | 998781201R00 | Přesun hmot pro obklady keramické, výšky do 6 m |  | % | 2237 | 0
|  |  | 2237 |  |  | 2237
|  | 783 | Nátěry
51 |  | 783222140R00 | Nátěr syntetický zárubní kov.vnitřních 2x |  | ks | 10 | 0
|  |  | 10 |  |  | 10
52 |  | 783324140R00 | Nátěr syntetický potrubí a radiátorů 1x email |  | kpl | 2 | 0
|  |  | 2 |  |  | 2
|  | 784 | Malby
53 |  | 784011222RT2 | Zakrytí podlah |  | m2 | 42.03 | 0
|  |  | 2,35*2,85+2,45*3,12+1,15*(0,9+0,9+1,1) |  |  | 17.68
|  |  | 1,15*(0,9+0,9+1,1)+3,12*3,53+3,45*2,9 |  |  | 24.35
54 |  | 784011221RT2 | Zakrytí předmětů |  | m2 | 18.3 | 0
|  |  | 2,25*2*3+1,8+1,5*2 |  |  | 18.3
55 |  | 784111201R00 | Penetrace podkladu nátěrem V1308 1 x |  | m2 | 71.21 | 0
|  |  | 42,03+((3,12+3,53+2,9+3,45)*2+1,15*6+0,9*4+1,1*2)*0,4 |  |  | 57.51
|  |  | (3,12+2,45+2,35+2,85)*2*0,4+(1,15*6+0,9*4+1,1*2)*0,4 |  |  | 13.7
56 |  | 784195212R00 | Malba Primalex Plus, bílá, bez penetrace, 2 x |  | m2 | 71.21 | 0
|  |  | 71,21 |  |  | 71.21
|  | 95 | Různé dokončovací konstrukce a práce na pozemních stavbách
57 |  | 952901111R00 | Hrubé vyčištění budov o výšce podlaží do 4 m |  | m2 | 66.4 | 0
|  |  | 66,4 |  |  | 66.4
|  | 96 | Bourání konstrukcí; demontáže
58 |  | 766662811R00 | Demontáž prahů dveří 1křídlových |  | kus | 6 | 0
|  |  | 6 |  |  | 6
59 |  | 725110814R00 | Demontáž klozetů kombinovaných |  | soubor | 6 | 0
|  |  | 6 |  |  | 6
60 |  | 721210831R00 | Demontáž vpusti s obetonávkou vč. zaslepení |  | kus | 1 | 0
|  |  | 1 |  |  | 1
61 |  | 735111810R00 | Demontáž těles otopných litinových článkových |  | ks | 2 | 0
|  |  | 2 |  |  | 2
62 |  | 722220855R00 | Demontáž armatur s jedním závitem G 2 1/2" |  | kus | 6 | 0
|  |  | 6 |  |  | 6
63 |  | 725122817R00 | Demontáž pisoárů bez nádrže + 1 záchodkem |  | soubor | 4 | 0
|  |  | 4 |  |  | 4
64 |  | 725820801R00 | Demontáž baterie nástěnné do G 3/4" |  | soubor | 8 | 0
|  |  | 8 |  |  | 8
65 |  | 725810811R00 | Demontáž ventilu výtokového nástěnného |  | kus | 8 | 0
|  |  | 8 |  |  | 8
66 |  | 725210821R00 | Demontáž umyvadel bez výtokových armatur |  | soubor | 8 | 0
|  |  | 8 |  |  | 8
67 |  | 725920811R99 | Demontáž drobného vybavení |  | ks | 9 | 0
|  |  | 5+2+2 |  |  | 9
68 |  | 978059511R00 | Odsekání vnitřních obkladů stěn vč. podkladu |  | m2 | 132.82 | 0
|  |  | (1,15*6+0,9*4+1,1*2)*2,15*2-0,6*2*6 |  |  | 47.41
|  |  | (3,12+3,53+2,9+3,45)*2*2,15-0,6*2*3-0,8*2*3 |  |  | 47.5
|  |  | (3,12+2,45+2,85+2,35)*2*2,15-0,6*2*3-0,8*2*3 |  |  | 37.91
69 |  | 961044111R00 | Bourání základů z betonu prostého |  | kpl | 1 | 0
|  |  | 1 |  |  | 1
70 |  | 965081712R00 | Bourání dlažeb keramických tl.10 mm, |  | m2 | 14.35 | 0
|  |  | 3,53*3,12+0,9*1,15*2+1,15*1,1 |  |  | 14.35
71 |  | 968061125R00 | Vyvěšení dřevěných a plastových dveřních křídel pl. do 2 m2 |  | kus | 6 | 0
|  |  | 6 |  |  | 6
72 |  | 965041321RT1 | Bourání mazanin, tl.10 cm, pl. 1 m2 |  | m3 | 1 | 0
|  |  | 14,35*0,07 |  |  | 1
|  | M21 | Elektromontáže
73 |  | 9010 AS01 | Elektromontážní práce - přívod vysoušeč 2x, ovládání pisoárů 4x, ovládání osvětlení 4x. |  | kpl | 1 | 0
|  |  | 1 |  |  | 1
74 |  | 905000 R01 | Revize elektro |  | kpl | 1 | 0
|  |  | 1 |  |  | 1
75 |  | 9901016 | Osoušeč rukou např. Stream Flow |  | m | 2 | 0
|  |  | 2 |  |  | 2
76 |  | 160000001RE0 | Dopravné |  | kpl | 1 | 0
|  |  | 1 |  |  | 1
|  | M65 | Elektroinstalace
77 |  | 650912165R00 | Bourací a pomocné práce elektroinstalací |  | kpl | 1 | 0
|  |  | 1 |  |  | 1
|  | S | Přesuny sutí
78 |  | 979082111R00 | Vnitrostaveništní doprava suti do 10 m |  | t | 49.5 | 0
|  |  | 24,75*2 |  |  | 49.5
79 |  | 979086112R00 | Nakládání nebo překládání suti a vybouraných hmot |  | t | 24.75 | 0
|  |  | 24,75 |  |  | 24.75
80 |  | 979081111R00 | Odvoz suti a vybour. hmot na skládku do 1 km |  | t | 24.75 | 0
|  |  | 21,75+3 |  |  | 24.75
81 |  | 979081121R00 | Příplatek k odvozu za každý další 1 km |  | t | 396 | 0
|  |  | 24,75*16 |  |  | 396
82 |  | 979990103R00 | Poplatek za uložení stavební suti |  | t | 24.75 | 0
|  |  | 24,75 |  |  | 24.75
Poznámka:

## VORN (hidden)
Vedlejší a ostatní rozpočtové náklady
Název stavby: | Stavební úpravy WC tělocvična | Objednatel: | Město Benešov Masarykovo náměstí 100, 256 01 Bene |  | IČO/DIČ: | 00231401/CZ00231401
Druh stavby: |  | Projektant: |  |  | IČO/DIČ:
Lokalita: | Benešov; ZŠ Dukelská | Zhotovitel: |  |  | IČO/DIČ:
Začátek výstavby: |  | Konec výstavby: |  |  | Položek: | 82
JKSO: |  | Zpracoval: |  |  | Datum: | 29.02.2024
Vedlejší rozpočtové náklady VRN
Doplňkové náklady DN |  |  | Kč | % | Základna | Kč
Koordinační činnost |  |  |  | 0.51 | 0 | 0
|  |  | 0 |  |  | 0
|  |  | 0 |  |  | 0
Celkem DN | [5 empty] | 0
Náklady na umístění stavby (NUS) |  |  | Kč | % | Základna | Kč
Zařízení staveniště |  |  |  | 3 | 0 | 0
Mimostav. doprava |  |  | 0 |  |  | 0
Územní vlivy |  |  | 0 |  |  | 0
Provozní vlivy |  |  | 0 |  |  | 0
Ostatní |  |  | 0 |  |  | 0
NUS z rozpočtu |  |  | 0 |  |  | 0
Celkem NUS | [5 empty] | 0
Celkem VRN |  |  | 0
Ostatní rozpočtové náklady ORN
Ostatní rozpočtové náklady (ORN) |  |  | Kč | % | Základna | Kč
|  |  | 0 |  |  | 0
Celkem ORN | [5 empty] | 0