## Rekapitulace stavby
Export Komplet | [24 empty] | VZ | 2.0 | ZAMOK | [6 empty] | False | True | {14c87791-d605-4328-a012-08f03cf89e45}
[33 empty] | 0,01 | 21
[33 empty] | 0,01 | 12
|  | REKAPITULACE STAVBY | [15 empty] | v --- níže se nacházejí doplnkové a pomocné údaje k sestavám --- v | [13 empty] | Návod na vyplnění | 0,001
|  | Kód: |  |  |  |  | HZS_Bedrc | [24 empty] | Měnit lze pouze buňky se žlutým podbarvením!_x000D_ _x000D_ 1) v Rekapitulaci stavby vyplňte údaje o Účastníkovi (přenesou se do ostatních sestav i v jiných listech)_x000D_ _x000D_ 2) na vybraných listech vyplňte v sestavě Soupis prací ceny u položek | 0,01
|  | Stavba: |  |  |  |  | Stavba požární zbrojnice v Bedrči | [25 empty] | 0,01
|  | KSO: | [11 empty] | CC-CZ: | [18 empty] | 0,01
|  | Místo: |  |  |  |  | Bedrč | [6 empty] | Datum: |  | 23. 7. 2024 | [16 empty] | 0,01
0,01
|  | Zadavatel: | [11 empty] | IČ: | [18 empty] | 0,01
|  |  | Město Benešov | [10 empty] | DIČ: | [18 empty] | 0,01
0,01
|  | Účastník: | [11 empty] | IČ: |  | Vyplň údaj | [16 empty] | 0,01
|  |  | Vyplň údaj | [10 empty] | DIČ: |  | Vyplň údaj | [16 empty] | 0,01
False
|  | Projektant: | [11 empty] | IČ: | [18 empty] | False
|  |  | Ing. Lada Kotlaříková | [10 empty] | DIČ: | [18 empty] | True
0,01
|  | Zpracovatel: | [11 empty] | IČ: | [18 empty] | 0,01
|  |  | Ing. Josef Kuchař | [10 empty] | DIČ: | [18 empty] | False
Poznámka:
Soupis prací je sestaven s využitím Cenové soustavy ÚRS. Položky, které pochází z této cenové soustavy, jsou ve sloupci 'Cenová soustava' označeny popisem 'CS ÚRS' a úrovní příslušného kalendářního pololetí. Veškeré další informace vymezující popis a podmínky použití těchto položek z Cenové soustavy, které nejsou uvedeny přímo v soupisu prací, jsou neomezeně dálkově k dispozici na webu podminky.urs.cz.
|  | Cena bez DPH | [11 empty] | 0
[8 empty] | Sazba daně |  | Základ daně |  |  |  | Výše daně
|  | DPH |  | základní |  |  |  | 21% |  | 0 |  |  |  | 0
|  |  |  | snížená |  |  |  | 12% |  | 0 |  |  |  | 0
|  |  |  | zákl. přenesená |  |  |  | 21% |  | 0 |  |  |  | 0
|  |  |  | sníž. přenesená |  |  |  | 12% |  | 0 |  |  |  | 0
|  |  |  | nulová |  |  |  | 0% |  | 0 |  |  |  | 0
|  | Cena s DPH | [6 empty] | v |  | CZK |  |  | 0
REKAPITULACE OBJEKTŮ STAVBY A SOUPISŮ PRACÍ
| Kód: | [6 empty] | HZS_Bedrc
| Stavba: | [6 empty] | Stavba požární zbrojnice v Bedrči
| Místo: | [6 empty] | Bedrč |  |  |  |  | Datum: |  | 23. 7. 2024
| Zadavatel: | [6 empty] | Město Benešov |  |  |  |  | Projektant: |  | Ing. Lada Kotlaříková |  |  | Informatívní údaje z listů zakázek
| Účastník: | [11 empty] | Zpracovatel: |  | Ing. Josef Kuchař
| Kód |  |  |  | Popis | [6 empty] | Cena bez DPH [CZK] |  |  |  | Cena s DPH [CZK] | Typ | z toho Materiál [CZK] | z toho Montáž [CZK] | z toho Ostat._x000D_ náklady [CZK] | DPH [CZK] | Normohodiny [h] | DPH základní [CZK] | DPH snížená [CZK] | DPH základní přenesená_x000D_ [CZK] | DPH snížená přenesená_x000D_ [CZK] | Základna_x000D_ DPH základní | Základna_x000D_ DPH snížená | Základna_x000D_ DPH zákl. přenesená | Základna_x000D_ DPH sníž. přenesená | Základna_x000D_ DPH nulová
| Náklady stavby celkem | [10 empty] | 0 |  |  |  | 0 |  | 0 | 0 | 0 | 0 | 0 | 0 | 0 | 0 | 0 | 0 | 0 | 0 | 0 | 0 |  | D | 0 | ###NOIMPORT### | IMPORT | {14c87791-d605-4328-a012-08f03cf89e45} | {00000000-0000-0000-0000-000000000000}
/ |  | Objekt |  |  |  | NOVOSTAVBA HASIČSKÉ ZBROJNICE V BEDRČI | [5 empty] | 0 |  |  |  | 0 | STA | 0 | 0 | 0 | 0 | 0 | 0 | 0 | 0 | 0 | 0 | 0 | 0 | 0 | 0 |  |  | 1 |  | IMPORT | {957e5d87-42ac-482f-aef5-dea95e014bef} | {14c87791-d605-4328-a012-08f03cf89e45} | 2
|  | VON |  |  |  | Vedlejší a ostatní náklady | [5 empty] | 0 |  |  |  | 0

## Objekt - NOVOSTAVBA HASI...
{957e5d87-42ac-482f-aef5-dea95e014bef}
2
| KRYCÍ LIST SOUPISU PRACÍ | [8 empty] | v --- níže se nacházejí doplnkové a pomocné údaje k sestavám --- v | [12 empty] | False
Stavba:
Stavba požární zbrojnice v Bedrči
Objekt:
Objekt - NOVOSTAVBA HASIČSKÉ ZBROJNICE V BEDRČI
| KSO: |  |  |  |  | CC-CZ:
| Místo: |  | Bedrč |  |  | Datum: | 23. 7. 2024
| Zadavatel: |  |  |  |  | IČ:
|  | Město Benešov |  |  |  | DIČ:
| Účastník: |  |  |  |  | IČ: | Vyplň údaj
|  | Vyplň údaj |  |  |  | DIČ: | Vyplň údaj
| Projektant: |  |  |  |  | IČ:
|  | Ing. Lada Kotlaříková |  |  |  | DIČ:
| Zpracovatel: |  |  |  |  | IČ:
|  | Ing. Josef Kuchař |  |  |  | DIČ:
Poznámka:
Soupis prací je sestaven s využitím Cenové soustavy ÚRS. Položky, které pochází z této cenové soustavy, jsou ve sloupci 'Cenová soustava' označeny popisem 'CS ÚRS' a úrovní příslušného kalendářního pololetí. Veškeré další informace vymezující popis a podmínky použití těchto položek z Cenové soustavy, které nejsou uvedeny přímo v soupisu prací, jsou neomezeně dálkově k dispozici na webu podminky.urs.cz.
|  | Materiál | [5 empty] | 0
|  | Montáž | [5 empty] | 0
| Cena bez DPH | [6 empty] | 0
|  |  | Základ daně |  |  | Sazba daně |  | Výše daně
| DPH | základní | 0 |  |  | 21% |  | 0
|  | snížená | 0 |  |  | 12% |  | 0
|  | zákl. přenesená | 0 |  |  | 21% |  | 0
|  | sníž. přenesená | 0 |  |  | 12% |  | 0
|  | nulová | 0 |  |  | 0% |  | 0
| Cena s DPH |  |  | v | CZK |  |  | 0
REKAPITULACE ČLENĚNÍ SOUPISU PRACÍ
Stavba:
Stavba požární zbrojnice v Bedrči
Objekt:
Objekt - NOVOSTAVBA HASIČSKÉ ZBROJNICE V BEDRČI
Místo: |  |  | Bedrč |  |  | Datum: | 23. 7. 2024
Zadavatel: |  |  | Město Benešov |  |  | Projektant: | Ing. Lada Kotlaříková
Účastník: |  |  | Vyplň údaj |  |  | Zpracovatel: | Ing. Josef Kuchař
Kód dílu - Popis | [5 empty] | Materiál [CZK] | Montáž [CZK] | Cena celkem [CZK]
Náklady stavby celkem | [5 empty] | 0 | 0 | 0 | [15 empty] | -1
| HSV - Práce a dodávky HSV |  |  |  |  | 0 | 0 | 0
| 1 - Zemní práce |  |  |  |  | 0 | 0 | 0
| 2 - Zakládání |  |  |  |  | 0 | 0 | 0
| 3 - Svislé a kompletní konstrukce |  |  |  |  | 0 | 0 | 0
| 4 - Vodorovné konstrukce |  |  |  |  | 0 | 0 | 0
| 5 - Komunikace pozemní |  |  |  |  | 0 | 0 | 0
| 6 - Úpravy povrchů, podlahy a osazování výplní |  |  |  |  | 0 | 0 | 0
| 63 - Podlahy a podlahové konstrukce |  |  |  |  | 0 | 0 | 0
| 8 - Trubní vedení |  |  |  |  | 0 | 0 | 0
| 95 - Různé dokončovací konstrukce a práce pozemních staveb |  |  |  |  | 0 | 0 | 0
| 998 - Přesun hmot |  |  |  |  | 0 | 0 | 0
| PSV - Práce a dodávky PSV |  |  |  |  | 0 | 0 | 0
| 711 - Izolace proti vodě, vlhkosti a plynům |  |  |  |  | 0 | 0 | 0
| 713 - Izolace tepelné |  |  |  |  | 0 | 0 | 0
| 714 - Akustická a protiotřesová opatření |  |  |  |  | 0 | 0 | 0
| 721 - Zdravotechnika - vnitřní kanalizace |  |  |  |  | 0 | 0 | 0
| 722 - Zdravotechnika - vnitřní vodovod |  |  |  |  | 0 | 0 | 0
| 724 - Zdravotechnika - strojní vybavení |  |  |  |  | 0 | 0 | 0
| 725 - Zdravotechnika - zařizovací předměty |  |  |  |  | 0 | 0 | 0
| 726 - Zdravotechnika - předstěnové instalace |  |  |  |  | 0 | 0 | 0
| 727 - Zdravotechnika - požární ochrana |  |  |  |  | 0 | 0 | 0
| 735 - Ústřední vytápění - otopná tělesa |  |  |  |  | 0 | 0 | 0
| 741 - Elektroinstalace - silnoproud |  |  |  |  | 0 | 0 | 0
| 742 - Elektroinstalace - slaboproud |  |  |  |  | 0 | 0 | 0
| 751 - Vzduchotechnika |  |  |  |  | 0 | 0 | 0
| 762 - Konstrukce tesařské |  |  |  |  | 0 | 0 | 0
| 764 - Konstrukce klempířské |  |  |  |  | 0 | 0 | 0
| 765 - Krytina skládaná |  |  |  |  | 0 | 0 | 0
| 766 - Konstrukce truhlářské |  |  |  |  | 0 | 0 | 0
| 767 - Konstrukce zámečnické |  |  |  |  | 0 | 0 | 0
| 771 - Podlahy z dlaždic |  |  |  |  | 0 | 0 | 0
| 776 - Podlahy povlakové |  |  |  |  | 0 | 0 | 0
| 777 - Podlahy lité |  |  |  |  | 0 | 0 | 0
| 781 - Dokončovací práce - obklady |  |  |  |  | 0 | 0 | 0
| 783 - Dokončovací práce - nátěry |  |  |  |  | 0 | 0 | 0
| 795 - Lokální vytápění |  |  |  |  | 0 | 0 | 0
| M - Práce a dodávky M |  |  |  |  | 0 | 0 | 0
| 21-M - Elektromontáže |  |  |  |  | 0 | 0 | 0
| 46-M - Zemní práce při extr.mont.pracích |  |  |  |  | 0 | 0 | 0
SOUPIS PRACÍ
Stavba:
Stavba požární zbrojnice v Bedrči
Objekt:
Objekt - NOVOSTAVBA HASIČSKÉ ZBROJNICE V BEDRČI
Místo: |  |  | Bedrč |  |  | Datum: | 23. 7. 2024
Zadavatel: |  |  | Město Benešov |  |  | Projektant: | Ing. Lada Kotlaříková
Účastník: |  |  | Vyplň údaj |  |  | Zpracovatel: | Ing. Josef Kuchař
PČ | Typ | Kód | Popis | MJ | Množství | J. materiál [CZK] | J. montáž [CZK] | Cena celkem [CZK] | Cenová soustava |  | DPH | J.cena [CZK] | Materiál celkem [CZK] | Montáž celkem [CZK] | J. Nh [h] | Nh celkem [h] | J. hmotnost [t] | Hmotnost celkem [t] | J. suť [t] | Suť Celkem [t] | Dodavatel
Náklady soupisu celkem | [7 empty] | 0 |  |  |  |  | 0 | 0 |  | 0 |  | 1185.9109 |  | 0 |  |  | D | -1 | [10 empty] | 0
| D | HSV | Práce a dodávky HSV |  |  |  |  | 0 |  |  |  |  | 0 | 0 |  | 0 |  | 1129.2631 |  | 0 |  | 1 | D | 0 |  |  |  | ROZPOCET | [6 empty] | 0
| D | 1 | Zemní práce |  |  |  |  | 0 |  |  |  |  | 0 | 0 |  | 0 |  | 419.5516 |  | 0 |  | 1 | D | 1 |  |  |  | ROZPOCET | [6 empty] | 0
1 | K | 121151117 | Sejmutí ornice strojně při souvislé ploše přes 100 do 500 m2, tl. vrstvy přes 400 do 500 mm | m2 | 135 |  |  | 0 |  |  | základní | 0 | 0 | 0 |  | 0 | 0 | 0 | 0 | 0 |  | 4 | K | 2 |  |  |  | ROZPOCET | 0 | 0 | 0 | 0 | 0 | 1 | 0 | 4 | 2
| Online PSC |  | https://podminky.urs.cz/item/CS_URS_2024_02/121151117 | [19 empty] | Online PSC | 2
| VV |  | 0,5*270 |  | 135 | [17 empty] | VV | 2 | 2 | True | 0 | ROZPOCET
| VV |  | Součet |  | 135 | [17 empty] | VV | 2 | 4 | True | 1 | ROZPOCET
2 | K | 132351101 | Hloubení nezapažených rýh šířky do 800 mm strojně s urovnáním dna do předepsaného profilu a spádu v hornině třídy těžitelnosti II skupiny 4 do 20 m3 | m3 | 13.08 |  |  | 0 |  |  | základní | 0 | 0 | 0 |  | 0 | 0 | 0 | 0 | 0 |  | 4 | K | 2 |  |  |  | ROZPOCET | 0 | 0 | 0 | 0 | 0 | 1 | 0 | 4 | 4
| Online PSC |  | https://podminky.urs.cz/item/CS_URS_2024_02/132351101 | [19 empty] | Online PSC | 2
| VV |  | 0,6*(3*3+12,8) |  | 13.08 | [17 empty] | VV | 2 | 2 | True | 0 | ROZPOCET
| VV |  | Součet |  | 13.08 | [17 empty] | VV | 2 | 4 | True | 1 | ROZPOCET
3 | K | 132354101 | Hloubení zapažených rýh šířky do 800 mm strojně s urovnáním dna do předepsaného profilu a spádu v hornině třídy těžitelnosti II skupiny 4 do 20 m3 | m3 | 11.147 |  |  | 0 |  |  | základní | 0 | 0 | 0 |  | 0 | 0 | 0 | 0 | 0 |  | 4 | K | 2 |  |  |  | ROZPOCET | 0 | 0 | 0 | 0 | 0 | 1 | 0 | 4 | 6
| Online PSC |  | https://podminky.urs.cz/item/CS_URS_2024_02/132354101 | [19 empty] | Online PSC | 2
| P |  | Poznámka k položce:_x000D_ Ruční začištěníPoznámka k položce:_x000D_ Ruční začištěníPoznámka k položce:_x000D_ Ruční začištěníPoznámka k položce:_x000D_ Ruční začištěníPoznámka k položce:_x000D_ Ruční začištěníPoznámka k položce:_x000D_ Ruční začištěníPoznámka k položce:_x000D_ Ruční začištěníPoznámka k položce:_x000D_ Ruční začištěníPoznámka k položce:_x000D_ Ruční začištěníPoznámka k položce:_x000D_ Ruční začištěníPoznámka k položce:_x000D_ Ruční začištěníPoznámka k položce:_x000D_ Ruční začištěníPoznámka k položce:_x000D_ Ruční začištěníPoznámka k položce:_x000D_ Ruční začištěníPoznámka k položce:_x000D_ Ruční začištěníPoznámka k položce:_x000D_ Ruční začištěníPoznámka k položce:_x000D_ Ruční začištěníPoznámka k položce:_x000D_ Ruční začištěníPoznámka k položce:_x000D_ Ruční začištěníPoznámka k položce:_x000D_ Ruční začištěníPoznámka k položce:_x000D_ Ruční začištěníPoznámka k položce:_x000D_ Ruční začištěníPoznámka k položce:_x000D_ Ruční začištěníPoznámka k položce:_x000D_ Ruční začištěníPoznámka k položce:_x000D_ Ruční začištěníPoznámka k položce:_x000D_ Ruční začištěníPoznámka k položce:_x000D_ Ruční začištěníPoznámka k položce:_x000D_ Ruční začištěníPoznámka k položce:_x000D_ Ruční začištěníPoznámka k položce:_x000D_ Ruční začištěníPoznámka k položce:_x000D_ Ruční začištěníPoznámka k položce:_x000D_ Ruční začištěníPoznámka k položce:_x000D_ Ruční začištěníPoznámka k položce:_x000D_ Ruční začištěníPoznámka k položce:_x000D_ Ruční začištěníPoznámka k položce:_x000D_ Ruční začištěníPoznámka k položce:_x000D_ Ruční začištěníPoznámka k položce:_x000D_ Ruční začištěníPoznámka k položce:_x000D_ Ruční začištěníPoznámka k položce:_x000D_ Ruční začištěníPoznámka k položce:_x000D_ Ruční začištěníPoznámka k položce:_x000D_ Ruční začištěníPoznámka k položce:_x000D_ Ruční začištěníPoznámka k položce:_x000D_ Ruční začištěníPoznámka k položce:_x000D_ Ruční začištěníPoznámka k položce:_x000D_ Ruční začištěníPoznámka k položce:_x000D_ Ruční začištěníPoznámka k položce:_x000D_ Ruční začištěníPoznámka k položce:_x000D_ Ruční začištěníPoznámka k položce:_x000D_ Ruční začištěníPoznámka k položce:_x000D_ Ruční začištěníPoznámka k položce:_x000D_ Ruční začištěníPoznámka k položce:_x000D_ Ruční začištěníPoznámka k položce:_x000D_ Ruční začištěníPoznámka k položce:_x000D_ Ruční začištěníPoznámka k položce:_x000D_ Ruční začištěníPoznámka k položce:_x000D_ Ruční začištěníPoznámka k položce:_x000D_ Ruční začištěníPoznámka k položce:_x000D_ Ruční začištěníPoznámka k položce:_x000D_ Ruční začištěníPoznámka k položce:_x000D_ Ruční začištěníPoznámka k položce:_x000D_ Ruční začištěníPoznámka k položce:_x000D_ Ruční začištěníPoznámka k položce:_x000D_ Ruční začištěníPoznámka k položce:_x000D_ Ruční začištěníPoznámka k položce:_x000D_ Ruční začištěníPoznámka k položce:_x000D_ Ruční začištěníPoznámka k položce:_x000D_ Ruční začištěníPoznámka k položce:_x000D_ Ruční začištěníPoznámka k položce:_x000D_ Ruční začištěníPoznámka k položce:_x000D_ Ruční začištěníPoznámka k položce:_x000D_ Ruční začištěníPoznámka k položce:_x000D_ Ruční začištěníPoznámka k položce:_x000D_ Ruční začištěníPoznámka k položce:_x000D_ Ruční začištěníPoznámka k položce:_x000D_ Ruční začištěníPoznámka k položce:_x000D_ Ruční začištěníPoznámka k položce:_x000D_ Ruční začištěníPoznámka k položce:_x000D_ Ruční začištěníPoznámka k položce:_x000D_ Ruční začištěníPoznámka k položce:_x000D_ Ruční začištěníPoznámka k položce:_x000D_ Ruční začištěníPoznámka k položce:_x000D_ Ruční začištěníPoznámka k položce:_x000D_ Ruční začištěníPoznámka k položce:_x000D_ Ruční začištěníPoznámka k položce:_x000D_ Ruční začištěníPoznámka k položce:_x000D_ Ruční začištěníPoznámka k položce:_x000D_ Ruční začištěníPoznámka k položce:_x000D_ Ruční začištěníPoznámka k položce:_x000D_ Ruční začištěníPoznámka k položce:_x000D_ Ruční začištěníPoznámka k položce:_x000D_ Ruční začištěníPoznámka k položce:_x000D_ Ruční začištěníPoznámka k položce:_x000D_ Ruční začištění | [19 empty] | P | 2
| VV |  | (0,7*(10,6+1,8)+1*2,1+0,5*1,2+0,8+0,8*(2*10,6+12,8))*0,15+0,5*17*0,4+0,2*(2,7+6,5) |  | 11.147 | [17 empty] | VV | 2 | 2 | True | 0 | ROZPOCET
| VV |  | Součet |  | 11.147 | [17 empty] | VV | 2 | 4 | True | 1 | ROZPOCET
4 | M | 34571345 | trubka elektroinstalační ohebná dvouplášťová korugovaná HDPE+LDPE (chránička) D 52/75mm | m | 1.05 |  |  | 0 |  |  | základní | 0 | 0 | 0 |  | 0 | 0.0003 | 0.000315 | 0 | 0 |  | 32 | M | 2 |  |  |  | ROZPOCET | 0 | 0 | 0 | 0 | 0 | 1 | 0 | 16 | 1246160485
| VV |  | 1*1,05 'Přepočtené koeficientem množství |  | 1.05 | [17 empty] | VV | 2 | 2 | False | 1 | ROZPOCET
5 | K | 171111111 | Hutnění zeminy pro spodní stavbu železnic tloušťky vrstvy do 20 cm | m2 | 325 |  |  | 0 |  |  | základní | 0 | 0 | 0 |  | 0 | 0 | 0 | 0 | 0 |  | 4 | K | 2 |  |  |  | ROZPOCET | 0 | 0 | 0 | 0 | 0 | 1 | 0 | 4 | 8
| Online PSC |  | https://podminky.urs.cz/item/CS_URS_2024_02/171111111 | [19 empty] | Online PSC | 2
| P |  | Poznámka k položce:_x000D_ Cca 10%?Poznámka k položce:_x000D_ Cca 10%?Poznámka k položce:_x000D_ Cca 10%?Poznámka k položce:_x000D_ Cca 10%?Poznámka k položce:_x000D_ Cca 10%?Poznámka k položce:_x000D_ Cca 10%?Poznámka k položce:_x000D_ Cca 10%?Poznámka k položce:_x000D_ Cca 10%?Poznámka k položce:_x000D_ Cca 10%?Poznámka k položce:_x000D_ Cca 10%?Poznámka k položce:_x000D_ Cca 10%?Poznámka k položce:_x000D_ Cca 10%?Poznámka k položce:_x000D_ Cca 10%?Poznámka k položce:_x000D_ Cca 10%?Poznámka k položce:_x000D_ Cca 10%?Poznámka k položce:_x000D_ Cca 10%?Poznámka k položce:_x000D_ Cca 10%?Poznámka k položce:_x000D_ Cca 10%?Poznámka k položce:_x000D_ Cca 10%?Poznámka k položce:_x000D_ Cca 10%?Poznámka k položce:_x000D_ Cca 10%?Poznámka k položce:_x000D_ Cca 10%?Poznámka k položce:_x000D_ Cca 10%?Poznámka k položce:_x000D_ Cca 10%?Poznámka k položce:_x000D_ Cca 10%?Poznámka k položce:_x000D_ Cca 10%?Poznámka k položce:_x000D_ Cca 10%?Poznámka k položce:_x000D_ Cca 10%?Poznámka k položce:_x000D_ Cca 10%?Poznámka k položce:_x000D_ Cca 10%?Poznámka k položce:_x000D_ Cca 10%?Poznámka k položce:_x000D_ Cca 10%?Poznámka k položce:_x000D_ Cca 10%?Poznámka k položce:_x000D_ Cca 10%?Poznámka k položce:_x000D_ Cca 10%?Poznámka k položce:_x000D_ Cca 10%?Poznámka k položce:_x000D_ Cca 10%?Poznámka k položce:_x000D_ Cca 10%?Poznámka k položce:_x000D_ Cca 10%?Poznámka k položce:_x000D_ Cca 10%?Poznámka k položce:_x000D_ Cca 10%?Poznámka k položce:_x000D_ Cca 10%?Poznámka k položce:_x000D_ Cca 10%?Poznámka k položce:_x000D_ Cca 10%?Poznámka k položce:_x000D_ Cca 10%?Poznámka k položce:_x000D_ Cca 10%?Poznámka k položce:_x000D_ Cca 10%?Poznámka k položce:_x000D_ Cca 10%?Poznámka k položce:_x000D_ Cca 10%?Poznámka k položce:_x000D_ Cca 10%?Poznámka k položce:_x000D_ Cca 10%?Poznámka k položce:_x000D_ Cca 10%?Poznámka k položce:_x000D_ Cca 10%?Poznámka k položce:_x000D_ Cca 10%?Poznámka k položce:_x000D_ Cca 10%?Poznámka k položce:_x000D_ Cca 10%?Poznámka k položce:_x000D_ Cca 10%?Poznámka k položce:_x000D_ Cca 10%?Poznámka k položce:_x000D_ Cca 10%?Poznámka k položce:_x000D_ Cca 10%?Poznámka k položce:_x000D_ Cca 10%?Poznámka k položce:_x000D_ Cca 10%?Poznámka k položce:_x000D_ Cca 10%?Poznámka k položce:_x000D_ Cca 10%?Poznámka k položce:_x000D_ Cca 10%?Poznámka k položce:_x000D_ Cca 10%?Poznámka k položce:_x000D_ Cca 10%?Poznámka k položce:_x000D_ Cca 10%?Poznámka k položce:_x000D_ Cca 10%?Poznámka k položce:_x000D_ Cca 10%?Poznámka k položce:_x000D_ Cca 10%?Poznámka k položce:_x000D_ Cca 10%?Poznámka k položce:_x000D_ Cca 10%?Poznámka k položce:_x000D_ Cca 10%?Poznámka k položce:_x000D_ Cca 10%?Poznámka k položce:_x000D_ Cca 10%?Poznámka k položce:_x000D_ Cca 10%?Poznámka k položce:_x000D_ Cca 10%?Poznámka k položce:_x000D_ Cca 10%?Poznámka k položce:_x000D_ Cca 10%?Poznámka k položce:_x000D_ Cca 10%?Poznámka k položce:_x000D_ Cca 10%?Poznámka k položce:_x000D_ Cca 10%?Poznámka k položce:_x000D_ Cca 10%?Poznámka k položce:_x000D_ Cca 10%?Poznámka k položce:_x000D_ Cca 10%?Poznámka k položce:_x000D_ Cca 10%?Poznámka k položce:_x000D_ Cca 10%?Poznámka k položce:_x000D_ Cca 10%?Poznámka k položce:_x000D_ Cca 10%?Poznámka k položce:_x000D_ Cca 10%?Poznámka k položce:_x000D_ Cca 10%?Poznámka k položce:_x000D_ Cca 10%? | [19 empty] | P | 2
| VV |  | 325 |  | 325 | [17 empty] | VV | 2 | 2 | True | 1 | ROZPOCET
6 | K | 171151103 | Uložení sypanin do násypů strojně s rozprostřením sypaniny ve vrstvách a s hrubým urovnáním zhutněných z hornin soudržných jakékoliv třídy těžitelnosti | m3 | 306.78 |  |  | 0 |  |  | základní | 0 | 0 | 0 |  | 0 | 0 | 0 | 0 | 0 |  | 4 | K | 2 |  |  |  | ROZPOCET | 0 | 0 | 0 | 0 | 0 | 1 | 0 | 4 | 1895958286
| Online PSC |  | https://podminky.urs.cz/item/CS_URS_2024_02/171151103 | [19 empty] | Online PSC | 2
| VV |  | 46,7*2,6+44*2,7+12,8*5,2 |  | 306.78 | [17 empty] | VV | 2 | 2 | True | 0 | ROZPOCET
| VV |  | Součet |  | 306.78 | [17 empty] | VV | 2 | 4 | True | 1 | ROZPOCET
7 | K | 564760001 | Podklad nebo kryt z kameniva hrubého drceného vel. 8-16 mm s rozprostřením a zhutněním plochy jednotlivě do 100 m2, po zhutnění tl. 200 mm | m2 | 131.3 | 0 |  | 0 |  |  | základní | 0 | 0 | 0 |  | 0 | 0.398 | 52.2574 | 0 | 0 |  | 4 | K | 2 |  |  |  | ROZPOCET | 0 | 0 | 0 | 0 | 0 | 1 | 0 | 4 | 12
| Online PSC |  | https://podminky.urs.cz/item/CS_URS_2024_02/564760001 | [19 empty] | Online PSC | 2
| VV |  | 13*10,1 |  | 131.3 | [17 empty] | VV | 2 | 2 | True | 0 | ROZPOCET
| VV |  | Součet |  | 131.3 | [17 empty] | VV | 2 | 4 | True | 1 | ROZPOCET
8 | M | 58343872 | kamenivo drcené hrubé frakce 8/16 (13*10,1*0,2*1,7) | t | 44.642 |  |  | 0 |  |  | základní | 0 | 0 | 0 |  | 0 | 1 | 44.642 | 0 | 0 |  | 8 | M | 2 |  |  |  | ROZPOCET | 0 | 0 | 0 | 0 | 0 | 1 | 0 | 4 | 467735884
9 | K | 635321223 | Násyp z recyklátu pod podlahy se zhutněním, z recyklátu tepelněizolační z recyklátu skleněného (pěnového skla), se zhutněním, tloušťka vrstvy 200 mm, U=0,40 W/m2K | m2 | 41.6 | 0 |  | 0 |  |  | základní | 0 | 0 | 0 |  | 0 | 0.0416 | 1.7306 | 0 | 0 |  | 4 | K | 2 |  |  |  | ROZPOCET | 0 | 0 | 0 | 0 | 0 | 1 | 0 | 4 | 14
| Online PSC |  | https://podminky.urs.cz/item/CS_URS_2024_02/635321223 | [19 empty] | Online PSC | 2
| VV |  | 13*3,2 |  | 41.6 | [17 empty] | VV | 2 | 2 | True | 0 | ROZPOCET
| VV |  | Součet |  | 41.6 | [17 empty] | VV | 2 | 4 | True | 1 | ROZPOCET
10 | M | 58765101 | štěrk z pěnového skla frakce 16/32 | m3 | 9.152 |  |  | 0 |  |  | základní | 0 | 0 | 0 |  | 0 | 0.15 | 1.3728 | 0 | 0 |  | 8 | M | 2 |  |  |  | ROZPOCET | 0 | 0 | 0 | 0 | 0 | 1 | 0 | 4 | -1849577512
| VV |  | 41,60*0,2 |  | 8.32 | [17 empty] | VV | 2 | 2 | True | 1 | ROZPOCET
| VV |  | 8,32*1,1 'Přepočtené koeficientem množství |  | 9.152 | [17 empty] | VV | 2 | 2 | False | 1 | ROZPOCET
11 | K | 564811011 | Podklad ze štěrkodrti ŠD s rozprostřením a zhutněním plochy jednotlivě do 100 m2, po zhutnění tl. 50 mm | m2 | 48 | 0 |  | 0 |  |  | základní | 0 | 0 | 0 |  | 0 | 0.115 | 5.52 | 0 | 0 |  | 4 | K | 2 |  |  |  | ROZPOCET | 0 | 0 | 0 | 0 | 0 | 1 | 0 | 4 | 16
| Online PSC |  | https://podminky.urs.cz/item/CS_URS_2024_02/564811011 | [19 empty] | Online PSC | 2
| VV |  | 48 |  | 48 | [17 empty] | VV | 2 | 2 | True | 0 | ROZPOCET
| VV |  | Součet |  | 48 | [17 empty] | VV | 2 | 4 | True | 1 | ROZPOCET
12 | M | 58343810 | kamenivo drcené hrubé frakce 4/8 | t | 4.08 |  |  | 0 |  |  | základní | 0 | 0 | 0 |  | 0 | 1 | 4.08 | 0 | 0 |  | 8 | M | 2 |  |  |  | ROZPOCET | 0 | 0 | 0 | 0 | 0 | 1 | 0 | 4 | -1748261931
| VV |  | 48*0,05*1,7 |  | 4.08 | [17 empty] | VV | 2 | 2 | True | 1 | ROZPOCET
13 | K | 635111242 | Násyp ze štěrkopísku, písku nebo kameniva pod podlahy se zhutněním z kameniva hrubého 16-32 | m3 | 4.8 | 0 |  | 0 |  |  | základní | 0 | 0 | 0 |  | 0 | 2.16 | 10.368 | 0 | 0 |  | 4 | K | 2 |  |  |  | ROZPOCET | 0 | 0 | 0 | 0 | 0 | 1 | 0 | 4 | 18
| Online PSC |  | https://podminky.urs.cz/item/CS_URS_2024_02/635111242 | [19 empty] | Online PSC | 2
| VV |  | 0,1*48 |  | 4.8 | [17 empty] | VV | 2 | 2 | True | 0 | ROZPOCET
| VV |  | Součet |  | 4.8 | [17 empty] | VV | 2 | 4 | True | 1 | ROZPOCET
14 | M | 58343930 | kamenivo drcené hrubé frakce 16/32 | t | 8.16 |  |  | 0 |  |  | základní | 0 | 0 | 0 |  | 0 | 1 | 8.16 | 0 | 0 |  | 8 | M | 2 |  |  |  | ROZPOCET | 0 | 0 | 0 | 0 | 0 | 1 | 0 | 4 | -1847698918
| VV |  | 4,8*1,7 |  | 8.16 | [17 empty] | VV | 2 | 2 | True | 0 | ROZPOCET
| VV |  | Součet |  | 8.16 | [17 empty] | VV | 2 | 4 | True | 1 | ROZPOCET
15 | K | 564761101 | Podklad nebo kryt z kameniva hrubého drceného vel. 32-63 mm s rozprostřením a zhutněním plochy jednotlivě do 100 m2, po zhutnění tl. 200 mm | m2 | 48 | 0 |  | 0 |  |  | základní | 0 | 0 | 0 |  | 0 | 0.387 | 18.576 | 0 | 0 |  | 4 | K | 2 |  |  |  | ROZPOCET | 0 | 0 | 0 | 0 | 0 | 1 | 0 | 4 | 149485681
| Online PSC |  | https://podminky.urs.cz/item/CS_URS_2024_02/564761101 | [19 empty] | Online PSC | 2
16 | M | 58343959 | kamenivo drcené hrubé frakce 32/63 | t | 24.48 |  |  | 0 |  |  | základní | 0 | 0 | 0 |  | 0 | 1 | 24.48 | 0 | 0 |  | 8 | M | 2 |  |  |  | ROZPOCET | 0 | 0 | 0 | 0 | 0 | 1 | 0 | 4 | -911265344
| VV |  | 48*0,2*1,5*1,7 |  | 24.48 | [17 empty] | VV | 2 | 2 | True | 1 | ROZPOCET
17 | K | 635111232 | Násyp ze štěrkopísku, písku nebo kameniva pod podlahy se zhutněním z kameniva drobného 0-4 | m3 | 2.517 | 0 |  | 0 |  |  | základní | 0 | 0 | 0 |  | 0 | 1.98 | 4.9837 | 0 | 0 |  | 4 | K | 2 |  |  |  | ROZPOCET | 0 | 0 | 0 | 0 | 0 | 1 | 0 | 4 | 22
| Online PSC |  | https://podminky.urs.cz/item/CS_URS_2024_02/635111232 | [19 empty] | Online PSC | 2
| VV |  | (57+1,84+67)*0,02 |  | 2.517 | [17 empty] | VV | 2 | 2 | True | 0 | ROZPOCET
| VV |  | Součet |  | 2.517 | [17 empty] | VV | 2 | 4 | True | 1 | ROZPOCET
18 | M | 58341341 | kamenivo drcené drobné frakce 0/4 | t | 4.279 |  |  | 0 |  |  | základní | 0 | 0 | 0 |  | 0 | 1 | 4.279 | 0 | 0 |  | 8 | M | 2 |  |  |  | ROZPOCET | 0 | 0 | 0 | 0 | 0 | 1 | 0 | 4 | -2131693076
| VV |  | 2,517*1,7 |  | 4.279 | [17 empty] | VV | 2 | 2 | True | 1 | ROZPOCET
19 | K | 564811111 | Podklad ze štěrkodrti ŠD s rozprostřením a zhutněním plochy přes 100 m2, po zhutnění tl. 50 mm | m2 | 125.84 | 0 |  | 0 |  |  | základní | 0 | 0 | 0 |  | 0 | 0.115 | 14.4716 | 0 | 0 |  | 4 | K | 2 |  |  |  | ROZPOCET | 0 | 0 | 0 | 0 | 0 | 1 | 0 | 4 | -1943313830
| Online PSC |  | https://podminky.urs.cz/item/CS_URS_2024_02/564811111 | [19 empty] | Online PSC | 2
| VV |  | 125,84 |  | 125.84 | [17 empty] | VV | 2 | 2 | True | 1 | ROZPOCET
20 | M | 58343810 | kamenivo drcené hrubé frakce 4/8 | t | 10.696 |  |  | 0 |  |  | základní | 0 | 0 | 0 |  | 0 | 1 | 10.696 | 0 | 0 |  | 8 | M | 2 |  |  |  | ROZPOCET | 0 | 0 | 0 | 0 | 0 | 1 | 0 | 4 | -968451824
| VV |  | 125,84*0,05*1,7 |  | 10.696 | [17 empty] | VV | 2 | 2 | True | 1 | ROZPOCET
21 | K | 564730011 | Podklad nebo kryt z kameniva hrubého drceného vel. 8-16 mm s rozprostřením a zhutněním plochy přes 100 m2, po zhutnění tl. 100 mm | m2 | 125.84 | 0 |  | 0 |  |  | základní | 0 | 0 | 0 |  | 0 | 0.199 | 25.0422 | 0 | 0 |  | 4 | K | 2 |  |  |  | ROZPOCET | 0 | 0 | 0 | 0 | 0 | 1 | 0 | 4 | 26
| Online PSC |  | https://podminky.urs.cz/item/CS_URS_2024_02/564730011 | [19 empty] | Online PSC | 2
| VV |  | (57+1,84+67) |  | 125.84 | [17 empty] | VV | 2 | 2 | True | 0 | ROZPOCET
| VV |  | Součet |  | 125.84 | [17 empty] | VV | 2 | 4 | True | 1 | ROZPOCET
22 | M | 58343872 | kamenivo drcené hrubé frakce 8/16 | t | 21.393 |  |  | 0 |  |  | základní | 0 | 0 | 0 |  | 0 | 1 | 21.393 | 0 | 0 |  | 8 | M | 2 |  |  |  | ROZPOCET | 0 | 0 | 0 | 0 | 0 | 1 | 0 | 4 | -380614724
| VV |  | 125,84*0,1*1,7 |  | 21.393 | [17 empty] | VV | 2 | 2 | True | 1 | ROZPOCET
23 | K | 564771111 | Podklad nebo kryt z kameniva hrubého drceného vel. 32-63 mm s rozprostřením a zhutněním plochy přes 100 m2, po zhutnění tl. 250 mm | m2 | 125.84 | 0 |  | 0 |  |  | základní | 0 | 0 | 0 |  | 0 | 0.487 | 61.2841 | 0 | 0 |  | 4 | K | 2 |  |  |  | ROZPOCET | 0 | 0 | 0 | 0 | 0 | 1 | 0 | 4 | -1270880161
| Online PSC |  | https://podminky.urs.cz/item/CS_URS_2024_02/564771111 | [19 empty] | Online PSC | 2
24 | M | 58343959 | kamenivo drcené hrubé frakce 32/63 | t | 53.482 |  |  | 0 |  |  | základní | 0 | 0 | 0 |  | 0 | 1 | 53.482 | 0 | 0 |  | 8 | M | 2 |  |  |  | ROZPOCET | 0 | 0 | 0 | 0 | 0 | 1 | 0 | 4 | 993097636
| VV |  | 125,84*0,25*1,7 |  | 53.482 | [17 empty] | VV | 2 | 2 | True | 1 | ROZPOCET
25 | K | 181351003 | Rozprostření a urovnání ornice v rovině nebo ve svahu sklonu do 1:5 strojně při souvislé ploše do 100 m2, tl. vrstvy do 200 mm | m2 | 120.1 |  |  | 0 |  |  | základní | 0 | 0 | 0 |  | 0 | 0 | 0 | 0 | 0 |  | 4 | K | 2 |  |  |  | ROZPOCET | 0 | 0 | 0 | 0 | 0 | 1 | 0 | 4 | -1762275270
| Online PSC |  | https://podminky.urs.cz/item/CS_URS_2024_02/181351003 | [19 empty] | Online PSC | 2
| VV |  | 2,7*17+74,2 |  | 120.1 | [17 empty] | VV | 2 | 2 | True | 1 | ROZPOCET
26 | K | 181351103 | Rozprostření a urovnání ornice v rovině nebo ve svahu sklonu do 1:5 strojně při souvislé ploše přes 100 do 500 m2, tl. vrstvy do 200 mm | m2 | 252 |  |  | 0 |  |  | základní | 0 | 0 | 0 |  | 0 | 0 | 0 | 0 | 0 |  | 4 | K | 2 |  |  |  | ROZPOCET | 0 | 0 | 0 | 0 | 0 | 1 | 0 | 4 | 30
| Online PSC |  | https://podminky.urs.cz/item/CS_URS_2024_02/181351103 | [19 empty] | Online PSC | 2
| VV |  | 252 |  | 252 | [17 empty] | VV | 2 | 2 | True | 1 | ROZPOCET
27 | K | 175112101 | Obsypání potrubí při překopech inženýrských sítí ručně objemu do 10 m3 sypaninou z vhodných horniny třídy těžitelnosti I a II, skupiny 1 až 4 nebo materiálem připraveným podél výkopu ve vzdálenosti do 3 m od jeho kraje pro jakoukoliv hloubku výkopu a míru zhutnění bez prohození sypaniny | m3 | 7.5 |  |  | 0 |  |  | základní | 0 | 0 | 0 |  | 0 | 0 | 0 | 0 | 0 |  | 4 | K | 2 |  |  |  | ROZPOCET | 0 | 0 | 0 | 0 | 0 | 1 | 0 | 4 | 32
| Online PSC |  | https://podminky.urs.cz/item/CS_URS_2024_02/175112101 | [19 empty] | Online PSC | 2
| VV |  | obsyp potrubí 400 mm písek | [19 empty] | VV | 2 | 1 | True | 0 | ROZPOCET
| VV |  | 0,5*0,4*30 |  | 6 | [17 empty] | VV | 2 | 2 | True | 0 | ROZPOCET
| VV |  | podsyp potrubí 100 mm písek | [19 empty] | VV | 2 | 1 | True | 0 | ROZPOCET
| VV |  | 0,5*0,1*30 |  | 1.5 | [17 empty] | VV | 2 | 2 | True | 0 | ROZPOCET
| VV |  | Součet |  | 7.5 | [17 empty] | VV | 2 | 4 | True | 1 | ROZPOCET
28 | M | 58341341 | kamenivo drcené drobné frakce 0/4 | t | 12.375 |  |  | 0 |  |  | základní | 0 | 0 | 0 |  | 0 | 1 | 12.375 | 0 | 0 |  | 8 | M | 2 |  |  |  | ROZPOCET | 0 | 0 | 0 | 0 | 0 | 1 | 0 | 4 | 483200983
| VV |  | 7,5*1,5 |  | 11.25 | [17 empty] | VV | 2 | 2 | True | 1 | ROZPOCET
| VV |  | 11,25*1,1 'Přepočtené koeficientem množství |  | 12.375 | [17 empty] | VV | 2 | 2 | False | 1 | ROZPOCET
29 | K | 171111103 | Uložení sypanin do násypů ručně s rozprostřením sypaniny ve vrstvách a s hrubým urovnáním zhutněných z hornin soudržných jakékoliv třídy těžitelnosti | m3 | 7.5 |  |  | 0 |  |  | základní | 0 | 0 | 0 |  | 0 | 0 | 0 | 0 | 0 |  | 4 | K | 2 |  |  |  | ROZPOCET | 0 | 0 | 0 | 0 | 0 | 1 | 0 | 4 | 36
| Online PSC |  | https://podminky.urs.cz/item/CS_URS_2024_02/171111103 | [19 empty] | Online PSC | 2
| VV |  | 0,5*0,5*30 |  | 7.5 | [17 empty] | VV | 2 | 2 | True | 0 | ROZPOCET
| VV |  | Součet |  | 7.5 | [17 empty] | VV | 2 | 4 | True | 1 | ROZPOCET
30 | K | 131351100 | Hloubení nezapažených jam a zářezů strojně s urovnáním dna do předepsaného profilu a spádu v hornině třídy těžitelnosti II skupiny 4 do 20 m3 | m3 | 10 |  |  | 0 |  |  | základní | 0 | 0 | 0 |  | 0 | 0 | 0 | 0 | 0 |  | 4 | K | 2 |  |  |  | ROZPOCET | 0 | 0 | 0 | 0 | 0 | 1 | 0 | 4 | 38
| Online PSC |  | https://podminky.urs.cz/item/CS_URS_2024_02/131351100 | [19 empty] | Online PSC | 2
| VV |  | 2*2,5*2 |  | 10 | [17 empty] | VV | 2 | 2 | True | 0 | ROZPOCET
| VV |  | Součet |  | 10 | [17 empty] | VV | 2 | 4 | True | 1 | ROZPOCET
31 | K | 175111101 | Obsypání potrubí ručně sypaninou z vhodných hornin třídy těžitelnosti I a II, skupiny 1 až 4 nebo materiálem připraveným podél výkopu ve vzdálenosti do 3 m od jeho kraje pro jakoukoliv hloubku výkopu a míru zhutnění bez prohození sypaniny | m3 | 26.905 |  |  | 0 |  |  | základní | 0 | 0 | 0 |  | 0 | 0 | 0 | 0 | 0 |  | 4 | K | 2 |  |  |  | ROZPOCET | 0 | 0 | 0 | 0 | 0 | 1 | 0 | 4 | 42
| Online PSC |  | https://podminky.urs.cz/item/CS_URS_2024_02/175111101 | [19 empty] | Online PSC | 2
| VV |  | Podsyp potrubí písek 0-4, tl. 100 mm, do DN 200 | [19 empty] | VV | 2 | 1 | True | 0 | ROZPOCET
| VV |  | 0,1*0,4*(10,26+54+6,5+2,7+28+5+10,3+51,4) |  | 6.726 | [17 empty] | VV | 2 | 2 | True | 0 | ROZPOCET
| VV |  | Obsyp potrubí písek 0-4 tl. 300 mm, DN do 200 | [19 empty] | VV | 2 | 1 | True | 0 | ROZPOCET
| VV |  | 0,3*0,4*(10,26+54+6,5+2,7+28+5+10,3+51,4) |  | 20.179 | [17 empty] | VV | 2 | 2 | True | 0 | ROZPOCET
| VV |  | Součet |  | 26.905 | [17 empty] | VV | 2 | 4 | True | 1 | ROZPOCET
32 | M | 58337310 | štěrkopísek frakce 0/4 | t | 40.358 |  |  | 0 |  |  | základní | 0 | 0 | 0 |  | 0 | 1 | 40.358 | 0 | 0 |  | 8 | M | 2 |  |  |  | ROZPOCET | 0 | 0 | 0 | 0 | 0 | 1 | 0 | 4 | 672844798
| VV |  | 26,905*1,5 'Přepočtené koeficientem množství |  | 40.358 | [17 empty] | VV | 2 | 2 | False | 1 | ROZPOCET
33 | K | 171111103 | Uložení sypanin do násypů ručně s rozprostřením sypaniny ve vrstvách a s hrubým urovnáním zhutněných z hornin soudržných jakékoliv třídy těžitelnosti | m3 | 33.632 |  |  | 0 |  |  | základní | 0 | 0 | 0 |  | 0 | 0 | 0 | 0 | 0 |  | 4 | K | 2 |  |  |  | ROZPOCET | 0 | 0 | 0 | 0 | 0 | 1 | 0 | 4 | 44
| Online PSC |  | https://podminky.urs.cz/item/CS_URS_2024_02/171111103 | [19 empty] | Online PSC | 2
| VV |  | 0,5*0,4*(10,26+54+6,5+2,7+28+5+10,3+51,4) |  | 33.632 | [17 empty] | VV | 2 | 2 | True | 0 | ROZPOCET
| VV |  | Součet |  | 33.632 | [17 empty] | VV | 2 | 4 | True | 1 | ROZPOCET
34 | K | 132251102 | Hloubení nezapažených rýh šířky do 800 mm strojně s urovnáním dna do předepsaného profilu a spádu v hornině třídy těžitelnosti I skupiny 3 přes 20 do 50 m3 | m3 | 21.344 |  |  | 0 |  |  | základní | 0 | 0 | 0 |  | 0 | 0 | 0 | 0 | 0 |  | 4 | K | 2 |  |  |  | ROZPOCET | 0 | 0 | 0 | 0 | 0 | 1 | 0 | 4 | 46
| Online PSC |  | https://podminky.urs.cz/item/CS_URS_2024_02/132251102 | [19 empty] | Online PSC | 2
| VV |  | 0,4*0,8*(5+10,3+51,4) |  | 21.344 | [17 empty] | VV | 2 | 2 | True | 0 | ROZPOCET
| VV |  | Součet |  | 21.344 | [17 empty] | VV | 2 | 4 | True | 1 | ROZPOCET
| D | 2 | Zakládání |  |  |  |  | 0 |  |  |  |  | 0 | 0 |  | 0 |  | 187.5473 |  | 0 |  | 1 | D | 1 |  |  |  | ROZPOCET | [6 empty] | 0
35 | K | 274321311 | Základy z betonu železového (bez výztuže) pasy z betonu bez zvláštních nároků na prostředí tř. C 16/20 | m3 | 4 |  |  | 0 |  |  | základní | 0 | 0 | 0 |  | 0 | 2.301 | 9.2041 | 0 | 0 |  | 4 | K | 2 |  |  |  | ROZPOCET | 0 | 0 | 0 | 0 | 0 | 1 | 0 | 4 | 2045903154
| Online PSC |  | https://podminky.urs.cz/item/CS_URS_2024_02/274321311 | [19 empty] | Online PSC | 2
| VV |  | obetonování jímky 0,5 m | [19 empty] | VV | 2 | 1 | True | 0 | ROZPOCET
| VV |  | 0,5*(2*(1+2)+2*1) |  | 4 | [17 empty] | VV | 2 | 2 | True | 1 | ROZPOCET
36 | K | 273325913 | Základy z betonu železového (bez výztuže) desky Příplatek k cenám za úpravu povrchů desek přehlazením s poprášením cementem pro konečnou úpravu | m2 | 189.04 |  |  | 0 |  |  | základní | 0 | 0 | 0 |  | 0 | 0.002 | 0.37808 | 0 | 0 |  | 4 | K | 2 |  |  |  | ROZPOCET | 0 | 0 | 0 | 0 | 0 | 1 | 0 | 4 | -161214201
| Online PSC |  | https://podminky.urs.cz/item/CS_URS_2024_02/273325913 | [19 empty] | Online PSC | 2
| VV |  | 47,26/0,25 |  | 189.04 | [17 empty] | VV | 2 | 2 | True | 1 | ROZPOCET
37 | K | 273361116 | Výztuž základových konstrukcí desek z betonářské oceli 10 505 (R) nebo BSt 500 | t | 7.174 |  |  | 0 |  |  | základní | 0 | 0 | 0 |  | 0 | 1.0383 | 7.4488 | 0 | 0 |  | 4 | K | 2 |  |  |  | ROZPOCET | 0 | 0 | 0 | 0 | 0 | 1 | 0 | 4 | 395997619
| Online PSC |  | https://podminky.urs.cz/item/CS_URS_2024_02/273361116 | [19 empty] | Online PSC | 2
| VV |  | (4654,4+997,6+1450,5)/1000*1,01 |  | 7.174 | [17 empty] | VV | 2 | 2 | True | 0 | ROZPOCET
| VV |  | Podle tabulky výztuže z výkresu | [19 empty] | VV | 2 | 1 | True | 0 | ROZPOCET
| VV |  | Součet |  | 7.174 | [17 empty] | VV | 2 | 4 | True | 1 | ROZPOCET
38 | K | 274313511 | Základy z betonu prostého pasy betonu kamenem neprokládaného tř. C 12/15 | m3 | 22.72 |  |  | 0 |  |  | základní | 0 | 0 | 0 |  | 0 | 2.301 | 52.2792 | 0 | 0 |  | 4 | K | 2 |  |  |  | ROZPOCET | 0 | 0 | 0 | 0 | 0 | 1 | 0 | 4 | 48
| Online PSC |  | https://podminky.urs.cz/item/CS_URS_2024_02/274313511 | [19 empty] | Online PSC | 2
| VV |  | 9,64+13,08 |  | 22.72 | [17 empty] | VV | 2 | 2 | True | 0 | ROZPOCET
| VV |  | podkladní beton a základové pasy tl. 50 mm | [19 empty] | VV | 2 | 1 | True | 0 | ROZPOCET
| VV |  | Součet |  | 22.72 | [17 empty] | VV | 2 | 4 | True | 1 | ROZPOCET
39 | K | 273321411 | Základy z betonu železového (bez výztuže) desky z betonu bez zvláštních nároků na prostředí tř. C 20/25 | m3 | 47.255 |  |  | 0 |  |  | základní | 0 | 0 | 0 |  | 0 | 2.5019 | 118.2259 | 0 | 0 |  | 4 | K | 2 |  |  |  | ROZPOCET | 0 | 0 | 0 | 0 | 0 | 1 | 0 | 4 | 50
| Online PSC |  | https://podminky.urs.cz/item/CS_URS_2024_02/273321411 | [19 empty] | Online PSC | 2
| P |  | Poznámka k položce:_x000D_ beton leštěný s vyspádováním 0,5% v garážiPoznámka k položce:_x000D_ beton leštěný s vyspádováním 0,5% v garážiPoznámka k položce:_x000D_ beton leštěný s vyspádováním 0,5% v garážiPoznámka k položce:_x000D_ beton leštěný s vyspádováním 0,5% v garážiPoznámka k položce:_x000D_ beton leštěný s vyspádováním 0,5% v garážiPoznámka k položce:_x000D_ beton leštěný s vyspádováním 0,5% v garážiPoznámka k položce:_x000D_ beton leštěný s vyspádováním 0,5% v garážiPoznámka k položce:_x000D_ beton leštěný s vyspádováním 0,5% v garážiPoznámka k položce:_x000D_ beton leštěný s vyspádováním 0,5% v garážiPoznámka k položce:_x000D_ beton leštěný s vyspádováním 0,5% v garážiPoznámka k položce:_x000D_ beton leštěný s vyspádováním 0,5% v garážiPoznámka k položce:_x000D_ beton leštěný s vyspádováním 0,5% v garážiPoznámka k položce:_x000D_ beton leštěný s vyspádováním 0,5% v garážiPoznámka k položce:_x000D_ beton leštěný s vyspádováním 0,5% v garážiPoznámka k položce:_x000D_ beton leštěný s vyspádováním 0,5% v garážiPoznámka k položce:_x000D_ beton leštěný s vyspádováním 0,5% v garážiPoznámka k položce:_x000D_ beton leštěný s vyspádováním 0,5% v garážiPoznámka k položce:_x000D_ beton leštěný s vyspádováním 0,5% v garážiPoznámka k položce:_x000D_ beton leštěný s vyspádováním 0,5% v garážiPoznámka k položce:_x000D_ beton leštěný s vyspádováním 0,5% v garážiPoznámka k položce:_x000D_ beton leštěný s vyspádováním 0,5% v garážiPoznámka k položce:_x000D_ beton leštěný s vyspádováním 0,5% v garážiPoznámka k položce:_x000D_ beton leštěný s vyspádováním 0,5% v garážiPoznámka k položce:_x000D_ beton leštěný s vyspádováním 0,5% v garážiPoznámka k položce:_x000D_ beton leštěný s vyspádováním 0,5% v garážiPoznámka k položce:_x000D_ beton leštěný s vyspádováním 0,5% v garážiPoznámka k položce:_x000D_ beton leštěný s vyspádováním 0,5% v garážiPoznámka k položce:_x000D_ beton leštěný s vyspádováním 0,5% v garážiPoznámka k položce:_x000D_ beton leštěný s vyspádováním 0,5% v garážiPoznámka k položce:_x000D_ beton leštěný s vyspádováním 0,5% v garážiPoznámka k položce:_x000D_ beton leštěný s vyspádováním 0,5% v garážiPoznámka k položce:_x000D_ beton leštěný s vyspádováním 0,5% v garážiPoznámka k položce:_x000D_ beton leštěný s vyspádováním 0,5% v garážiPoznámka k položce:_x000D_ beton leštěný s vyspádováním 0,5% v garážiPoznámka k položce:_x000D_ beton leštěný s vyspádováním 0,5% v garážiPoznámka k položce:_x000D_ beton leštěný s vyspádováním 0,5% v garážiPoznámka k položce:_x000D_ beton leštěný s vyspádováním 0,5% v garážiPoznámka k položce:_x000D_ beton leštěný s vyspádováním 0,5% v garážiPoznámka k položce:_x000D_ beton leštěný s vyspádováním 0,5% v garážiPoznámka k položce:_x000D_ beton leštěný s vyspádováním 0,5% v garážiPoznámka k položce:_x000D_ beton leštěný s vyspádováním 0,5% v garážiPoznámka k položce:_x000D_ beton leštěný s vyspádováním 0,5% v garážiPoznámka k položce:_x000D_ beton leštěný s vyspádováním 0,5% v garážiPoznámka k položce:_x000D_ beton leštěný s vyspádováním 0,5% v garážiPoznámka k položce:_x000D_ beton leštěný s vyspádováním 0,5% v garážiPoznámka k položce:_x000D_ beton leštěný s vyspádováním 0,5% v garážiPoznámka k položce:_x000D_ beton leštěný s vyspádováním 0,5% v garážiPoznámka k položce:_x000D_ beton leštěný s vyspádováním 0,5% v garážiPoznámka k položce:_x000D_ beton leštěný s vyspádováním 0,5% v garážiPoznámka k položce:_x000D_ beton leštěný s vyspádováním 0,5% v garážiPoznámka k položce:_x000D_ beton leštěný s vyspádováním 0,5% v garážiPoznámka k položce:_x000D_ beton leštěný s vyspádováním 0,5% v garážiPoznámka k položce:_x000D_ beton leštěný s vyspádováním 0,5% v garážiPoznámka k položce:_x000D_ beton leštěný s vyspádováním 0,5% v garážiPoznámka k položce:_x000D_ beton leštěný s vyspádováním 0,5% v garážiPoznámka k položce:_x000D_ beton leštěný s vyspádováním 0,5% v garážiPoznámka k položce:_x000D_ beton leštěný s vyspádováním 0,5% v garážiPoznámka k položce:_x000D_ beton leštěný s vyspádováním 0,5% v garážiPoznámka k položce:_x000D_ beton leštěný s vyspádováním 0,5% v garážiPoznámka k položce:_x000D_ beton leštěný s vyspádováním 0,5% v garážiPoznámka k položce:_x000D_ beton leštěný s vyspádováním 0,5% v garážiPoznámka k položce:_x000D_ beton leštěný s vyspádováním 0,5% v garážiPoznámka k položce:_x000D_ beton leštěný s vyspádováním 0,5% v garážiPoznámka k položce:_x000D_ beton leštěný s vyspádováním 0,5% v garážiPoznámka k položce:_x000D_ beton leštěný s vyspádováním 0,5% v garážiPoznámka k položce:_x000D_ beton leštěný s vyspádováním 0,5% v garážiPoznámka k položce:_x000D_ beton leštěný s vyspádováním 0,5% v garážiPoznámka k položce:_x000D_ beton leštěný s vyspádováním 0,5% v garážiPoznámka k položce:_x000D_ beton leštěný s vyspádováním 0,5% v garážiPoznámka k položce:_x000D_ beton leštěný s vyspádováním 0,5% v garážiPoznámka k položce:_x000D_ beton leštěný s vyspádováním 0,5% v garážiPoznámka k položce:_x000D_ beton leštěný s vyspádováním 0,5% v garážiPoznámka k položce:_x000D_ beton leštěný s vyspádováním 0,5% v garážiPoznámka k položce:_x000D_ beton leštěný s vyspádováním 0,5% v garážiPoznámka k položce:_x000D_ beton leštěný s vyspádováním 0,5% v garážiPoznámka k položce:_x000D_ beton leštěný s vyspádováním 0,5% v garážiPoznámka k položce:_x000D_ beton leštěný s vyspádováním 0,5% v garážiPoznámka k položce:_x000D_ beton leštěný s vyspádováním 0,5% v garážiPoznámka k položce:_x000D_ beton leštěný s vyspádováním 0,5% v garážiPoznámka k položce:_x000D_ beton leštěný s vyspádováním 0,5% v garážiPoznámka k položce:_x000D_ beton leštěný s vyspádováním 0,5% v garážiPoznámka k položce:_x000D_ beton leštěný s vyspádováním 0,5% v garážiPoznámka k položce:_x000D_ beton leštěný s vyspádováním 0,5% v garážiPoznámka k položce:_x000D_ beton leštěný s vyspádováním 0,5% v garážiPoznámka k položce:_x000D_ beton leštěný s vyspádováním 0,5% v garážiPoznámka k položce:_x000D_ beton leštěný s vyspádováním 0,5% v garáži | [19 empty] | P | 2
| VV |  | 0,25*12,8*14+13,2*9,3*0,02 |  | 47.255 | [17 empty] | VV | 2 | 2 | True | 0 | ROZPOCET
| VV |  | vyztužený podkladní beton základové desky tl. 250 mm | [19 empty] | VV | 2 | 1 | True | 0 | ROZPOCET
| VV |  | Součet |  | 47.255 | [17 empty] | VV | 2 | 4 | True | 1 | ROZPOCET
40 | K | 210220001 | Montáž uzemňovacího vedení s upevněním, propojením a připojením pomocí svorek na povrchu vodičů FeZn páskou průřezu do 120 mm2 | m | 70 |  |  | 0 |  |  | základní | 0 | 0 | 0 |  | 0 | 0 | 0 | 0 | 0 |  | 4 | K | 2 |  |  |  | ROZPOCET | 0 | 0 | 0 | 0 | 0 | 1 | 0 | 4 | -301941128
| Online PSC |  | https://podminky.urs.cz/item/CS_URS_2024_02/210220001 | [19 empty] | Online PSC | 2
41 | M | 35442062 | pás zemnící 30x4mm FeZn | kg | 0.077 |  |  | 0 |  |  | základní | 0 | 0 | 0 |  | 0 | 0.001 | 7.7e-05 | 0 | 0 |  | 8 | M | 2 |  |  |  | ROZPOCET | 0 | 0 | 0 | 0 | 0 | 1 | 0 | 4 | -1731727025
| VV |  | 70*0,001 |  | 0.07 | [17 empty] | VV | 2 | 2 | True | 1 | ROZPOCET
| VV |  | 0,07*1,1 'Přepočtené koeficientem množství |  | 0.077 | [17 empty] | VV | 2 | 2 | False | 1 | ROZPOCET
42 | M | 35431012 | svorka uzemnění FeZn spojovací s příložkou | kus | 6 |  |  | 0 |  |  | základní | 0 | 0 | 0 |  | 0 | 0.00014 | 0.00084 | 0 | 0 |  | 8 | M | 2 |  |  |  | ROZPOCET | 0 | 0 | 0 | 0 | 0 | 1 | 0 | 4 | -156932075
43 | M | 35442135 | drát D 10/13mm FeZn + PVC | kg | 10.425 |  |  | 0 |  |  | základní | 0 | 0 | 0 |  | 0 | 0.001 | 0.010425 | 0 | 0 |  | 8 | M | 2 |  |  |  | ROZPOCET | 0 | 0 | 0 | 0 | 0 | 1 | 0 | 4 | 1519345115
| VV |  | 15*0,695 |  | 10.425 | [17 empty] | VV | 2 | 2 | True | 1 | ROZPOCET
44 | K | 210220020 | Montáž uzemňovacího vedení s upevněním, propojením a připojením pomocí svorek v zemi s izolací spojů vodičů FeZn páskou průřezu do 120 mm2 v městské zástavbě | m | 30 |  |  | 0 |  |  | základní | 0 | 0 | 0 |  | 0 | 0 | 0 | 0 | 0 |  | 4 | K | 2 |  |  |  | ROZPOCET | 0 | 0 | 0 | 0 | 0 | 1 | 0 | 4 | -489490547
| Online PSC |  | https://podminky.urs.cz/item/CS_URS_2024_02/210220020 | [19 empty] | Online PSC | 2
45 | M | 35442062 | pás zemnící 30x4mm FeZn | kg | 0.03 |  |  | 0 |  |  | základní | 0 | 0 | 0 |  | 0 | 0.001 | 3e-05 | 0 | 0 |  | 8 | M | 2 |  |  |  | ROZPOCET | 0 | 0 | 0 | 0 | 0 | 1 | 0 | 4 | -1026216972
| VV |  | 30*0,001 'Přepočtené koeficientem množství |  | 0.03 | [17 empty] | VV | 2 | 2 | False | 1 | ROZPOCET
| D | 3 | Svislé a kompletní konstrukce |  |  |  |  | 0 |  |  |  |  | 0 | 0 |  | 0 |  | 254.9135 |  | 0 |  | 1 | D | 1 |  |  |  | ROZPOCET | [6 empty] | 0
46 | K | 311113145 | Nadzákladové zdi z betonových tvárnic ztraceného bednění hladkých, včetně výplně z betonu třídy C 20/25, tloušťky zdiva přes 300 do 400 mm | m2 | 150.5 |  |  | 0 |  |  | základní | 0 | 0 | 0 |  | 0 | 0.99008 | 149.007 | 0 | 0 |  | 4 | K | 2 |  |  |  | ROZPOCET | 0 | 0 | 0 | 0 | 0 | 1 | 0 | 4 | 52
| Online PSC |  | https://podminky.urs.cz/item/CS_URS_2024_02/311113145 | [19 empty] | Online PSC | 2
| P |  | Poznámka k položce:_x000D_ zároveň opěrná zeď propojená se základovou deskouPoznámka k položce:_x000D_ zároveň opěrná zeď propojená se základovou deskouPoznámka k položce:_x000D_ zároveň opěrná zeď propojená se základovou deskouPoznámka k položce:_x000D_ zároveň opěrná zeď propojená se základovou deskouPoznámka k položce:_x000D_ zároveň opěrná zeď propojená se základovou deskouPoznámka k položce:_x000D_ zároveň opěrná zeď propojená se základovou deskouPoznámka k položce:_x000D_ zároveň opěrná zeď propojená se základovou deskouPoznámka k položce:_x000D_ zároveň opěrná zeď propojená se základovou deskouPoznámka k položce:_x000D_ zároveň opěrná zeď propojená se základovou deskouPoznámka k položce:_x000D_ zároveň opěrná zeď propojená se základovou deskouPoznámka k položce:_x000D_ zároveň opěrná zeď propojená se základovou deskouPoznámka k položce:_x000D_ zároveň opěrná zeď propojená se základovou deskouPoznámka k položce:_x000D_ zároveň opěrná zeď propojená se základovou deskouPoznámka k položce:_x000D_ zároveň opěrná zeď propojená se základovou deskouPoznámka k položce:_x000D_ zároveň opěrná zeď propojená se základovou deskouPoznámka k položce:_x000D_ zároveň opěrná zeď propojená se základovou deskouPoznámka k položce:_x000D_ zároveň opěrná zeď propojená se základovou deskouPoznámka k položce:_x000D_ zároveň opěrná zeď propojená se základovou deskouPoznámka k položce:_x000D_ zároveň opěrná zeď propojená se základovou deskouPoznámka k položce:_x000D_ zároveň opěrná zeď propojená se základovou deskouPoznámka k položce:_x000D_ zároveň opěrná zeď propojená se základovou deskouPoznámka k položce:_x000D_ zároveň opěrná zeď propojená se základovou deskouPoznámka k položce:_x000D_ zároveň opěrná zeď propojená se základovou deskouPoznámka k položce:_x000D_ zároveň opěrná zeď propojená se základovou deskouPoznámka k položce:_x000D_ zároveň opěrná zeď propojená se základovou deskouPoznámka k položce:_x000D_ zároveň opěrná zeď propojená se základovou deskouPoznámka k položce:_x000D_ zároveň opěrná zeď propojená se základovou deskouPoznámka k položce:_x000D_ zároveň opěrná zeď propojená se základovou deskouPoznámka k položce:_x000D_ zároveň opěrná zeď propojená se základovou deskouPoznámka k položce:_x000D_ zároveň opěrná zeď propojená se základovou deskouPoznámka k položce:_x000D_ zároveň opěrná zeď propojená se základovou deskouPoznámka k položce:_x000D_ zároveň opěrná zeď propojená se základovou deskouPoznámka k položce:_x000D_ zároveň opěrná zeď propojená se základovou deskouPoznámka k položce:_x000D_ zároveň opěrná zeď propojená se základovou deskouPoznámka k položce:_x000D_ zároveň opěrná zeď propojená se základovou deskouPoznámka k položce:_x000D_ zároveň opěrná zeď propojená se základovou deskouPoznámka k položce:_x000D_ zároveň opěrná zeď propojená se základovou deskouPoznámka k položce:_x000D_ zároveň opěrná zeď propojená se základovou deskouPoznámka k položce:_x000D_ zároveň opěrná zeď propojená se základovou deskouPoznámka k položce:_x000D_ zároveň opěrná zeď propojená se základovou deskouPoznámka k položce:_x000D_ zároveň opěrná zeď propojená se základovou deskouPoznámka k položce:_x000D_ zároveň opěrná zeď propojená se základovou deskouPoznámka k položce:_x000D_ zároveň opěrná zeď propojená se základovou deskouPoznámka k položce:_x000D_ zároveň opěrná zeď propojená se základovou deskouPoznámka k položce:_x000D_ zároveň opěrná zeď propojená se základovou deskouPoznámka k položce:_x000D_ zároveň opěrná zeď propojená se základovou deskouPoznámka k položce:_x000D_ zároveň opěrná zeď propojená se základovou deskouPoznámka k položce:_x000D_ zároveň opěrná zeď propojená se základovou deskouPoznámka k položce:_x000D_ zároveň opěrná zeď propojená se základovou deskouPoznámka k položce:_x000D_ zároveň opěrná zeď propojená se základovou deskouPoznámka k položce:_x000D_ zároveň opěrná zeď propojená se základovou deskouPoznámka k položce:_x000D_ zároveň opěrná zeď propojená se základovou deskouPoznámka k položce:_x000D_ zároveň opěrná zeď propojená se základovou deskouPoznámka k položce:_x000D_ zároveň opěrná zeď propojená se základovou deskouPoznámka k položce:_x000D_ zároveň opěrná zeď propojená se základovou deskouPoznámka k položce:_x000D_ zároveň opěrná zeď propojená se základovou deskouPoznámka k položce:_x000D_ zároveň opěrná zeď propojená se základovou deskouPoznámka k položce:_x000D_ zároveň opěrná zeď propojená se základovou deskouPoznámka k položce:_x000D_ zároveň opěrná zeď propojená se základovou deskouPoznámka k položce:_x000D_ zároveň opěrná zeď propojená se základovou deskouPoznámka k položce:_x000D_ zároveň opěrná zeď propojená se základovou deskouPoznámka k položce:_x000D_ zároveň opěrná zeď propojená se základovou deskouPoznámka k položce:_x000D_ zároveň opěrná zeď propojená se základovou deskouPoznámka k položce:_x000D_ zároveň opěrná zeď propojená se základovou deskouPoznámka k položce:_x000D_ zároveň opěrná zeď propojená se základovou deskouPoznámka k položce:_x000D_ zároveň opěrná zeď propojená se základovou deskouPoznámka k položce:_x000D_ zároveň opěrná zeď propojená se základovou deskouPoznámka k položce:_x000D_ zároveň opěrná zeď propojená se základovou deskouPoznámka k položce:_x000D_ zároveň opěrná zeď propojená se základovou deskouPoznámka k položce:_x000D_ zároveň opěrná zeď propojená se základovou deskouPoznámka k položce:_x000D_ zároveň opěrná zeď propojená se základovou deskouPoznámka k položce:_x000D_ zároveň opěrná zeď propojená se základovou deskouPoznámka k položce:_x000D_ zároveň opěrná zeď propojená se základovou deskouPoznámka k položce:_x000D_ zároveň opěrná zeď propojená se základovou deskouPoznámka k položce:_x000D_ zároveň opěrná zeď propojená se základovou deskouPoznámka k položce:_x000D_ zároveň opěrná zeď propojená se základovou deskouPoznámka k položce:_x000D_ zároveň opěrná zeď propojená se základovou deskouPoznámka k položce:_x000D_ zároveň opěrná zeď propojená se základovou deskouPoznámka k položce:_x000D_ zároveň opěrná zeď propojená se základovou deskouPoznámka k položce:_x000D_ zároveň opěrná zeď propojená se základovou deskouPoznámka k položce:_x000D_ zároveň opěrná zeď propojená se základovou deskouPoznámka k položce:_x000D_ zároveň opěrná zeď propojená se základovou deskouPoznámka k položce:_x000D_ zároveň opěrná zeď propojená se základovou deskouPoznámka k položce:_x000D_ zároveň opěrná zeď propojená se základovou deskouPoznámka k položce:_x000D_ zároveň opěrná zeď propojená se základovou deskou | [19 empty] | P | 2
| VV |  | (14*6/2+14*3+12,8*5+0,5*5) |  | 150.5 | [17 empty] | VV | 2 | 2 | True | 0 | ROZPOCET
| VV |  | ztracené bednění tl. 400, pohledové spárované | [19 empty] | VV | 2 | 1 | True | 0 | ROZPOCET
| VV |  | Součet |  | 150.5 | [17 empty] | VV | 2 | 4 | True | 1 | ROZPOCET
47 | K | 311113152 | Nadzákladové zdi z betonových tvárnic ztraceného bednění hladkých, včetně výplně z betonu třídy C 25/30, tloušťky zdiva přes 150 do 200 mm | m2 | 31.25 |  |  | 0 |  |  | základní | 0 | 0 | 0 |  | 0 | 0.50101 | 15.6566 | 0 | 0 |  | 4 | K | 2 |  |  |  | ROZPOCET | 0 | 0 | 0 | 0 | 0 | 1 | 0 | 4 | 54
| Online PSC |  | https://podminky.urs.cz/item/CS_URS_2024_02/311113152 | [19 empty] | Online PSC | 2
| VV |  | 25*1,25 |  | 31.25 | [17 empty] | VV | 2 | 2 | True | 0 | ROZPOCET
| VV |  | ztracené bednění tl. 200 oplocení | [19 empty] | VV | 2 | 1 | True | 0 | ROZPOCET
| VV |  | Součet |  | 31.25 | [17 empty] | VV | 2 | 4 | True | 1 | ROZPOCET
48 | K | 274361116 | Výztuž základových konstrukcí pasů, prahů, věnců a ostruh z betonářské oceli 10 505 (R) nebo BSt 500 | t | 2.823 |  |  | 0 |  |  | základní | 0 | 0 | 0 |  | 0 | 1.0383 | 2.9311 | 0 | 0 |  | 4 | K | 2 |  |  |  | ROZPOCET | 0 | 0 | 0 | 0 | 0 | 1 | 0 | 4 | -114040718
| Online PSC |  | https://podminky.urs.cz/item/CS_URS_2024_02/274361116 | [19 empty] | Online PSC | 2
| VV |  | (26,1*0,395+1640,1*0,616+1370,3*0,88+283,1*1,2)/1000 |  | 2.566 | [17 empty] | VV | 2 | 2 | True | 0 | ROZPOCET
| VV |  | výztuž ztraceného bednění podle tabulky na výkresu | [19 empty] | VV | 2 | 1 | True | 0 | ROZPOCET
| VV |  | Součet |  | 2.566 | [17 empty] | VV | 2 | 4 | True | 1 | ROZPOCET
| VV |  | 2,566*1,1 'Přepočtené koeficientem množství |  | 2.823 | [17 empty] | VV | 2 | 2 | False | 1 | ROZPOCET
49 | K | 311272321 | Zdivo z pórobetonových tvárnic na tenké maltové lože, tl. zdiva 375 mm pevnost tvárnic do P2, objemová hmotnost do 450 kg/m3 na pero a drážku | m2 | 170.333 |  |  | 0 |  |  | základní | 0 | 0 | 0 |  | 0 | 0.22044 | 37.5482 | 0 | 0 |  | 4 | K | 2 |  |  |  | ROZPOCET | 0 | 0 | 0 | 0 | 0 | 1 | 0 | 4 | 60
| Online PSC |  | https://podminky.urs.cz/item/CS_URS_2024_02/311272321 | [19 empty] | Online PSC | 2
| VV |  | Otvory v plynosilikátech 375 | [19 empty] | VV | 2 | 1 | True | 0 | ROZPOCET
| VV | Otvory_375 | -(2*4*4,1+3*0,75*3+3*1,25*1,5+(1*2+1,7*2,35)) |  | -51.17 | [17 empty] | VV | 2 | 2 | True | 0 | ROZPOCET
| VV |  | Stěny plynosilikáty 375 | [19 empty] | VV | 2 | 1 | True | 0 | ROZPOCET
| VV | Zdi_375 | (4,75*14+1,35*14+2*(1,35*12,89+3*12,8/2)+(12,8+0,8)*4,625) |  | 221.503 | [17 empty] | VV | 2 | 2 | True | 0 | ROZPOCET
| VV |  | Součet |  | 170.333 | [17 empty] | VV | 2 | 4 | True | 1 | ROZPOCET
50 | K | 311273957 | Založení pórobetonového zdiva na zakládací maltu, tlouštky zdiva 375 mm | m | 55.2 |  |  | 0 |  |  | základní | 0 | 0 | 0 |  | 0 | 0.00934 | 0.51557 | 0 | 0 |  | 4 | K | 2 |  |  |  | ROZPOCET | 0 | 0 | 0 | 0 | 0 | 1 | 0 | 4 | -199421161
| Online PSC |  | https://podminky.urs.cz/item/CS_URS_2024_02/311273957 | [19 empty] | Online PSC | 2
| VV | DL_zdi_375 | 2*14+2*12,8+2*0,8 |  | 55.2 | [17 empty] | VV | 2 | 2 | True | 1 | ROZPOCET
51 | K | 311272221 | Zdivo z pórobetonových tvárnic na tenké maltové lože, tl. zdiva 300 mm pevnost tvárnic do P2, objemová hmotnost do 450 kg/m3 na pero a drážku | m2 | 45.047 |  |  | 0 |  |  | základní | 0 | 0 | 0 |  | 0 | 0.1762 | 7.9373 | 0 | 0 |  | 4 | K | 2 |  |  |  | ROZPOCET | 0 | 0 | 0 | 0 | 0 | 1 | 0 | 4 | 64
| Online PSC |  | https://podminky.urs.cz/item/CS_URS_2024_02/311272221 | [19 empty] | Online PSC | 2
| VV |  | Otvory v 300 | [19 empty] | VV | 2 | 1 | True | 0 | ROZPOCET
| VV | Otvory_300 | -(2+2*1,2+0,8*2)*4,625 |  | -27.75 | [17 empty] | VV | 2 | 2 | True | 0 | ROZPOCET
| VV |  | Zdi plynosilikát 300 | [19 empty] | VV | 2 | 1 | True | 0 | ROZPOCET
| VV | Zdi_300 | ((12,4+1,35+0,7)*4,625+2,91*(1,35+0,7)) |  | 72.797 | [17 empty] | VV | 2 | 2 | True | 0 | ROZPOCET
| VV |  | Součet |  | 45.047 | [17 empty] | VV | 2 | 4 | True | 1 | ROZPOCET
52 | K | 311273955 | Založení pórobetonového zdiva na zakládací maltu, tlouštky zdiva 300 mm | m | 16.5 |  |  | 0 |  |  | základní | 0 | 0 | 0 |  | 0 | 0.00747 | 0.12326 | 0 | 0 |  | 4 | K | 2 |  |  |  | ROZPOCET | 0 | 0 | 0 | 0 | 0 | 1 | 0 | 4 | 493042492
| Online PSC |  | https://podminky.urs.cz/item/CS_URS_2024_02/311273955 | [19 empty] | Online PSC | 2
| VV |  | délka zdí plynosilikát 300 | [19 empty] | VV | 2 | 1 | True | 0 | ROZPOCET
| VV |  | (12,4+1,35+0,7)+(1,35+0,7) |  | 16.5 | [17 empty] | VV | 2 | 2 | True | 1 | ROZPOCET
53 | K | 342272225 | Příčky z pórobetonových tvárnic hladkých na tenké maltové lože objemová hmotnost do 500 kg/m3, tloušťka příčky 100 mm | m2 | 106.335 |  |  | 0 |  |  | základní | 0 | 0 | 0 |  | 0 | 0.06172 | 6.563 | 0 | 0 |  | 4 | K | 2 |  |  |  | ROZPOCET | 0 | 0 | 0 | 0 | 0 | 1 | 0 | 4 | 68
| Online PSC |  | https://podminky.urs.cz/item/CS_URS_2024_02/342272225 | [19 empty] | Online PSC | 2
| VV |  | Otvory v příčkách 100 | [19 empty] | VV | 2 | 1 | True | 0 | ROZPOCET
| VV |  | -(7*0,8+0,7+0,6*2)*2 |  | -15 | [17 empty] | VV | 2 | 2 | True | 0 | ROZPOCET
| VV |  | plocha příček 100 | [19 empty] | VV | 2 | 1 | True | 0 | ROZPOCET
| VV |  | (1,3+2,4*2+1,95)*4,625+(2,05+3,1)*3,25+(4,95+4,05+2,35+1,6+3,2+5,1+1,9)*2,91 |  | 121.335 | [17 empty] | VV | 2 | 2 | True | 0 | ROZPOCET
| VV |  | Součet |  | 106.335 | [17 empty] | VV | 2 | 4 | True | 1 | ROZPOCET
54 | K | 342272245 | Příčky z pórobetonových tvárnic hladkých na tenké maltové lože objemová hmotnost do 500 kg/m3, tloušťka příčky 150 mm | m2 | 21.705 |  |  | 0 |  |  | základní | 0 | 0 | 0 |  | 0 | 0.07921 | 1.7193 | 0 | 0 |  | 4 | K | 2 |  |  |  | ROZPOCET | 0 | 0 | 0 | 0 | 0 | 1 | 0 | 4 | 72
| Online PSC |  | https://podminky.urs.cz/item/CS_URS_2024_02/342272245 | [19 empty] | Online PSC | 2
| VV |  | otvory v příčkách 150 | [19 empty] | VV | 2 | 1 | True | 0 | ROZPOCET
| VV |  | -(1,6*2+2,*0,8) |  | -4.8 | [17 empty] | VV | 2 | 2 | True | 0 | ROZPOCET
| VV |  | plocha příček 150 | [19 empty] | VV | 2 | 1 | True | 0 | ROZPOCET
| VV |  | 9,3*1,35+9,3/2*3 |  | 26.505 | [17 empty] | VV | 2 | 2 | True | 0 | ROZPOCET
| VV |  | Součet |  | 21.705 | [17 empty] | VV | 2 | 4 | True | 1 | ROZPOCET
55 | K | 342272205 | Příčky z pórobetonových tvárnic hladkých na tenké maltové lože objemová hmotnost do 500 kg/m3, tloušťka příčky 50 mm | m2 | 22.425 |  |  | 0 |  |  | základní | 0 | 0 | 0 |  | 0 | 0.04434 | 0.99432 | 0 | 0 |  | 4 | K | 2 |  |  |  | ROZPOCET | 0 | 0 | 0 | 0 | 0 | 1 | 0 | 4 | 76
| Online PSC |  | https://podminky.urs.cz/item/CS_URS_2024_02/342272205 | [19 empty] | Online PSC | 2
| VV |  | obezdívka pro obklad sprchy | [19 empty] | VV | 2 | 1 | True | 0 | ROZPOCET
| VV |  | (3*1+2*1,95)*3,25 |  | 22.425 | [17 empty] | VV | 2 | 2 | True | 0 | ROZPOCET
| VV |  | Součet |  | 22.425 | [17 empty] | VV | 2 | 4 | True | 1 | ROZPOCET
56 | K | 317142422 | Překlady nenosné z pórobetonu osazené do tenkého maltového lože, výšky do 250 mm, šířky překladu 100 mm, délky překladu přes 1000 do 1250 mm | kus | 11 |  |  | 0 |  |  | základní | 0 | 0 | 0 |  | 0 | 0.02628 | 0.28908 | 0 | 0 |  | 4 | K | 2 |  |  |  | ROZPOCET | 0 | 0 | 0 | 0 | 0 | 1 | 0 | 4 | -888494529
| Online PSC |  | https://podminky.urs.cz/item/CS_URS_2024_02/317142422 | [19 empty] | Online PSC | 2
57 | K | 317143453 | Překlady nosné z pórobetonu osazené do tenkého maltového lože, pro zdi tl. 300 mm, délky překladu přes 1500 do 1800 mm | kus | 3 |  |  | 0 |  |  | základní | 0 | 0 | 0 |  | 0 | 0.10931 | 0.32793 | 0 | 0 |  | 4 | K | 2 |  |  |  | ROZPOCET | 0 | 0 | 0 | 0 | 0 | 1 | 0 | 4 | 2074947940
| Online PSC |  | https://podminky.urs.cz/item/CS_URS_2024_02/317143453 | [19 empty] | Online PSC | 2
58 | K | 317143452 | Překlady nosné z pórobetonu osazené do tenkého maltového lože, pro zdi tl. 300 mm, délky překladu přes 1300 do 1500 mm | kus | 1 |  |  | 0 |  |  | základní | 0 | 0 | 0 |  | 0 | 0.09431 | 0.09431 | 0 | 0 |  | 4 | K | 2 |  |  |  | ROZPOCET | 0 | 0 | 0 | 0 | 0 | 1 | 0 | 4 | -213948021
| Online PSC |  | https://podminky.urs.cz/item/CS_URS_2024_02/317143452 | [19 empty] | Online PSC | 2
59 | K | 317143461 | Překlady nosné z pórobetonu osazené do tenkého maltového lože, pro zdi tl. 375 mm, délky překladu do 1300 mm | kus | 1 |  |  | 0 |  |  | základní | 0 | 0 | 0 |  | 0 | 0.10139 | 0.10139 | 0 | 0 |  | 4 | K | 2 |  |  |  | ROZPOCET | 0 | 0 | 0 | 0 | 0 | 1 | 0 | 4 | -182756815
| Online PSC |  | https://podminky.urs.cz/item/CS_URS_2024_02/317143461 | [19 empty] | Online PSC | 2
60 | K | 317143463 | Překlady nosné z pórobetonu osazené do tenkého maltového lože, pro zdi tl. 375 mm, délky překladu přes 1500 do 1800 mm | kus | 2 |  |  | 0 |  |  | základní | 0 | 0 | 0 |  | 0 | 0.13739 | 0.27478 | 0 | 0 |  | 4 | K | 2 |  |  |  | ROZPOCET | 0 | 0 | 0 | 0 | 0 | 1 | 0 | 4 | 33536844
| Online PSC |  | https://podminky.urs.cz/item/CS_URS_2024_02/317143463 | [19 empty] | Online PSC | 2
61 | K | 317143465 | Překlady nosné z pórobetonu osazené do tenkého maltového lože, pro zdi tl. 375 mm, délky překladu přes 2100 do 2400 mm | kus | 1 |  |  | 0 |  |  | základní | 0 | 0 | 0 |  | 0 | 0.17549 | 0.17549 | 0 | 0 |  | 4 | K | 2 |  |  |  | ROZPOCET | 0 | 0 | 0 | 0 | 0 | 1 | 0 | 4 | -1638837949
| Online PSC |  | https://podminky.urs.cz/item/CS_URS_2024_02/317143465 | [19 empty] | Online PSC | 2
62 | K | 317141427 | Překlady ploché prefabrikované z pórobetonu osazené do tenkého maltového lože, včetně slepení dvou překladů vedle sebe po celé délce boční plochy, výšky překladu do 200 mm šířky 125 mm, délky překladu přes 2300 do 2500 mm | kus | 1 |  |  | 0 |  |  | základní | 0 | 0 | 0 |  | 0 | 0.03452 | 0.03452 | 0 | 0 |  | 4 | K | 2 |  |  |  | ROZPOCET | 0 | 0 | 0 | 0 | 0 | 1 | 0 | 4 | -1650024042
| Online PSC |  | https://podminky.urs.cz/item/CS_URS_2024_02/317141427 | [19 empty] | Online PSC | 2
63 | K | 317141447 | Překlady ploché prefabrikované z pórobetonu osazené do tenkého maltového lože, včetně slepení dvou překladů vedle sebe po celé délce boční plochy, výšky překladu do 200 mm šířky 150 mm, délky překladu přes 2300 do 2500 mm | kus | 1 |  |  | 0 |  |  | základní | 0 | 0 | 0 |  | 0 | 0.04072 | 0.04072 | 0 | 0 |  | 4 | K | 2 |  |  |  | ROZPOCET | 0 | 0 | 0 | 0 | 0 | 1 | 0 | 4 | 362465794
| Online PSC |  | https://podminky.urs.cz/item/CS_URS_2024_02/317141447 | [19 empty] | Online PSC | 2
64 | K | 348171143 | Montáž oplocení z dílců kovových panelových svařovaných, na ocelové profilované sloupky, výšky přes 1,0 do 1,5 m | m | 37 |  |  | 0 |  |  | základní | 0 | 0 | 0 |  | 0 | 0 | 0 | 0 | 0 |  | 4 | K | 2 |  |  |  | ROZPOCET | 0 | 0 | 0 | 0 | 0 | 1 | 0 | 4 | -379093598
| Online PSC |  | https://podminky.urs.cz/item/CS_URS_2024_02/348171143 | [19 empty] | Online PSC | 2
65 | M | 55342411 | plotový panel svařovaný v 1,0-1,5m š do 2,5m průměru drátu 5mm oka 55x200mm s horizontálním prolisem povrchová úprava PZ komaxit | kus | 14.8 |  |  | 0 |  |  | základní | 0 | 0 | 0 |  | 0 | 0.0123 | 0.18204 | 0 | 0 |  | 8 | M | 2 |  |  |  | ROZPOCET | 0 | 0 | 0 | 0 | 0 | 1 | 0 | 4 | 36402462
| VV |  | 37*0,4 'Přepočtené koeficientem množství |  | 14.8 | [17 empty] | VV | 2 | 2 | False | 1 | ROZPOCET
66 | M | 55342241 | sloupek plotový Pz 2100/38x1,5mm | kus | 16 |  |  | 0 |  |  | základní | 0 | 0 | 0 |  | 0 | 0.0027 | 0.0432 | 0 | 0 |  | 8 | M | 2 |  |  |  | ROZPOCET | 0 | 0 | 0 | 0 | 0 | 1 | 0 | 4 | -1189708039
| VV |  | 15+1 |  | 16 | [17 empty] | VV | 2 | 2 | True | 1 | ROZPOCET
67 | M | 55342273 | vzpěra plotová Pz 2000/38x1,5mm | kus | 6 |  |  | 0 |  |  | základní | 0 | 0 | 0 |  | 0 | 0 | 0 | 0 | 0 |  | 8 | M | 2 |  |  |  | ROZPOCET | 0 | 0 | 0 | 0 | 0 | 1 | 0 | 4 | 1796080392
| VV |  | 15*0,4 'Přepočtené koeficientem množství |  | 6 | [17 empty] | VV | 2 | 2 | False | 1 | ROZPOCET
68 | M | 55342195 | hlava plotové vzpěry D 40-50mm pro svařované pletivo v návinu povrchová úprava Pz a komaxit | kus | 6 |  |  | 0 |  |  | základní | 0 | 0 | 0 |  | 0 | 0.0002 | 0.0012 | 0 | 0 |  | 8 | M | 2 |  |  |  | ROZPOCET | 0 | 0 | 0 | 0 | 0 | 1 | 0 | 4 | 1583665410
| VV |  | 15*0,4 'Přepočtené koeficientem množství |  | 6 | [17 empty] | VV | 2 | 2 | False | 1 | ROZPOCET
69 | M | 55342202 | objímka pro uchycení vzpěry na sloupek D 40-50mm | kus | 6 |  |  | 0 |  |  | základní | 0 | 0 | 0 |  | 0 | 0.0001 | 0.0006 | 0 | 0 |  | 8 | M | 2 |  |  |  | ROZPOCET | 0 | 0 | 0 | 0 | 0 | 1 | 0 | 4 | -1347047547
| VV |  | 15*0,4 'Přepočtené koeficientem množství |  | 6 | [17 empty] | VV | 2 | 2 | False | 1 | ROZPOCET
70 | K | 348215111 | Plot z drátokamenných košů (gabionů) z lomového kamene neupraveného výplňového na sucho ze svařovaných panelů z ocelových sítí s povrchovou úpravou galfan šířky do 0,5 m výšky do 1,5 m | m3 | 6.89 |  |  | 0 |  |  | základní | 0 | 0 | 0 |  | 0 | 2.3115 | 15.926 | 0 | 0 |  | 4 | K | 2 |  |  |  | ROZPOCET | 0 | 0 | 0 | 0 | 0 | 1 | 0 | 4 | 1574282659
| Online PSC |  | https://podminky.urs.cz/item/CS_URS_2024_02/348215111 | [19 empty] | Online PSC | 2
| VV |  | (1,3*(8+2,6))*0,5 |  | 6.89 | [17 empty] | VV | 2 | 2 | True | 1 | ROZPOCET
71 | K | 348215122 | Plot z drátokamenných košů (gabionů) z lomového kamene neupraveného výplňového na sucho ze svařovaných panelů z ocelových sítí s povrchovou úpravou galfan šířky přes 0,5 m výšky přes 1,5 m | m3 | 5.967 |  |  | 0 |  |  | základní | 0 | 0 | 0 |  | 0 | 2.3095 | 13.7807 | 0 | 0 |  | 4 | K | 2 |  |  |  | ROZPOCET | 0 | 0 | 0 | 0 | 0 | 1 | 0 | 4 | -1477639160
| Online PSC |  | https://podminky.urs.cz/item/CS_URS_2024_02/348215122 | [19 empty] | Online PSC | 2
| VV |  | (2,21*2,7)*1 |  | 5.967 | [17 empty] | VV | 2 | 2 | True | 1 | ROZPOCET
72 | K | 389842401 | Komín jednoprůduchový nerezový s izolovanými nerezovými vložkami s nehořlavou izolační rohoží tloušťky 50 mm komínové těleso výšky 3 m komín včetně založení na podlaze, světlý průměr vložky 15 cm | soubor | 1 |  |  | 0 |  |  | základní | 0 | 0 | 0 |  | 0 | 0.0316 | 0.0316 | 0 | 0 |  | 4 | K | 2 |  |  |  | ROZPOCET | 0 | 0 | 0 | 0 | 0 | 1 | 0 | 4 | 1681524678
| Online PSC |  | https://podminky.urs.cz/item/CS_URS_2024_02/389842401 | [19 empty] | Online PSC | 2
73 | K | 389842501 | Komín jednoprůduchový nerezový s izolovanými nerezovými vložkami s nehořlavou izolační rohoží tloušťky 50 mm komínové těleso výšky 3 m Příplatek k ceně za každý další i započatý metr výšky komínového tělesa přes 3 m bez uchycení ke stěně komínu nebo svislého kouřovodu světlý průměr vložky 15 cm | m | 2.5 |  |  | 0 |  |  | základní | 0 | 0 | 0 |  | 0 | 0.01113 | 0.027825 | 0 | 0 |  | 4 | K | 2 |  |  |  | ROZPOCET | 0 | 0 | 0 | 0 | 0 | 1 | 0 | 4 | 58795221
| Online PSC |  | https://podminky.urs.cz/item/CS_URS_2024_02/389842501 | [19 empty] | Online PSC | 2
74 | K | 389842671 | Komín jednoprůduchový nerezový s izolovanými nerezovými vložkami s nehořlavou izolační rohoží tloušťky 50 mm ukončení komínového tělesa svislého kouřovodu krycí komínovou hlavou s protidešťovým krytem včetně prostupu kouřovodu střechou, sklonu střechy přes 25° do 45°, světlý průměr vložky 15 cm | soubor | 1 |  |  | 0 |  |  | základní | 0 | 0 | 0 |  | 0 | 0.01924 | 0.01924 | 0 | 0 |  | 4 | K | 2 |  |  |  | ROZPOCET | 0 | 0 | 0 | 0 | 0 | 1 | 0 | 4 | -2115164
| Online PSC |  | https://podminky.urs.cz/item/CS_URS_2024_02/389842671 | [19 empty] | Online PSC | 2
75 | K | 314235235 | Ukončení jednoprůduchového cihelného komínu krycí deska nadstřešní části komínu z komínového návleku, pohledových prstenců a pouze vyzděné s přívodem vzduchu jednoprůduchová | kus | 1 |  |  | 0 |  |  | základní | 0 | 0 | 0 |  | 0 | 0.015 | 0.015 | 0 | 0 |  | 4 | K | 2 |  |  |  | ROZPOCET | 0 | 0 | 0 | 0 | 0 | 1 | 0 | 4 | 250858018
| Online PSC |  | https://podminky.urs.cz/item/CS_URS_2024_02/314235235 | [19 empty] | Online PSC | 2
76 | K | 314236121 | Ukončení jednoprůduchového cihelného komínu komínovým návlekem jednoprůduchovým imitace omítnutí pro světlý průměr vložky 14, 16, 18, 20 cm, výšky 100 cm | kus | 1 |  |  | 0 |  |  | základní | 0 | 0 | 0 |  | 0 | 0.006 | 0.006 | 0 | 0 |  | 4 | K | 2 |  |  |  | ROZPOCET | 0 | 0 | 0 | 0 | 0 | 1 | 0 | 4 | -1956963120
| Online PSC |  | https://podminky.urs.cz/item/CS_URS_2024_02/314236121 | [19 empty] | Online PSC | 2
77 | K | 314236141 | Ukončení jednoprůduchového cihelného komínu krakorcová deska pro obezdění komínu jednoprůduchová | kus | 1 |  |  | 0 |  |  | základní | 0 | 0 | 0 |  | 0 | 0.07898 | 0.07898 | 0 | 0 |  | 4 | K | 2 |  |  |  | ROZPOCET | 0 | 0 | 0 | 0 | 0 | 1 | 0 | 4 | 1340511829
| Online PSC |  | https://podminky.urs.cz/item/CS_URS_2024_02/314236141 | [19 empty] | Online PSC | 2
78 | K | 314236195 | Ukončení jednoprůduchového cihelného komínu Příplatek k ceně za ukončení větrací šachty hlavicí | kus | 1 |  |  | 0 |  |  | základní | 0 | 0 | 0 |  | 0 | 0.001 | 0.001 | 0 | 0 |  | 4 | K | 2 |  |  |  | ROZPOCET | 0 | 0 | 0 | 0 | 0 | 1 | 0 | 4 | 1476107055
| Online PSC |  | https://podminky.urs.cz/item/CS_URS_2024_02/314236195 | [19 empty] | Online PSC | 2
79 | K | 314237207 | Komín jednoprůduchový cihelný s izolovanými nerezovými vložkami komínové těleso výšky 3 m z keramických broušených tvarovek, světlý průměr vložky Příplatek k ceně za vyzdění větrací šachty současně se zděním komínového tělesa, světlý průměr vložky 15, 20,25 cm | m | 5.5 |  |  | 0 |  |  | základní | 0 | 0 | 0 |  | 0 | 0.0848 | 0.4664 | 0 | 0 |  | 4 | K | 2 |  |  |  | ROZPOCET | 0 | 0 | 0 | 0 | 0 | 1 | 0 | 4 | -1819837974
| Online PSC |  | https://podminky.urs.cz/item/CS_URS_2024_02/314237207 | [19 empty] | Online PSC | 2
| D | 4 | Vodorovné konstrukce |  |  |  |  | 0 |  |  |  |  | 0 | 0 |  | 0 |  | 83.3124 |  | 0 |  | 1 | D | 1 |  |  |  | ROZPOCET | [6 empty] | 0
80 | K | 411121125 | Montáž prefabrikovaných železobetonových stropů se zalitím spár, včetně podpěrné konstrukce, na cementovou maltu ze stropních panelů šířky do 1200 mm a délky přes 3800 do 7000 mm | kus | 1 |  |  | 0 |  |  | základní | 0 | 0 | 0 |  | 0 | 0.12901 | 0.12901 | 0 | 0 |  | 4 | K | 2 |  |  |  | ROZPOCET | 0 | 0 | 0 | 0 | 0 | 1 | 0 | 4 | -1820413170
| Online PSC |  | https://podminky.urs.cz/item/CS_URS_2024_02/411121125 | [19 empty] | Online PSC | 2
| VV |  | 1 |  | 1 | [17 empty] | VV | 2 | 2 | True | 1 | ROZPOCET
81 | M | PFB.4480 | PPD.../270 | m | 5.17 |  |  | 0 |  |  | základní | 0 | 0 | 0 |  | 0 | 0.411 | 2.1249 | 0 | 0 |  | 8 | M | 2 |  |  |  | ROZPOCET | 0 | 0 | 0 | 0 | 0 | 1 | 0 | 4 | 1063824280
| VV |  | 1*5,17 |  | 5.17 | [17 empty] | VV | 2 | 2 | True | 1 | ROZPOCET
82 | K | 411121127 | Montáž prefabrikovaných železobetonových stropů se zalitím spár, včetně podpěrné konstrukce, na cementovou maltu ze stropních panelů šířky do 1200 mm a délky přes 7000 mm | kus | 8 |  |  | 0 |  |  | základní | 0 | 0 | 0 |  | 0 | 0.18636 | 1.4909 | 0 | 0 |  | 4 | K | 2 |  |  |  | ROZPOCET | 0 | 0 | 0 | 0 | 0 | 1 | 0 | 4 | -353336415
| Online PSC |  | https://podminky.urs.cz/item/CS_URS_2024_02/411121127 | [19 empty] | Online PSC | 2
83 | M | PFB.4480 | PPD.../270 | m | 77.6 |  |  | 0 |  |  | základní | 0 | 0 | 0 |  | 0 | 0.411 | 31.8936 | 0 | 0 |  | 8 | M | 2 |  |  |  | ROZPOCET | 0 | 0 | 0 | 0 | 0 | 1 | 0 | 4 | 842092148
| VV |  | 8*9,7 |  | 77.6 | [17 empty] | VV | 2 | 2 | True | 1 | ROZPOCET
84 | K | 411121127 | Montáž prefabrikovaných železobetonových stropů se zalitím spár, včetně podpěrné konstrukce, na cementovou maltu ze stropních panelů šířky do 1200 mm a délky přes 7000 mm | kus | 2 |  |  | 0 |  |  | základní | 0 | 0 | 0 |  | 0 | 0.18636 | 0.37272 | 0 | 0 |  | 4 | K | 2 |  |  |  | ROZPOCET | 0 | 0 | 0 | 0 | 0 | 1 | 0 | 4 | 84
| Online PSC |  | https://podminky.urs.cz/item/CS_URS_2024_02/411121127 | [19 empty] | Online PSC | 2
85 | M | PFB.4480 | PPD.../270 | m | 16.8 |  |  | 0 |  |  | základní | 0 | 0 | 0 |  | 0 | 0.411 | 6.9048 | 0 | 0 |  | 8 | M | 2 |  |  |  | ROZPOCET | 0 | 0 | 0 | 0 | 0 | 1 | 0 | 4 | -3750905
| VV |  | 2*8,4 |  | 16.8 | [17 empty] | VV | 2 | 2 | True | 1 | ROZPOCET
86 | K | 417321515 | Ztužující pásy a věnce z betonu železového (bez výztuže) tř. C 25/30 | m3 | 10.448 |  |  | 0 |  |  | základní | 0 | 0 | 0 |  | 0 | 2.502 | 26.1407 | 0 | 0 |  | 4 | K | 2 |  |  |  | ROZPOCET | 0 | 0 | 0 | 0 | 0 | 1 | 0 | 4 | 90
| Online PSC |  | https://podminky.urs.cz/item/CS_URS_2024_02/417321515 | [19 empty] | Online PSC | 2
| VV |  | 0,3*0,25*(12,8*2+14*3+1,35+0,7)*2 |  | 10.448 | [17 empty] | VV | 2 | 2 | True | 0 | ROZPOCET
| VV |  | Součet |  | 10.448 | [17 empty] | VV | 2 | 4 | True | 1 | ROZPOCET
87 | K | 417361821 | Výztuž ztužujících pásů a věnců z betonářské oceli 10 505 (R) nebo BSt 500 | t | 4.034 |  |  | 0 |  |  | základní | 0 | 0 | 0 |  | 0 | 1.0529 | 4.2474 | 0 | 0 |  | 4 | K | 2 |  |  |  | ROZPOCET | 0 | 0 | 0 | 0 | 0 | 1 | 0 | 4 | 92
| Online PSC |  | https://podminky.urs.cz/item/CS_URS_2024_02/417361821 | [19 empty] | Online PSC | 2
| VV |  | (4*22/7*0,007*0,007*269,65+6,7*22/7*0,004*0,004*269,65)*2*7,85 |  | 4.034 | [17 empty] | VV | 2 | 2 | True | 0 | ROZPOCET
| VV |  | Součet |  | 4.034 | [17 empty] | VV | 2 | 4 | True | 1 | ROZPOCET
88 | K | 417351115 | Bednění bočnic ztužujících pásů a věnců včetně vzpěr zřízení | m2 | 87.759 |  |  | 0 |  |  | základní | 0 | 0 | 0 |  | 0 | 0.01117 | 0.98027 | 0 | 0 |  | 4 | K | 2 |  |  |  | ROZPOCET | 0 | 0 | 0 | 0 | 0 | 1 | 0 | 4 | -795192151
| Online PSC |  | https://podminky.urs.cz/item/CS_URS_2024_02/417351115 | [19 empty] | Online PSC | 2
| VV |  | 0,3*(12,8*2+14*3+1,35+0,7)*2*2 |  | 83.58 | [17 empty] | VV | 2 | 2 | True | 1 | ROZPOCET
| VV |  | 83,58*1,05 'Přepočtené koeficientem množství |  | 87.759 | [17 empty] | VV | 2 | 2 | False | 1 | ROZPOCET
89 | K | 417351116 | Bednění bočnic ztužujících pásů a věnců včetně vzpěr odstranění | m2 | 87.759 |  |  | 0 |  |  | základní | 0 | 0 | 0 |  | 0 | 0 | 0 | 0 | 0 |  | 4 | K | 2 |  |  |  | ROZPOCET | 0 | 0 | 0 | 0 | 0 | 1 | 0 | 4 | -2080986952
| Online PSC |  | https://podminky.urs.cz/item/CS_URS_2024_02/417351116 | [19 empty] | Online PSC | 2
| VV |  | 0,3*(12,8*2+14*3+1,35+0,7)*2*2 |  | 83.58 | [17 empty] | VV | 2 | 2 | True | 1 | ROZPOCET
| VV |  | 83,58*1,05 'Přepočtené koeficientem množství |  | 87.759 | [17 empty] | VV | 2 | 2 | False | 1 | ROZPOCET
90 | K | 430321414 | Schodišťové konstrukce a rampy z betonu železového (bez výztuže) stupně, schodnice, ramena, podesty s nosníky tř. C 25/30 | m3 | 2.878 |  |  | 0 |  |  | základní | 0 | 0 | 0 |  | 0 | 2.5019 | 7.2006 | 0 | 0 |  | 4 | K | 2 |  |  |  | ROZPOCET | 0 | 0 | 0 | 0 | 0 | 1 | 0 | 4 | 94
| Online PSC |  | https://podminky.urs.cz/item/CS_URS_2024_02/430321414 | [19 empty] | Online PSC | 2
| VV |  | (4,0+3,8+1,35+1,3)*0,15*1,0+28*0,18*0,26*1,0 |  | 2.878 | [17 empty] | VV | 2 | 2 | True | 0 | ROZPOCET
| VV |  | Součet |  | 2.878 | [17 empty] | VV | 2 | 4 | True | 1 | ROZPOCET
91 | K | 430361821 | Výztuž schodišťových konstrukcí a ramp stupňů, schodnic, ramen, podest s nosníky z betonářské oceli 10 505 (R) nebo BSt 500 | t | 0.396 |  |  | 0 |  |  | základní | 0 | 0 | 0 |  | 0 | 1.0493 | 0.41551 | 0 | 0 |  | 4 | K | 2 |  |  |  | ROZPOCET | 0 | 0 | 0 | 0 | 0 | 1 | 0 | 4 | 96
| Online PSC |  | https://podminky.urs.cz/item/CS_URS_2024_02/430361821 | [19 empty] | Online PSC | 2
| VV |  | (38,2*0,395+545,2*0,616+10,5*0,88)/1000 |  | 0.36 | [17 empty] | VV | 2 | 2 | True | 0 | ROZPOCET
| VV |  | Schodiště B 500 pr. 8, 10, 12 | [19 empty] | VV | 2 | 1 | True | 0 | ROZPOCET
| VV |  | Součet |  | 0.36 | [17 empty] | VV | 2 | 4 | True | 1 | ROZPOCET
| VV |  | 0,36*1,1 'Přepočtené koeficientem množství |  | 0.396 | [17 empty] | VV | 2 | 2 | False | 1 | ROZPOCET
92 | K | 431351121 | Bednění podest, podstupňových desek a ramp včetně podpěrné konstrukce výšky do 4 m půdorysně přímočarých zřízení | m2 | 16.265 |  |  | 0 |  |  | základní | 0 | 0 | 0 |  | 0 | 0.01296 | 0.21079 | 0 | 0 |  | 4 | K | 2 |  |  |  | ROZPOCET | 0 | 0 | 0 | 0 | 0 | 1 | 0 | 4 | -929961777
| Online PSC |  | https://podminky.urs.cz/item/CS_URS_2024_02/431351121 | [19 empty] | Online PSC | 2
| VV |  | (4,0+3,8+1,35+1,3)*1,0+28*0,18*1,0 |  | 15.49 | [17 empty] | VV | 2 | 2 | True | 1 | ROZPOCET
| VV |  | 15,49*1,05 'Přepočtené koeficientem množství |  | 16.265 | [17 empty] | VV | 2 | 2 | False | 1 | ROZPOCET
93 | K | 431351122 | Bednění podest, podstupňových desek a ramp včetně podpěrné konstrukce výšky do 4 m půdorysně přímočarých odstranění | m2 | 16.265 |  |  | 0 |  |  | základní | 0 | 0 | 0 |  | 0 | 0 | 0 | 0 | 0 |  | 4 | K | 2 |  |  |  | ROZPOCET | 0 | 0 | 0 | 0 | 0 | 1 | 0 | 4 | -1113134404
| Online PSC |  | https://podminky.urs.cz/item/CS_URS_2024_02/431351122 | [19 empty] | Online PSC | 2
| VV |  | 15,49*1,05 'Přepočtené koeficientem množství |  | 16.265 | [17 empty] | VV | 2 | 2 | False | 1 | ROZPOCET
94 | K | 411321414 | Stropy z betonu železového (bez výztuže) stropů deskových, plochých střech, desek balkonových, desek hřibových stropů včetně hlavic hřibových sloupů tř. C 25/30 | m3 | 0.429 |  |  | 0 |  |  | základní | 0 | 0 | 0 |  | 0 | 2.502 | 1.0734 | 0 | 0 |  | 4 | K | 2 |  |  |  | ROZPOCET | 0 | 0 | 0 | 0 | 0 | 1 | 0 | 4 | 98
| Online PSC |  | https://podminky.urs.cz/item/CS_URS_2024_02/411321414 | [19 empty] | Online PSC | 2
| VV |  | 2,2*0,15*1,3 |  | 0.429 | [17 empty] | VV | 2 | 2 | True | 0 | ROZPOCET
| VV |  | Součet |  | 0.429 | [17 empty] | VV | 2 | 4 | True | 1 | ROZPOCET
95 | K | 411361821 | Výztuž stropů prostě uložených, vetknutých, spojitých, deskových, trámových (žebrových, kazetových), s keramickými a jinými vložkami, konsolových nebo balkonových, hřibových včetně hlavic hřibových sloupů, plochých střech a pro zavěšení železobetonových podhledů z betonářské oceli 10 505 (R) nebo BSt 500 | t | 0.106 |  |  | 0 |  |  | základní | 0 | 0 | 0 |  | 0 | 1.0555 | 0.11189 | 0 | 0 |  | 4 | K | 2 |  |  |  | ROZPOCET | 0 | 0 | 0 | 0 | 0 | 1 | 0 | 4 | 100
| Online PSC |  | https://podminky.urs.cz/item/CS_URS_2024_02/411361821 | [19 empty] | Online PSC | 2
| VV |  | (22/7*0,005*0,005*(6,7*22+1,3*6))*7,85 |  | 0.096 | [17 empty] | VV | 2 | 2 | True | 0 | ROZPOCET
| VV |  | Součet |  | 0.096 | [17 empty] | VV | 2 | 4 | True | 1 | ROZPOCET
| VV |  | 0,096*1,1 'Přepočtené koeficientem množství |  | 0.106 | [17 empty] | VV | 2 | 2 | False | 1 | ROZPOCET
96 | K | 411351011 | Bednění stropních konstrukcí - bez podpěrné konstrukce desek tloušťky stropní desky přes 5 do 25 cm zřízení | m2 | 3.003 |  |  | 0 |  |  | základní | 0 | 0 | 0 |  | 0 | 0.00533 | 0.016006 | 0 | 0 |  | 4 | K | 2 |  |  |  | ROZPOCET | 0 | 0 | 0 | 0 | 0 | 1 | 0 | 4 | 594679199
| Online PSC |  | https://podminky.urs.cz/item/CS_URS_2024_02/411351011 | [19 empty] | Online PSC | 2
| VV |  | 2,2*1,3 |  | 2.86 | [17 empty] | VV | 2 | 2 | True | 1 | ROZPOCET
| VV |  | 2,86*1,05 'Přepočtené koeficientem množství |  | 3.003 | [17 empty] | VV | 2 | 2 | False | 1 | ROZPOCET
97 | K | 411351012 | Bednění stropních konstrukcí - bez podpěrné konstrukce desek tloušťky stropní desky přes 5 do 25 cm odstranění | m2 | 3.003 |  |  | 0 |  |  | základní | 0 | 0 | 0 |  | 0 | 0 | 0 | 0 | 0 |  | 4 | K | 2 |  |  |  | ROZPOCET | 0 | 0 | 0 | 0 | 0 | 1 | 0 | 4 | 1218795006
| Online PSC |  | https://podminky.urs.cz/item/CS_URS_2024_02/411351012 | [19 empty] | Online PSC | 2
| VV |  | 2,2*1,3 |  | 2.86 | [17 empty] | VV | 2 | 2 | True | 1 | ROZPOCET
| VV |  | 2,86*1,05 'Přepočtené koeficientem množství |  | 3.003 | [17 empty] | VV | 2 | 2 | False | 1 | ROZPOCET
| D | 5 | Komunikace pozemní |  |  |  |  | 0 |  |  |  |  | 0 | 0 |  | 0 |  | 128.5175 |  | 0 |  | 1 | D | 1 |  |  |  | ROZPOCET | [6 empty] | 0
98 | K | 564211011 | Podklad nebo podsyp ze štěrkopísku ŠP s rozprostřením, vlhčením a zhutněním plochy jednotlivě do 100 m2, po zhutnění tl. 50 mm | m2 | 125.84 |  |  | 0 |  |  | základní | 0 | 0 | 0 |  | 0 | 0.115 | 14.4716 | 0 | 0 |  | 4 | K | 2 |  |  |  | ROZPOCET | 0 | 0 | 0 | 0 | 0 | 1 | 0 | 4 | 1750186371
| Online PSC |  | https://podminky.urs.cz/item/CS_URS_2024_02/564211011 | [19 empty] | Online PSC | 2
99 | K | 564661011 | Podklad z kameniva hrubého drceného vel. 63-125 mm, s rozprostřením a zhutněním plochy jednotlivě do 100 m2, po zhutnění tl. 200 mm | m2 | 48 |  |  | 0 |  |  | základní | 0 | 0 | 0 |  | 0 | 0.38626 | 18.5405 | 0 | 0 |  | 4 | K | 2 |  |  |  | ROZPOCET | 0 | 0 | 0 | 0 | 0 | 1 | 0 | 4 | -2066244191
| Online PSC |  | https://podminky.urs.cz/item/CS_URS_2024_02/564661011 | [19 empty] | Online PSC | 2
100 | K | 564730101 | Podklad nebo kryt z kameniva hrubého drceného vel. 16-32 mm s rozprostřením a zhutněním plochy jednotlivě do 100 m2, po zhutnění tl. 100 mm | m2 | 48 |  |  | 0 |  |  | základní | 0 | 0 | 0 |  | 0 | 0.198 | 9.504 | 0 | 0 |  | 4 | K | 2 |  |  |  | ROZPOCET | 0 | 0 | 0 | 0 | 0 | 1 | 0 | 4 | 1776940104
| Online PSC |  | https://podminky.urs.cz/item/CS_URS_2024_02/564730101 | [19 empty] | Online PSC | 2
101 | K | 564730101 | Podklad nebo kryt z kameniva hrubého drceného vel. 16-32 mm s rozprostřením a zhutněním plochy jednotlivě do 100 m2, po zhutnění tl. 100 mm | m2 | 125.84 |  |  | 0 |  |  | základní | 0 | 0 | 0 |  | 0 | 0.198 | 24.9163 | 0 | 0 |  | 4 | K | 2 |  |  |  | ROZPOCET | 0 | 0 | 0 | 0 | 0 | 1 | 0 | 4 | -155215105
| Online PSC |  | https://podminky.urs.cz/item/CS_URS_2024_02/564730101 | [19 empty] | Online PSC | 2
102 | K | 564801011 | Podklad ze štěrkodrti ŠD s rozprostřením a zhutněním plochy jednotlivě do 100 m2, po zhutnění tl. 30 mm | m2 | 125.84 |  |  | 0 |  |  | základní | 0 | 0 | 0 |  | 0 | 0.069 | 8.683 | 0 | 0 |  | 4 | K | 2 |  |  |  | ROZPOCET | 0 | 0 | 0 | 0 | 0 | 1 | 0 | 4 | -1708067247
| Online PSC |  | https://podminky.urs.cz/item/CS_URS_2024_02/564801011 | [19 empty] | Online PSC | 2
103 | K | 564811011 | Podklad ze štěrkodrti ŠD s rozprostřením a zhutněním plochy jednotlivě do 100 m2, po zhutnění tl. 50 mm | m2 | 48 |  |  | 0 |  |  | základní | 0 | 0 | 0 |  | 0 | 0.115 | 5.52 | 0 | 0 |  | 4 | K | 2 |  |  |  | ROZPOCET | 0 | 0 | 0 | 0 | 0 | 1 | 0 | 4 | 967023536
| Online PSC |  | https://podminky.urs.cz/item/CS_URS_2024_02/564811011 | [19 empty] | Online PSC | 2
104 | K | 596211222 | Kladení dlažby z betonových zámkových dlaždic komunikací pro pěší ručně s ložem z kameniva těženého nebo drceného tl. do 40 mm, s vyplněním spár s dvojitým hutněním, vibrováním a se smetením přebytečného materiálu na krajnici tl. 80 mm skupiny B, pro plochy přes 100 do 300 m2 | m2 | 125.84 |  |  | 0 |  |  | základní | 0 | 0 | 0 |  | 0 | 0.09062 | 11.4036 | 0 | 0 |  | 4 | K | 2 |  |  |  | ROZPOCET | 0 | 0 | 0 | 0 | 0 | 1 | 0 | 4 | 130
| Online PSC |  | https://podminky.urs.cz/item/CS_URS_2024_02/596211222 | [19 empty] | Online PSC | 2
| P |  | Poznámka k položce:_x000D_ do pískového lože (započítáno v zemních pracích)Poznámka k položce:_x000D_ do pískového lože (započítáno v zemních pracích)Poznámka k položce:_x000D_ do pískového lože (započítáno v zemních pracích)Poznámka k položce:_x000D_ do pískového lože (započítáno v zemních pracích)Poznámka k položce:_x000D_ do pískového lože (započítáno v zemních pracích)Poznámka k položce:_x000D_ do pískového lože (započítáno v zemních pracích)Poznámka k položce:_x000D_ do pískového lože (započítáno v zemních pracích)Poznámka k položce:_x000D_ do pískového lože (započítáno v zemních pracích)Poznámka k položce:_x000D_ do pískového lože (započítáno v zemních pracích)Poznámka k položce:_x000D_ do pískového lože (započítáno v zemních pracích)Poznámka k položce:_x000D_ do pískového lože (započítáno v zemních pracích)Poznámka k položce:_x000D_ do pískového lože (započítáno v zemních pracích)Poznámka k položce:_x000D_ do pískového lože (započítáno v zemních pracích)Poznámka k položce:_x000D_ do pískového lože (započítáno v zemních pracích)Poznámka k položce:_x000D_ do pískového lože (započítáno v zemních pracích)Poznámka k položce:_x000D_ do pískového lože (započítáno v zemních pracích)Poznámka k položce:_x000D_ do pískového lože (započítáno v zemních pracích)Poznámka k položce:_x000D_ do pískového lože (započítáno v zemních pracích)Poznámka k položce:_x000D_ do pískového lože (započítáno v zemních pracích)Poznámka k položce:_x000D_ do pískového lože (započítáno v zemních pracích)Poznámka k položce:_x000D_ do pískového lože (započítáno v zemních pracích)Poznámka k položce:_x000D_ do pískového lože (započítáno v zemních pracích)Poznámka k položce:_x000D_ do pískového lože (započítáno v zemních pracích)Poznámka k položce:_x000D_ do pískového lože (započítáno v zemních pracích)Poznámka k položce:_x000D_ do pískového lože (započítáno v zemních pracích)Poznámka k položce:_x000D_ do pískového lože (započítáno v zemních pracích)Poznámka k položce:_x000D_ do pískového lože (započítáno v zemních pracích)Poznámka k položce:_x000D_ do pískového lože (započítáno v zemních pracích)Poznámka k položce:_x000D_ do pískového lože (započítáno v zemních pracích)Poznámka k položce:_x000D_ do pískového lože (započítáno v zemních pracích)Poznámka k položce:_x000D_ do pískového lože (započítáno v zemních pracích)Poznámka k položce:_x000D_ do pískového lože (započítáno v zemních pracích)Poznámka k položce:_x000D_ do pískového lože (započítáno v zemních pracích)Poznámka k položce:_x000D_ do pískového lože (započítáno v zemních pracích)Poznámka k položce:_x000D_ do pískového lože (započítáno v zemních pracích)Poznámka k položce:_x000D_ do pískového lože (započítáno v zemních pracích)Poznámka k položce:_x000D_ do pískového lože (započítáno v zemních pracích)Poznámka k položce:_x000D_ do pískového lože (započítáno v zemních pracích)Poznámka k položce:_x000D_ do pískového lože (započítáno v zemních pracích)Poznámka k položce:_x000D_ do pískového lože (započítáno v zemních pracích)Poznámka k položce:_x000D_ do pískového lože (započítáno v zemních pracích)Poznámka k položce:_x000D_ do pískového lože (započítáno v zemních pracích)Poznámka k položce:_x000D_ do pískového lože (započítáno v zemních pracích)Poznámka k položce:_x000D_ do pískového lože (započítáno v zemních pracích)Poznámka k položce:_x000D_ do pískového lože (započítáno v zemních pracích)Poznámka k položce:_x000D_ do pískového lože (započítáno v zemních pracích)Poznámka k položce:_x000D_ do pískového lože (započítáno v zemních pracích)Poznámka k položce:_x000D_ do pískového lože (započítáno v zemních pracích)Poznámka k položce:_x000D_ do pískového lože (započítáno v zemních pracích)Poznámka k položce:_x000D_ do pískového lože (započítáno v zemních pracích)Poznámka k položce:_x000D_ do pískového lože (započítáno v zemních pracích)Poznámka k položce:_x000D_ do pískového lože (započítáno v zemních pracích)Poznámka k položce:_x000D_ do pískového lože (započítáno v zemních pracích)Poznámka k položce:_x000D_ do pískového lože (započítáno v zemních pracích)Poznámka k položce:_x000D_ do pískového lože (započítáno v zemních pracích)Poznámka k položce:_x000D_ do pískového lože (započítáno v zemních pracích)Poznámka k položce:_x000D_ do pískového lože (započítáno v zemních pracích)Poznámka k položce:_x000D_ do pískového lože (započítáno v zemních pracích)Poznámka k položce:_x000D_ do pískového lože (započítáno v zemních pracích)Poznámka k položce:_x000D_ do pískového lože (započítáno v zemních pracích)Poznámka k položce:_x000D_ do pískového lože (započítáno v zemních pracích)Poznámka k položce:_x000D_ do pískového lože (započítáno v zemních pracích)Poznámka k položce:_x000D_ do pískového lože (započítáno v zemních pracích)Poznámka k položce:_x000D_ do pískového lože (započítáno v zemních pracích)Poznámka k položce:_x000D_ do pískového lože (započítáno v zemních pracích)Poznámka k položce:_x000D_ do pískového lože (započítáno v zemních pracích)Poznámka k položce:_x000D_ do pískového lože (započítáno v zemních pracích)Poznámka k položce:_x000D_ do pískového lože (započítáno v zemních pracích)Poznámka k položce:_x000D_ do pískového lože (započítáno v zemních pracích)Poznámka k položce:_x000D_ do pískového lože (započítáno v zemních pracích)Poznámka k položce:_x000D_ do pískového lože (započítáno v zemních pracích)Poznámka k položce:_x000D_ do pískového lože (započítáno v zemních pracích)Poznámka k položce:_x000D_ do pískového lože (započítáno v zemních pracích) | [19 empty] | P | 2
| VV |  | 57+1,84+67 |  | 125.84 | [17 empty] | VV | 2 | 2 | True | 0 | ROZPOCET
| VV |  | Součet |  | 125.84 | [17 empty] | VV | 2 | 4 | True | 1 | ROZPOCET
105 | M | 59245013 | dlažba zámková betonová tvaru I 200x165mm tl 80mm přírodní | m2 | 128.357 |  |  | 0 |  |  | základní | 0 | 0 | 0 |  | 0 | 0.152 | 19.5103 | 0 | 0 |  | 8 | M | 2 |  |  |  | ROZPOCET | 0 | 0 | 0 | 0 | 0 | 1 | 0 | 4 | -1183274986
| VV |  | 125,84*1,02 'Přepočtené koeficientem množství |  | 128.357 | [17 empty] | VV | 2 | 2 | False | 1 | ROZPOCET
106 | K | 596212332 | Kladení dlažby z betonových zámkových dlaždic pozemních komunikací ručně s ložem z kameniva těženého nebo drceného tl. do 50 mm, s vyplněním spár, s dvojitým hutněním vibrováním a se smetením přebytečného materiálu na krajnici tl. 100 mm skupiny C, pro plochy do 300 m2 | m2 | 48 |  |  | 0 |  |  | základní | 0 | 0 | 0 |  | 0 | 0.11303 | 5.4254 | 0 | 0 |  | 4 | K | 2 |  |  |  | ROZPOCET | 0 | 0 | 0 | 0 | 0 | 1 | 0 | 4 | 132
| Online PSC |  | https://podminky.urs.cz/item/CS_URS_2024_02/596212332 | [19 empty] | Online PSC | 2
| P |  | Poznámka k položce:_x000D_ do beton.lože (viz níže ř.7)Poznámka k položce:_x000D_ do beton.lože (viz níže ř.7)Poznámka k položce:_x000D_ do beton.lože (viz níže ř.7)Poznámka k položce:_x000D_ do beton.lože (viz níže ř.7)Poznámka k položce:_x000D_ do beton.lože (viz níže ř.7)Poznámka k položce:_x000D_ do beton.lože (viz níže ř.7)Poznámka k položce:_x000D_ do beton.lože (viz níže ř.7)Poznámka k položce:_x000D_ do beton.lože (viz níže ř.7)Poznámka k položce:_x000D_ do beton.lože (viz níže ř.7)Poznámka k položce:_x000D_ do beton.lože (viz níže ř.7)Poznámka k položce:_x000D_ do beton.lože (viz níže ř.7)Poznámka k položce:_x000D_ do beton.lože (viz níže ř.7)Poznámka k položce:_x000D_ do beton.lože (viz níže ř.7)Poznámka k položce:_x000D_ do beton.lože (viz níže ř.7)Poznámka k položce:_x000D_ do beton.lože (viz níže ř.7)Poznámka k položce:_x000D_ do beton.lože (viz níže ř.7)Poznámka k položce:_x000D_ do beton.lože (viz níže ř.7)Poznámka k položce:_x000D_ do beton.lože (viz níže ř.7)Poznámka k položce:_x000D_ do beton.lože (viz níže ř.7)Poznámka k položce:_x000D_ do beton.lože (viz níže ř.7)Poznámka k položce:_x000D_ do beton.lože (viz níže ř.7)Poznámka k položce:_x000D_ do beton.lože (viz níže ř.7)Poznámka k položce:_x000D_ do beton.lože (viz níže ř.7)Poznámka k položce:_x000D_ do beton.lože (viz níže ř.7)Poznámka k položce:_x000D_ do beton.lože (viz níže ř.7)Poznámka k položce:_x000D_ do beton.lože (viz níže ř.7)Poznámka k položce:_x000D_ do beton.lože (viz níže ř.7)Poznámka k položce:_x000D_ do beton.lože (viz níže ř.7)Poznámka k položce:_x000D_ do beton.lože (viz níže ř.7)Poznámka k položce:_x000D_ do beton.lože (viz níže ř.7)Poznámka k položce:_x000D_ do beton.lože (viz níže ř.7)Poznámka k položce:_x000D_ do beton.lože (viz níže ř.7)Poznámka k položce:_x000D_ do beton.lože (viz níže ř.7)Poznámka k položce:_x000D_ do beton.lože (viz níže ř.7)Poznámka k položce:_x000D_ do beton.lože (viz níže ř.7)Poznámka k položce:_x000D_ do beton.lože (viz níže ř.7)Poznámka k položce:_x000D_ do beton.lože (viz níže ř.7)Poznámka k položce:_x000D_ do beton.lože (viz níže ř.7)Poznámka k položce:_x000D_ do beton.lože (viz níže ř.7)Poznámka k položce:_x000D_ do beton.lože (viz níže ř.7)Poznámka k položce:_x000D_ do beton.lože (viz níže ř.7)Poznámka k položce:_x000D_ do beton.lože (viz níže ř.7)Poznámka k položce:_x000D_ do beton.lože (viz níže ř.7)Poznámka k položce:_x000D_ do beton.lože (viz níže ř.7)Poznámka k položce:_x000D_ do beton.lože (viz níže ř.7)Poznámka k položce:_x000D_ do beton.lože (viz níže ř.7)Poznámka k položce:_x000D_ do beton.lože (viz níže ř.7)Poznámka k položce:_x000D_ do beton.lože (viz níže ř.7)Poznámka k položce:_x000D_ do beton.lože (viz níže ř.7)Poznámka k položce:_x000D_ do beton.lože (viz níže ř.7)Poznámka k položce:_x000D_ do beton.lože (viz níže ř.7)Poznámka k položce:_x000D_ do beton.lože (viz níže ř.7)Poznámka k položce:_x000D_ do beton.lože (viz níže ř.7)Poznámka k položce:_x000D_ do beton.lože (viz níže ř.7)Poznámka k položce:_x000D_ do beton.lože (viz níže ř.7)Poznámka k položce:_x000D_ do beton.lože (viz níže ř.7)Poznámka k položce:_x000D_ do beton.lože (viz níže ř.7)Poznámka k položce:_x000D_ do beton.lože (viz níže ř.7)Poznámka k položce:_x000D_ do beton.lože (viz níže ř.7)Poznámka k položce:_x000D_ do beton.lože (viz níže ř.7)Poznámka k položce:_x000D_ do beton.lože (viz níže ř.7)Poznámka k položce:_x000D_ do beton.lože (viz níže ř.7)Poznámka k položce:_x000D_ do beton.lože (viz níže ř.7)Poznámka k položce:_x000D_ do beton.lože (viz níže ř.7)Poznámka k položce:_x000D_ do beton.lože (viz níže ř.7)Poznámka k položce:_x000D_ do beton.lože (viz níže ř.7)Poznámka k položce:_x000D_ do beton.lože (viz níže ř.7)Poznámka k položce:_x000D_ do beton.lože (viz níže ř.7)Poznámka k položce:_x000D_ do beton.lože (viz níže ř.7)Poznámka k položce:_x000D_ do beton.lože (viz níže ř.7)Poznámka k položce:_x000D_ do beton.lože (viz níže ř.7)Poznámka k položce:_x000D_ do beton.lože (viz níže ř.7)Poznámka k položce:_x000D_ do beton.lože (viz níže ř.7) | [19 empty] | P | 2
107 | M | 59245296 | dlažba zámková betonová tvaru I 200x165mm tl 100mm přírodní | m2 | 48 |  |  | 0 |  |  | základní | 0 | 0 | 0 |  | 0 | 0.191 | 9.168 | 0 | 0 |  | 8 | M | 2 |  |  |  | ROZPOCET | 0 | 0 | 0 | 0 | 0 | 1 | 0 | 4 | -2135943677
108 | K | 451317777 | Podklad nebo lože pod dlažbu (přídlažbu) v ploše vodorovné nebo ve sklonu do 1:5, tloušťky od 50 do 100 mm z betonu prostého | m2 | 2.4 |  |  | 0 |  |  | základní | 0 | 0 | 0 |  | 0 | 0.18051 | 0.43322 | 0 | 0 |  | 4 | K | 2 |  |  |  | ROZPOCET | 0 | 0 | 0 | 0 | 0 | 1 | 0 | 4 | 134
| Online PSC |  | https://podminky.urs.cz/item/CS_URS_2024_02/451317777 | [19 empty] | Online PSC | 2
| VV |  | 48*0,05 |  | 2.4 | [17 empty] | VV | 2 | 2 | True | 0 | ROZPOCET
| VV |  | Součet |  | 2.4 | [17 empty] | VV | 2 | 4 | True | 1 | ROZPOCET
109 | K | 632481215 | Separační vrstva k oddělení podlahových vrstev z geotextilie | m2 | 695.36 |  |  | 0 |  |  | základní | 0 | 0 | 0 |  | 0 | 0.00033 | 0.22947 | 0 | 0 |  | 4 | K | 2 |  |  |  | ROZPOCET | 0 | 0 | 0 | 0 | 0 | 1 | 0 | 4 | 136
| Online PSC |  | https://podminky.urs.cz/item/CS_URS_2024_02/632481215 | [19 empty] | Online PSC | 2
| VV |  | (125,84+48)*4 |  | 695.36 | [17 empty] | VV | 2 | 2 | True | 0 | ROZPOCET
| VV |  | Součet |  | 695.36 | [17 empty] | VV | 2 | 4 | True | 1 | ROZPOCET
110 | K | 597361121 | Svodnice vody ocelová šířky 120 mm, kotvená do betonu | m | 6.5 |  |  | 0 |  |  | základní | 0 | 0 | 0 |  | 0 | 0.10956 | 0.71214 | 0 | 0 |  | 4 | K | 2 |  |  |  | ROZPOCET | 0 | 0 | 0 | 0 | 0 | 1 | 0 | 4 | 822305747
| Online PSC |  | https://podminky.urs.cz/item/CS_URS_2024_02/597361121 | [19 empty] | Online PSC | 2
111 | K | 998223011 | Přesun hmot pro pozemní komunikace s krytem dlážděným dopravní vzdálenost do 200 m jakékoliv délky objektu | t | 1311.981 |  |  | 0 |  |  | základní | 0 | 0 | 0 |  | 0 | 0 | 0 | 0 | 0 |  | 4 | K | 2 |  |  |  | ROZPOCET | 0 | 0 | 0 | 0 | 0 | 1 | 0 | 4 | -260011284
| Online PSC |  | https://podminky.urs.cz/item/CS_URS_2024_02/998223011 | [19 empty] | Online PSC | 2
| D | 6 | Úpravy povrchů, podlahy a osazování výplní |  |  |  |  | 0 |  |  |  |  | 0 | 0 |  | 0 |  | 13.1801 |  | 0 |  | 1 | D | 1 |  |  |  | ROZPOCET | [6 empty] | 0
112 | K | 612631011 | Spárování vnitřních ploch pohledového zdiva z tvárnic nebo kamene, spárovací maltou stěn | m2 | 84.663 |  |  | 0 |  |  | základní | 0 | 0 | 0 |  | 0 | 0.0014 | 0.11853 | 0 | 0 |  | 4 | K | 2 |  |  |  | ROZPOCET | 0 | 0 | 0 | 0 | 0 | 1 | 0 | 4 | 502136248
| Online PSC |  | https://podminky.urs.cz/item/CS_URS_2024_02/612631011 | [19 empty] | Online PSC | 2
| VV |  | 4,625*(1,5+6,95)+3,25*(2,4+2*1,95+8,3)-2*(1+1,95) |  | 80.631 | [17 empty] | VV | 2 | 2 | True | 1 | ROZPOCET
| VV |  | 80,631*1,05 'Přepočtené koeficientem množství |  | 84.663 | [17 empty] | VV | 2 | 2 | False | 1 | ROZPOCET
113 | K | 622631011 | Spárování vnějších ploch pohledového zdiva z tvárnic nebo kamene, spárovací maltou stěn | m2 | 8.348 |  |  | 0 |  |  | základní | 0 | 0 | 0 |  | 0 | 0.0014 | 0.011687 | 0 | 0 |  | 4 | K | 2 |  |  |  | ROZPOCET | 0 | 0 | 0 | 0 | 0 | 1 | 0 | 4 | -988544008
| Online PSC |  | https://podminky.urs.cz/item/CS_URS_2024_02/622631011 | [19 empty] | Online PSC | 2
| VV |  | 1,5*2,7+3,25*(0,4+0,8) |  | 7.95 | [17 empty] | VV | 2 | 2 | True | 0 | ROZPOCET
| VV |  | Součet |  | 7.95 | [17 empty] | VV | 2 | 4 | True | 1 | ROZPOCET
| VV |  | 7,95*1,05 'Přepočtené koeficientem množství |  | 8.348 | [17 empty] | VV | 2 | 2 | False | 1 | ROZPOCET
114 | K | 612311141 | Omítka vápenná vnitřních ploch nanášená ručně dvouvrstvá štuková, tloušťky jádrové omítky do 10 mm a tloušťky štuku do 3 mm svislých konstrukcí stěn | m2 | 27.327 |  |  | 0 |  |  | základní | 0 | 0 | 0 |  | 0 | 0.01733 | 0.47358 | 0 | 0 |  | 4 | K | 2 |  |  |  | ROZPOCET | 0 | 0 | 0 | 0 | 0 | 1 | 0 | 4 | -1473309330
| Online PSC |  | https://podminky.urs.cz/item/CS_URS_2024_02/612311141 | [19 empty] | Online PSC | 2
| P |  | Poznámka k položce:_x000D_ s perlinkou na ztracené bedněníPoznámka k položce:_x000D_ s perlinkou na ztracené bedněníPoznámka k položce:_x000D_ s perlinkou na ztracené bedněníPoznámka k položce:_x000D_ s perlinkou na ztracené bedněníPoznámka k položce:_x000D_ s perlinkou na ztracené bedněníPoznámka k položce:_x000D_ s perlinkou na ztracené bedněníPoznámka k položce:_x000D_ s perlinkou na ztracené bedněníPoznámka k položce:_x000D_ s perlinkou na ztracené bedněníPoznámka k položce:_x000D_ s perlinkou na ztracené bedněníPoznámka k položce:_x000D_ s perlinkou na ztracené bedněníPoznámka k položce:_x000D_ s perlinkou na ztracené bedněníPoznámka k položce:_x000D_ s perlinkou na ztracené bedněníPoznámka k položce:_x000D_ s perlinkou na ztracené bedněníPoznámka k položce:_x000D_ s perlinkou na ztracené bedněníPoznámka k položce:_x000D_ s perlinkou na ztracené bedněníPoznámka k položce:_x000D_ s perlinkou na ztracené bedněníPoznámka k položce:_x000D_ s perlinkou na ztracené bedněníPoznámka k položce:_x000D_ s perlinkou na ztracené bedněníPoznámka k položce:_x000D_ s perlinkou na ztracené bedněníPoznámka k položce:_x000D_ s perlinkou na ztracené bedněníPoznámka k položce:_x000D_ s perlinkou na ztracené bedněníPoznámka k položce:_x000D_ s perlinkou na ztracené bedněníPoznámka k položce:_x000D_ s perlinkou na ztracené bedněníPoznámka k položce:_x000D_ s perlinkou na ztracené bedněníPoznámka k položce:_x000D_ s perlinkou na ztracené bedněníPoznámka k položce:_x000D_ s perlinkou na ztracené bedněníPoznámka k položce:_x000D_ s perlinkou na ztracené bedněníPoznámka k položce:_x000D_ s perlinkou na ztracené bedněníPoznámka k položce:_x000D_ s perlinkou na ztracené bedněníPoznámka k položce:_x000D_ s perlinkou na ztracené bedněníPoznámka k položce:_x000D_ s perlinkou na ztracené bedněníPoznámka k položce:_x000D_ s perlinkou na ztracené bedněníPoznámka k položce:_x000D_ s perlinkou na ztracené bedněníPoznámka k položce:_x000D_ s perlinkou na ztracené bedněníPoznámka k položce:_x000D_ s perlinkou na ztracené bedněníPoznámka k položce:_x000D_ s perlinkou na ztracené bedněníPoznámka k položce:_x000D_ s perlinkou na ztracené bedněníPoznámka k položce:_x000D_ s perlinkou na ztracené bedněníPoznámka k položce:_x000D_ s perlinkou na ztracené bedněníPoznámka k položce:_x000D_ s perlinkou na ztracené bedněníPoznámka k položce:_x000D_ s perlinkou na ztracené bedněníPoznámka k položce:_x000D_ s perlinkou na ztracené bedněníPoznámka k položce:_x000D_ s perlinkou na ztracené bedněníPoznámka k položce:_x000D_ s perlinkou na ztracené bedněníPoznámka k položce:_x000D_ s perlinkou na ztracené bedněníPoznámka k položce:_x000D_ s perlinkou na ztracené bedněníPoznámka k položce:_x000D_ s perlinkou na ztracené bedněníPoznámka k položce:_x000D_ s perlinkou na ztracené bedněníPoznámka k položce:_x000D_ s perlinkou na ztracené bedněníPoznámka k položce:_x000D_ s perlinkou na ztracené bedněníPoznámka k položce:_x000D_ s perlinkou na ztracené bedněníPoznámka k položce:_x000D_ s perlinkou na ztracené bedněníPoznámka k položce:_x000D_ s perlinkou na ztracené bedněníPoznámka k položce:_x000D_ s perlinkou na ztracené bedněníPoznámka k položce:_x000D_ s perlinkou na ztracené bedněníPoznámka k položce:_x000D_ s perlinkou na ztracené bedněníPoznámka k položce:_x000D_ s perlinkou na ztracené bedněníPoznámka k položce:_x000D_ s perlinkou na ztracené bedněníPoznámka k položce:_x000D_ s perlinkou na ztracené bedněníPoznámka k položce:_x000D_ s perlinkou na ztracené bedněníPoznámka k položce:_x000D_ s perlinkou na ztracené bedněníPoznámka k položce:_x000D_ s perlinkou na ztracené bedněníPoznámka k položce:_x000D_ s perlinkou na ztracené bedněníPoznámka k položce:_x000D_ s perlinkou na ztracené bedněníPoznámka k položce:_x000D_ s perlinkou na ztracené bedněníPoznámka k položce:_x000D_ s perlinkou na ztracené bedněníPoznámka k položce:_x000D_ s perlinkou na ztracené bedněníPoznámka k položce:_x000D_ s perlinkou na ztracené bedněníPoznámka k položce:_x000D_ s perlinkou na ztracené bedněníPoznámka k položce:_x000D_ s perlinkou na ztracené bedněníPoznámka k položce:_x000D_ s perlinkou na ztracené bednění | [19 empty] | P | 2
| VV |  | 11,7*4,625/2 |  | 27.056 | [17 empty] | VV | 2 | 2 | True | 0 | ROZPOCET
| VV |  | Součet |  | 27.056 | [17 empty] | VV | 2 | 4 | True | 1 | ROZPOCET
| VV |  | 27,056*1,01 'Přepočtené koeficientem množství |  | 27.327 | [17 empty] | VV | 2 | 2 | False | 1 | ROZPOCET
115 | K | 612341321 | Omítka sádrová nebo vápenosádrová vnitřních ploch nanášená strojně jednovrstvá, tloušťky do 10 mm hladká svislých konstrukcí stěn | m2 | 577.268 |  |  | 0 |  |  | základní | 0 | 0 | 0 |  | 0 | 0.01103 | 6.3673 | 0 | 0 |  | 4 | K | 2 |  |  |  | ROZPOCET | 0 | 0 | 0 | 0 | 0 | 1 | 0 | 4 | 566437504
| Online PSC |  | https://podminky.urs.cz/item/CS_URS_2024_02/612341321 | [19 empty] | Online PSC | 2
| P |  | Poznámka k položce:_x000D_ na ytongPoznámka k položce:_x000D_ na ytongPoznámka k položce:_x000D_ na ytongPoznámka k položce:_x000D_ na ytongPoznámka k položce:_x000D_ na ytongPoznámka k položce:_x000D_ na ytongPoznámka k položce:_x000D_ na ytongPoznámka k položce:_x000D_ na ytongPoznámka k položce:_x000D_ na ytongPoznámka k položce:_x000D_ na ytongPoznámka k položce:_x000D_ na ytongPoznámka k položce:_x000D_ na ytongPoznámka k položce:_x000D_ na ytongPoznámka k položce:_x000D_ na ytongPoznámka k položce:_x000D_ na ytongPoznámka k položce:_x000D_ na ytongPoznámka k položce:_x000D_ na ytongPoznámka k položce:_x000D_ na ytongPoznámka k položce:_x000D_ na ytongPoznámka k položce:_x000D_ na ytongPoznámka k položce:_x000D_ na ytongPoznámka k položce:_x000D_ na ytongPoznámka k položce:_x000D_ na ytongPoznámka k položce:_x000D_ na ytongPoznámka k položce:_x000D_ na ytongPoznámka k položce:_x000D_ na ytongPoznámka k položce:_x000D_ na ytongPoznámka k položce:_x000D_ na ytongPoznámka k položce:_x000D_ na ytongPoznámka k položce:_x000D_ na ytongPoznámka k položce:_x000D_ na ytongPoznámka k položce:_x000D_ na ytongPoznámka k položce:_x000D_ na ytongPoznámka k položce:_x000D_ na ytongPoznámka k položce:_x000D_ na ytongPoznámka k položce:_x000D_ na ytongPoznámka k položce:_x000D_ na ytongPoznámka k položce:_x000D_ na ytongPoznámka k položce:_x000D_ na ytongPoznámka k položce:_x000D_ na ytongPoznámka k položce:_x000D_ na ytongPoznámka k položce:_x000D_ na ytongPoznámka k položce:_x000D_ na ytongPoznámka k položce:_x000D_ na ytongPoznámka k položce:_x000D_ na ytongPoznámka k položce:_x000D_ na ytongPoznámka k položce:_x000D_ na ytongPoznámka k položce:_x000D_ na ytongPoznámka k položce:_x000D_ na ytongPoznámka k položce:_x000D_ na ytongPoznámka k položce:_x000D_ na ytongPoznámka k položce:_x000D_ na ytongPoznámka k položce:_x000D_ na ytongPoznámka k položce:_x000D_ na ytongPoznámka k položce:_x000D_ na ytongPoznámka k položce:_x000D_ na ytongPoznámka k položce:_x000D_ na ytongPoznámka k položce:_x000D_ na ytongPoznámka k položce:_x000D_ na ytongPoznámka k položce:_x000D_ na ytongPoznámka k položce:_x000D_ na ytongPoznámka k položce:_x000D_ na ytongPoznámka k položce:_x000D_ na ytongPoznámka k položce:_x000D_ na ytongPoznámka k položce:_x000D_ na ytongPoznámka k položce:_x000D_ na ytongPoznámka k položce:_x000D_ na ytongPoznámka k položce:_x000D_ na ytongPoznámka k položce:_x000D_ na ytongPoznámka k položce:_x000D_ na ytongPoznámka k položce:_x000D_ na ytong | [19 empty] | P | 2
| VV |  | 40,53+(13,2+1,25+1,25*1+3,3)*4,625 |  | 128.405 | [17 empty] | VV | 2 | 2 | True | 0 | ROZPOCET
| VV |  | (3+3,3+9,3+1+4*1,4+13,2+2*1,95+2*2,4)*3,25 |  | 143.325 | [17 empty] | VV | 2 | 2 | True | 0 | ROZPOCET
| VV |  | 1,67*2*((13,2+12)+6*3*2) |  | 204.408 | [17 empty] | VV | 2 | 2 | True | 0 | ROZPOCET
| VV |  | (4,05+2*1,55+2*4,05+1,1+2,52*5,7+2*(3,5+2,35)+2,35+1,6+0,8+2,05+1,5+2,05)*2,91+9,3*1,67+6*3 |  | 187.074 | [17 empty] | VV | 2 | 2 | True | 0 | ROZPOCET
| VV |  | Otvory stěn | [19 empty] | VV | 2 | 1 | True | 0 | ROZPOCET
| VV |  | -(2*4*4,1+0,9*2*3+3*0,7+2*1,2*2+2*(2*0,7+8*0,8)+2*1,2*1,5+0,7*2,3+0,9*1,5+2*(4*0,6+8*0,8+2*1,7)) |  | -91.66 | [17 empty] | VV | 2 | 2 | True | 0 | ROZPOCET
| VV |  | Součet |  | 571.552 | [17 empty] | VV | 2 | 4 | True | 1 | ROZPOCET
| VV |  | 571,552*1,01 'Přepočtené koeficientem množství |  | 577.268 | [17 empty] | VV | 2 | 2 | False | 1 | ROZPOCET
116 | K | 611631001 | Spárování vnitřních ploch pohledového zdiva z cihel, spárovací maltou stropů | m2 | 183.012 |  |  | 0 |  |  | základní | 0 | 0 | 0 |  | 0 | 0.0027 | 0.49413 | 0 | 0 |  | 4 | K | 2 |  |  |  | ROZPOCET | 0 | 0 | 0 | 0 | 0 | 1 | 0 | 4 | 529944977
| Online PSC |  | https://podminky.urs.cz/item/CS_URS_2024_02/611631001 | [19 empty] | Online PSC | 2
| VV |  | 12*9,3+2*(9,3+13,2)+3*8,2 |  | 181.2 | [17 empty] | VV | 2 | 2 | True | 0 | ROZPOCET
| VV |  | Součet |  | 181.2 | [17 empty] | VV | 2 | 4 | True | 1 | ROZPOCET
| VV |  | 181,2*1,01 'Přepočtené koeficientem množství |  | 183.012 | [17 empty] | VV | 2 | 2 | False | 1 | ROZPOCET
117 | K | 622321101 | Omítka vápenocementová vnějších ploch nanášená ručně jednovrstvá, tloušťky do 15 mm hrubá nezatřená stěn | m2 | 60.085 |  |  | 0 |  |  | základní | 0 | 0 | 0 |  | 0 | 0.02363 | 1.4198 | 0 | 0 |  | 4 | K | 2 |  |  |  | ROZPOCET | 0 | 0 | 0 | 0 | 0 | 1 | 0 | 4 | -1424236245
| Online PSC |  | https://podminky.urs.cz/item/CS_URS_2024_02/622321101 | [19 empty] | Online PSC | 2
| P |  | Poznámka k položce:_x000D_ spodní část (přízemí)Poznámka k položce:_x000D_ spodní část (přízemí)Poznámka k položce:_x000D_ spodní část (přízemí)Poznámka k položce:_x000D_ spodní část (přízemí)Poznámka k položce:_x000D_ spodní část (přízemí)Poznámka k položce:_x000D_ spodní část (přízemí)Poznámka k položce:_x000D_ spodní část (přízemí)Poznámka k položce:_x000D_ spodní část (přízemí)Poznámka k položce:_x000D_ spodní část (přízemí)Poznámka k položce:_x000D_ spodní část (přízemí)Poznámka k položce:_x000D_ spodní část (přízemí)Poznámka k položce:_x000D_ spodní část (přízemí)Poznámka k položce:_x000D_ spodní část (přízemí)Poznámka k položce:_x000D_ spodní část (přízemí)Poznámka k položce:_x000D_ spodní část (přízemí)Poznámka k položce:_x000D_ spodní část (přízemí)Poznámka k položce:_x000D_ spodní část (přízemí)Poznámka k položce:_x000D_ spodní část (přízemí)Poznámka k položce:_x000D_ spodní část (přízemí)Poznámka k položce:_x000D_ spodní část (přízemí)Poznámka k položce:_x000D_ spodní část (přízemí)Poznámka k položce:_x000D_ spodní část (přízemí)Poznámka k položce:_x000D_ spodní část (přízemí)Poznámka k položce:_x000D_ spodní část (přízemí)Poznámka k položce:_x000D_ spodní část (přízemí)Poznámka k položce:_x000D_ spodní část (přízemí)Poznámka k položce:_x000D_ spodní část (přízemí)Poznámka k položce:_x000D_ spodní část (přízemí)Poznámka k položce:_x000D_ spodní část (přízemí)Poznámka k položce:_x000D_ spodní část (přízemí)Poznámka k položce:_x000D_ spodní část (přízemí)Poznámka k položce:_x000D_ spodní část (přízemí)Poznámka k položce:_x000D_ spodní část (přízemí)Poznámka k položce:_x000D_ spodní část (přízemí)Poznámka k položce:_x000D_ spodní část (přízemí)Poznámka k položce:_x000D_ spodní část (přízemí)Poznámka k položce:_x000D_ spodní část (přízemí)Poznámka k položce:_x000D_ spodní část (přízemí)Poznámka k položce:_x000D_ spodní část (přízemí)Poznámka k položce:_x000D_ spodní část (přízemí)Poznámka k položce:_x000D_ spodní část (přízemí)Poznámka k položce:_x000D_ spodní část (přízemí)Poznámka k položce:_x000D_ spodní část (přízemí)Poznámka k položce:_x000D_ spodní část (přízemí)Poznámka k položce:_x000D_ spodní část (přízemí)Poznámka k položce:_x000D_ spodní část (přízemí)Poznámka k položce:_x000D_ spodní část (přízemí)Poznámka k položce:_x000D_ spodní část (přízemí)Poznámka k položce:_x000D_ spodní část (přízemí)Poznámka k položce:_x000D_ spodní část (přízemí)Poznámka k položce:_x000D_ spodní část (přízemí)Poznámka k položce:_x000D_ spodní část (přízemí)Poznámka k položce:_x000D_ spodní část (přízemí)Poznámka k položce:_x000D_ spodní část (přízemí)Poznámka k položce:_x000D_ spodní část (přízemí)Poznámka k položce:_x000D_ spodní část (přízemí)Poznámka k položce:_x000D_ spodní část (přízemí)Poznámka k položce:_x000D_ spodní část (přízemí)Poznámka k položce:_x000D_ spodní část (přízemí)Poznámka k položce:_x000D_ spodní část (přízemí)Poznámka k položce:_x000D_ spodní část (přízemí)Poznámka k položce:_x000D_ spodní část (přízemí)Poznámka k položce:_x000D_ spodní část (přízemí)Poznámka k položce:_x000D_ spodní část (přízemí)Poznámka k položce:_x000D_ spodní část (přízemí)Poznámka k položce:_x000D_ spodní část (přízemí)Poznámka k položce:_x000D_ spodní část (přízemí)Poznámka k položce:_x000D_ spodní část (přízemí)Poznámka k položce:_x000D_ spodní část (přízemí)Poznámka k položce:_x000D_ spodní část (přízemí) | [19 empty] | P | 2
| VV |  | 40,53+2*4*0,6+0,6*12,8+0,7*4+0,8*4,6 |  | 59.49 | [17 empty] | VV | 2 | 2 | True | 0 | ROZPOCET
| VV |  | Součet |  | 59.49 | [17 empty] | VV | 2 | 4 | True | 1 | ROZPOCET
| VV |  | 59,49*1,01 'Přepočtené koeficientem množství |  | 60.085 | [17 empty] | VV | 2 | 2 | False | 1 | ROZPOCET
118 | K | 622321121 | Omítka vápenocementová vnějších ploch nanášená ručně jednovrstvá, tloušťky do 15 mm hladká stěn | m2 | 118.311 |  |  | 0 |  |  | základní | 0 | 0 | 0 |  | 0 | 0.0231 | 2.733 | 0 | 0 |  | 4 | K | 2 |  |  |  | ROZPOCET | 0 | 0 | 0 | 0 | 0 | 1 | 0 | 4 | -1946965177
| Online PSC |  | https://podminky.urs.cz/item/CS_URS_2024_02/622321121 | [19 empty] | Online PSC | 2
| P |  | Poznámka k položce:_x000D_ odečteny otvory rovnouPoznámka k položce:_x000D_ odečteny otvory rovnouPoznámka k položce:_x000D_ odečteny otvory rovnouPoznámka k položce:_x000D_ odečteny otvory rovnouPoznámka k položce:_x000D_ odečteny otvory rovnouPoznámka k položce:_x000D_ odečteny otvory rovnouPoznámka k položce:_x000D_ odečteny otvory rovnouPoznámka k položce:_x000D_ odečteny otvory rovnouPoznámka k položce:_x000D_ odečteny otvory rovnouPoznámka k položce:_x000D_ odečteny otvory rovnouPoznámka k položce:_x000D_ odečteny otvory rovnouPoznámka k položce:_x000D_ odečteny otvory rovnouPoznámka k položce:_x000D_ odečteny otvory rovnouPoznámka k položce:_x000D_ odečteny otvory rovnouPoznámka k položce:_x000D_ odečteny otvory rovnouPoznámka k položce:_x000D_ odečteny otvory rovnouPoznámka k položce:_x000D_ odečteny otvory rovnouPoznámka k položce:_x000D_ odečteny otvory rovnouPoznámka k položce:_x000D_ odečteny otvory rovnouPoznámka k položce:_x000D_ odečteny otvory rovnouPoznámka k položce:_x000D_ odečteny otvory rovnouPoznámka k položce:_x000D_ odečteny otvory rovnouPoznámka k položce:_x000D_ odečteny otvory rovnouPoznámka k položce:_x000D_ odečteny otvory rovnouPoznámka k položce:_x000D_ odečteny otvory rovnouPoznámka k položce:_x000D_ odečteny otvory rovnouPoznámka k položce:_x000D_ odečteny otvory rovnouPoznámka k položce:_x000D_ odečteny otvory rovnouPoznámka k položce:_x000D_ odečteny otvory rovnouPoznámka k položce:_x000D_ odečteny otvory rovnouPoznámka k položce:_x000D_ odečteny otvory rovnouPoznámka k položce:_x000D_ odečteny otvory rovnouPoznámka k položce:_x000D_ odečteny otvory rovnouPoznámka k položce:_x000D_ odečteny otvory rovnouPoznámka k položce:_x000D_ odečteny otvory rovnouPoznámka k položce:_x000D_ odečteny otvory rovnouPoznámka k položce:_x000D_ odečteny otvory rovnouPoznámka k položce:_x000D_ odečteny otvory rovnouPoznámka k položce:_x000D_ odečteny otvory rovnouPoznámka k položce:_x000D_ odečteny otvory rovnouPoznámka k položce:_x000D_ odečteny otvory rovnouPoznámka k položce:_x000D_ odečteny otvory rovnouPoznámka k položce:_x000D_ odečteny otvory rovnouPoznámka k položce:_x000D_ odečteny otvory rovnouPoznámka k položce:_x000D_ odečteny otvory rovnouPoznámka k položce:_x000D_ odečteny otvory rovnouPoznámka k položce:_x000D_ odečteny otvory rovnouPoznámka k položce:_x000D_ odečteny otvory rovnouPoznámka k položce:_x000D_ odečteny otvory rovnouPoznámka k položce:_x000D_ odečteny otvory rovnouPoznámka k položce:_x000D_ odečteny otvory rovnouPoznámka k položce:_x000D_ odečteny otvory rovnouPoznámka k položce:_x000D_ odečteny otvory rovnouPoznámka k položce:_x000D_ odečteny otvory rovnouPoznámka k položce:_x000D_ odečteny otvory rovnouPoznámka k položce:_x000D_ odečteny otvory rovnouPoznámka k položce:_x000D_ odečteny otvory rovnouPoznámka k položce:_x000D_ odečteny otvory rovnouPoznámka k položce:_x000D_ odečteny otvory rovnouPoznámka k položce:_x000D_ odečteny otvory rovnouPoznámka k položce:_x000D_ odečteny otvory rovnouPoznámka k položce:_x000D_ odečteny otvory rovnouPoznámka k položce:_x000D_ odečteny otvory rovnouPoznámka k položce:_x000D_ odečteny otvory rovnouPoznámka k položce:_x000D_ odečteny otvory rovnouPoznámka k položce:_x000D_ odečteny otvory rovnouPoznámka k položce:_x000D_ odečteny otvory rovnouPoznámka k položce:_x000D_ odečteny otvory rovnouPoznámka k položce:_x000D_ odečteny otvory rovnou | [19 empty] | P | 2
| VV |  | 8,13+2,87+34*2+24,4*2 |  | 127.8 | [17 empty] | VV | 2 | 2 | True | 0 | ROZPOCET
| VV |  | otvory | [19 empty] | VV | 2 | 1 | True | 0 | ROZPOCET
| VV |  | -2*1,2*1,5-1,7*2,3-0,9*1,5-2*0,9 |  | -10.66 | [17 empty] | VV | 2 | 2 | True | 0 | ROZPOCET
| VV |  | Součet |  | 117.14 | [17 empty] | VV | 2 | 4 | True | 1 | ROZPOCET
| VV |  | 117,14*1,01 'Přepočtené koeficientem množství |  | 118.311 | [17 empty] | VV | 2 | 2 | False | 1 | ROZPOCET
119 | K | 642942611 | Osazování zárubní nebo rámů kovových dveřních lisovaných nebo z úhelníků bez dveřních křídel na montážní pěnu, plochy otvoru do 2,5 m2 | kus | 14 |  |  | 0 |  |  | základní | 0 | 0 | 0 |  | 0 | 0.00048 | 0.00672 | 0 | 0 |  | 4 | K | 2 |  |  |  | ROZPOCET | 0 | 0 | 0 | 0 | 0 | 1 | 0 | 4 | 1406175829
| Online PSC |  | https://podminky.urs.cz/item/CS_URS_2024_02/642942611 | [19 empty] | Online PSC | 2
120 | M | 55331481 | zárubeň jednokřídlá ocelová pro zdění tl stěny 75-100mm rozměru 700/1970, 2100mm | kus | 4 |  |  | 0 |  |  | základní | 0 | 0 | 0 |  | 0 | 0.01225 | 0.049 | 0 | 0 |  | 8 | M | 2 |  |  |  | ROZPOCET | 0 | 0 | 0 | 0 | 0 | 1 | 0 | 4 | -926173418
121 | M | 55331482 | zárubeň jednokřídlá ocelová pro zdění tl stěny 75-100mm rozměru 800/1970, 2100mm | kus | 10 |  |  | 0 |  |  | základní | 0 | 0 | 0 |  | 0 | 0.01249 | 0.1249 | 0 | 0 |  | 8 | M | 2 |  |  |  | ROZPOCET | 0 | 0 | 0 | 0 | 0 | 1 | 0 | 4 | 1299761001
122 | K | 763131532 | Podhled ze sádrokartonových desek jednovrstvá zavěšená spodní konstrukce z ocelových profilů CD, UD jednoduše opláštěná deskou protipožární DF, tl. 15 mm, bez izolace | m2 | 81.554 |  |  | 0 |  |  | základní | 0 | 0 | 0 |  | 0 | 0.01694 | 1.3815 | 0 | 0 |  | 4 | K | 2 |  |  |  | ROZPOCET | 0 | 0 | 0 | 0 | 0 | 1 | 0 | 4 | -251012621
| Online PSC |  | https://podminky.urs.cz/item/CS_URS_2024_02/763131532 | [19 empty] | Online PSC | 2
| P |  | Poznámka k položce:_x000D_ neodečítány otvory – počítáno na ostěníPoznámka k položce:_x000D_ neodečítány otvory – počítáno na ostěníPoznámka k položce:_x000D_ neodečítány otvory – počítáno na ostěníPoznámka k položce:_x000D_ neodečítány otvory – počítáno na ostěníPoznámka k položce:_x000D_ neodečítány otvory – počítáno na ostěníPoznámka k položce:_x000D_ neodečítány otvory – počítáno na ostěníPoznámka k položce:_x000D_ neodečítány otvory – počítáno na ostěníPoznámka k položce:_x000D_ neodečítány otvory – počítáno na ostěníPoznámka k položce:_x000D_ neodečítány otvory – počítáno na ostěníPoznámka k položce:_x000D_ neodečítány otvory – počítáno na ostěníPoznámka k položce:_x000D_ neodečítány otvory – počítáno na ostěníPoznámka k položce:_x000D_ neodečítány otvory – počítáno na ostěníPoznámka k položce:_x000D_ neodečítány otvory – počítáno na ostěníPoznámka k položce:_x000D_ neodečítány otvory – počítáno na ostěníPoznámka k položce:_x000D_ neodečítány otvory – počítáno na ostěníPoznámka k položce:_x000D_ neodečítány otvory – počítáno na ostěníPoznámka k položce:_x000D_ neodečítány otvory – počítáno na ostěníPoznámka k položce:_x000D_ neodečítány otvory – počítáno na ostěníPoznámka k položce:_x000D_ neodečítány otvory – počítáno na ostěníPoznámka k položce:_x000D_ neodečítány otvory – počítáno na ostěníPoznámka k položce:_x000D_ neodečítány otvory – počítáno na ostěníPoznámka k položce:_x000D_ neodečítány otvory – počítáno na ostěníPoznámka k položce:_x000D_ neodečítány otvory – počítáno na ostěníPoznámka k položce:_x000D_ neodečítány otvory – počítáno na ostěníPoznámka k položce:_x000D_ neodečítány otvory – počítáno na ostěníPoznámka k položce:_x000D_ neodečítány otvory – počítáno na ostěníPoznámka k položce:_x000D_ neodečítány otvory – počítáno na ostěníPoznámka k položce:_x000D_ neodečítány otvory – počítáno na ostěníPoznámka k položce:_x000D_ neodečítány otvory – počítáno na ostěníPoznámka k položce:_x000D_ neodečítány otvory – počítáno na ostěníPoznámka k položce:_x000D_ neodečítány otvory – počítáno na ostěníPoznámka k položce:_x000D_ neodečítány otvory – počítáno na ostěníPoznámka k položce:_x000D_ neodečítány otvory – počítáno na ostěníPoznámka k položce:_x000D_ neodečítány otvory – počítáno na ostěníPoznámka k položce:_x000D_ neodečítány otvory – počítáno na ostěníPoznámka k položce:_x000D_ neodečítány otvory – počítáno na ostěníPoznámka k položce:_x000D_ neodečítány otvory – počítáno na ostěníPoznámka k položce:_x000D_ neodečítány otvory – počítáno na ostěníPoznámka k položce:_x000D_ neodečítány otvory – počítáno na ostěníPoznámka k položce:_x000D_ neodečítány otvory – počítáno na ostěníPoznámka k položce:_x000D_ neodečítány otvory – počítáno na ostěníPoznámka k položce:_x000D_ neodečítány otvory – počítáno na ostěníPoznámka k položce:_x000D_ neodečítány otvory – počítáno na ostěníPoznámka k položce:_x000D_ neodečítány otvory – počítáno na ostěníPoznámka k položce:_x000D_ neodečítány otvory – počítáno na ostěníPoznámka k položce:_x000D_ neodečítány otvory – počítáno na ostěníPoznámka k položce:_x000D_ neodečítány otvory – počítáno na ostěníPoznámka k položce:_x000D_ neodečítány otvory – počítáno na ostěníPoznámka k položce:_x000D_ neodečítány otvory – počítáno na ostěníPoznámka k položce:_x000D_ neodečítány otvory – počítáno na ostěníPoznámka k položce:_x000D_ neodečítány otvory – počítáno na ostěníPoznámka k položce:_x000D_ neodečítány otvory – počítáno na ostěníPoznámka k položce:_x000D_ neodečítány otvory – počítáno na ostěníPoznámka k položce:_x000D_ neodečítány otvory – počítáno na ostěníPoznámka k položce:_x000D_ neodečítány otvory – počítáno na ostěníPoznámka k položce:_x000D_ neodečítány otvory – počítáno na ostěníPoznámka k položce:_x000D_ neodečítány otvory – počítáno na ostěníPoznámka k položce:_x000D_ neodečítány otvory – počítáno na ostěníPoznámka k položce:_x000D_ neodečítány otvory – počítáno na ostěníPoznámka k položce:_x000D_ neodečítány otvory – počítáno na ostěníPoznámka k položce:_x000D_ neodečítány otvory – počítáno na ostěníPoznámka k položce:_x000D_ neodečítány otvory – počítáno na ostěníPoznámka k položce:_x000D_ neodečítány otvory – počítáno na ostěníPoznámka k položce:_x000D_ neodečítány otvory – počítáno na ostěníPoznámka k položce:_x000D_ neodečítány otvory – počítáno na ostěníPoznámka k položce:_x000D_ neodečítány otvory – počítáno na ostěníPoznámka k položce:_x000D_ neodečítány otvory – počítáno na ostěníPoznámka k položce:_x000D_ neodečítány otvory – počítáno na ostěníPoznámka k položce:_x000D_ neodečítány otvory – počítáno na ostění | [19 empty] | P | 2
| VV |  | 150,26-111,71+121,41-85,53+0,4*2*4,05 |  | 77.67 | [17 empty] | VV | 2 | 2 | True | 0 | ROZPOCET
| VV |  | Součet |  | 77.67 | [17 empty] | VV | 2 | 4 | True | 1 | ROZPOCET
| VV |  | 77,67*1,05 'Přepočtené koeficientem množství |  | 81.554 | [17 empty] | VV | 2 | 2 | False | 1 | ROZPOCET
| D | 63 | Podlahy a podlahové konstrukce |  |  |  |  | 0 |  |  |  |  | 0 | 0 |  | 0 |  | 20.6408 |  | 0 |  | 1 | D | 1 |  |  |  | ROZPOCET | [6 empty] | 0
123 | K | 631311214 | Mazanina z betonu prostého se zvýšenými nároky na prostředí tl. přes 50 do 80 mm tř. C 25/30 | m3 | 1.55 |  |  | 0 |  |  | základní | 0 | 0 | 0 |  | 0 | 2.5019 | 3.8779 | 0 | 0 |  | 4 | K | 2 |  |  |  | ROZPOCET | 0 | 0 | 0 | 0 | 0 | 1 | 0 | 4 | 122
| Online PSC |  | https://podminky.urs.cz/item/CS_URS_2024_02/631311214 | [19 empty] | Online PSC | 2
| P |  | Poznámka k položce:_x000D_ přízemí v zázemíPoznámka k položce:_x000D_ přízemí v zázemíPoznámka k položce:_x000D_ přízemí v zázemíPoznámka k položce:_x000D_ přízemí v zázemíPoznámka k položce:_x000D_ přízemí v zázemíPoznámka k položce:_x000D_ přízemí v zázemíPoznámka k položce:_x000D_ přízemí v zázemíPoznámka k položce:_x000D_ přízemí v zázemíPoznámka k položce:_x000D_ přízemí v zázemíPoznámka k položce:_x000D_ přízemí v zázemíPoznámka k položce:_x000D_ přízemí v zázemíPoznámka k položce:_x000D_ přízemí v zázemíPoznámka k položce:_x000D_ přízemí v zázemíPoznámka k položce:_x000D_ přízemí v zázemíPoznámka k položce:_x000D_ přízemí v zázemíPoznámka k položce:_x000D_ přízemí v zázemíPoznámka k položce:_x000D_ přízemí v zázemíPoznámka k položce:_x000D_ přízemí v zázemíPoznámka k položce:_x000D_ přízemí v zázemíPoznámka k položce:_x000D_ přízemí v zázemíPoznámka k položce:_x000D_ přízemí v zázemíPoznámka k položce:_x000D_ přízemí v zázemíPoznámka k položce:_x000D_ přízemí v zázemíPoznámka k položce:_x000D_ přízemí v zázemíPoznámka k položce:_x000D_ přízemí v zázemíPoznámka k položce:_x000D_ přízemí v zázemíPoznámka k položce:_x000D_ přízemí v zázemíPoznámka k položce:_x000D_ přízemí v zázemíPoznámka k položce:_x000D_ přízemí v zázemíPoznámka k položce:_x000D_ přízemí v zázemíPoznámka k položce:_x000D_ přízemí v zázemíPoznámka k položce:_x000D_ přízemí v zázemíPoznámka k položce:_x000D_ přízemí v zázemíPoznámka k položce:_x000D_ přízemí v zázemíPoznámka k položce:_x000D_ přízemí v zázemíPoznámka k položce:_x000D_ přízemí v zázemíPoznámka k položce:_x000D_ přízemí v zázemíPoznámka k položce:_x000D_ přízemí v zázemíPoznámka k položce:_x000D_ přízemí v zázemíPoznámka k položce:_x000D_ přízemí v zázemíPoznámka k položce:_x000D_ přízemí v zázemíPoznámka k položce:_x000D_ přízemí v zázemíPoznámka k položce:_x000D_ přízemí v zázemíPoznámka k položce:_x000D_ přízemí v zázemíPoznámka k položce:_x000D_ přízemí v zázemíPoznámka k položce:_x000D_ přízemí v zázemíPoznámka k položce:_x000D_ přízemí v zázemíPoznámka k položce:_x000D_ přízemí v zázemíPoznámka k položce:_x000D_ přízemí v zázemíPoznámka k položce:_x000D_ přízemí v zázemíPoznámka k položce:_x000D_ přízemí v zázemíPoznámka k položce:_x000D_ přízemí v zázemíPoznámka k položce:_x000D_ přízemí v zázemíPoznámka k položce:_x000D_ přízemí v zázemíPoznámka k položce:_x000D_ přízemí v zázemíPoznámka k položce:_x000D_ přízemí v zázemíPoznámka k položce:_x000D_ přízemí v zázemíPoznámka k položce:_x000D_ přízemí v zázemíPoznámka k položce:_x000D_ přízemí v zázemíPoznámka k položce:_x000D_ přízemí v zázemíPoznámka k položce:_x000D_ přízemí v zázemíPoznámka k položce:_x000D_ přízemí v zázemíPoznámka k položce:_x000D_ přízemí v zázemíPoznámka k položce:_x000D_ přízemí v zázemíPoznámka k položce:_x000D_ přízemí v zázemíPoznámka k položce:_x000D_ přízemí v zázemíPoznámka k položce:_x000D_ přízemí v zázemíPoznámka k položce:_x000D_ přízemí v zázemí | [19 empty] | P | 2
| VV |  | (150,26-111,71)*0,04 |  | 1.542 | [17 empty] | VV | 2 | 2 | True | 0 | ROZPOCET
| VV |  | Součet |  | 1.542 | [17 empty] | VV | 2 | 4 | True | 1 | ROZPOCET
| VV |  | 1,542*1,005 'Přepočtené koeficientem množství |  | 1.55 | [17 empty] | VV | 2 | 2 | False | 1 | ROZPOCET
124 | K | 631311114 | Mazanina z betonu prostého bez zvýšených nároků na prostředí tl. přes 50 do 80 mm tř. C 16/20 | m3 | 7.285 |  |  | 0 |  |  | základní | 0 | 0 | 0 |  | 0 | 2.301 | 16.7629 | 0 | 0 |  | 4 | K | 2 |  |  |  | ROZPOCET | 0 | 0 | 0 | 0 | 0 | 1 | 0 | 4 | 124
| Online PSC |  | https://podminky.urs.cz/item/CS_URS_2024_02/631311114 | [19 empty] | Online PSC | 2
| P |  | Poznámka k položce:_x000D_ Podkroví – všudePoznámka k položce:_x000D_ Podkroví – všudePoznámka k položce:_x000D_ Podkroví – všudePoznámka k položce:_x000D_ Podkroví – všudePoznámka k položce:_x000D_ Podkroví – všudePoznámka k položce:_x000D_ Podkroví – všudePoznámka k položce:_x000D_ Podkroví – všudePoznámka k položce:_x000D_ Podkroví – všudePoznámka k položce:_x000D_ Podkroví – všudePoznámka k položce:_x000D_ Podkroví – všudePoznámka k položce:_x000D_ Podkroví – všudePoznámka k položce:_x000D_ Podkroví – všudePoznámka k položce:_x000D_ Podkroví – všudePoznámka k položce:_x000D_ Podkroví – všudePoznámka k položce:_x000D_ Podkroví – všudePoznámka k položce:_x000D_ Podkroví – všudePoznámka k položce:_x000D_ Podkroví – všudePoznámka k položce:_x000D_ Podkroví – všudePoznámka k položce:_x000D_ Podkroví – všudePoznámka k položce:_x000D_ Podkroví – všudePoznámka k položce:_x000D_ Podkroví – všudePoznámka k položce:_x000D_ Podkroví – všudePoznámka k položce:_x000D_ Podkroví – všudePoznámka k položce:_x000D_ Podkroví – všudePoznámka k položce:_x000D_ Podkroví – všudePoznámka k položce:_x000D_ Podkroví – všudePoznámka k položce:_x000D_ Podkroví – všudePoznámka k položce:_x000D_ Podkroví – všudePoznámka k položce:_x000D_ Podkroví – všudePoznámka k položce:_x000D_ Podkroví – všudePoznámka k položce:_x000D_ Podkroví – všudePoznámka k položce:_x000D_ Podkroví – všudePoznámka k položce:_x000D_ Podkroví – všudePoznámka k položce:_x000D_ Podkroví – všudePoznámka k položce:_x000D_ Podkroví – všudePoznámka k položce:_x000D_ Podkroví – všudePoznámka k položce:_x000D_ Podkroví – všudePoznámka k položce:_x000D_ Podkroví – všudePoznámka k položce:_x000D_ Podkroví – všudePoznámka k položce:_x000D_ Podkroví – všudePoznámka k položce:_x000D_ Podkroví – všudePoznámka k položce:_x000D_ Podkroví – všudePoznámka k položce:_x000D_ Podkroví – všudePoznámka k položce:_x000D_ Podkroví – všudePoznámka k položce:_x000D_ Podkroví – všudePoznámka k položce:_x000D_ Podkroví – všudePoznámka k položce:_x000D_ Podkroví – všudePoznámka k položce:_x000D_ Podkroví – všudePoznámka k položce:_x000D_ Podkroví – všudePoznámka k položce:_x000D_ Podkroví – všudePoznámka k položce:_x000D_ Podkroví – všudePoznámka k položce:_x000D_ Podkroví – všudePoznámka k položce:_x000D_ Podkroví – všudePoznámka k položce:_x000D_ Podkroví – všudePoznámka k položce:_x000D_ Podkroví – všudePoznámka k položce:_x000D_ Podkroví – všudePoznámka k položce:_x000D_ Podkroví – všudePoznámka k položce:_x000D_ Podkroví – všudePoznámka k položce:_x000D_ Podkroví – všudePoznámka k položce:_x000D_ Podkroví – všudePoznámka k položce:_x000D_ Podkroví – všudePoznámka k položce:_x000D_ Podkroví – všudePoznámka k položce:_x000D_ Podkroví – všudePoznámka k položce:_x000D_ Podkroví – všudePoznámka k položce:_x000D_ Podkroví – všudePoznámka k položce:_x000D_ Podkroví – všudePoznámka k položce:_x000D_ Podkroví – všudePoznámka k položce:_x000D_ Podkroví – všude | [19 empty] | P | 2
| VV |  | 121,41*0,06 |  | 7.285 | [17 empty] | VV | 2 | 2 | True | 1 | ROZPOCET
| D | 8 | Trubní vedení |  |  |  |  | 0 |  |  |  |  | 0 | 0 |  | 0 |  | 15.9333 |  | 0 |  | 1 | D | 1 |  |  |  | ROZPOCET | [6 empty] | 0
125 | K | 359901111 | Vyčištění stok jakékoliv výšky | m | 30 |  |  | 0 |  |  | základní | 0 | 0 | 0 |  | 0 | 0 | 0 | 0 | 0 |  | 4 | K | 2 |  |  |  | ROZPOCET | 0 | 0 | 0 | 0 | 0 | 1 | 0 | 4 | -1414990265
| Online PSC |  | https://podminky.urs.cz/item/CS_URS_2024_02/359901111 | [19 empty] | Online PSC | 2
126 | K | 382413113 | Osazení plastové jímky z polypropylenu PP na obetonování objemu 3000 l | kus | 1 |  |  | 0 |  |  | základní | 0 | 0 | 0 |  | 0 | 0 | 0 | 0 | 0 |  | 4 | K | 2 |  |  |  | ROZPOCET | 0 | 0 | 0 | 0 | 0 | 1 | 0 | 4 | 1944364218
| Online PSC |  | https://podminky.urs.cz/item/CS_URS_2024_02/382413113 | [19 empty] | Online PSC | 2
127 | M | 56230012 | jímka plastová na obetonování 2x1x1,5m objem 3m3 | kus | 1 |  |  | 0 |  |  | základní | 0 | 0 | 0 |  | 0 | 0.077 | 0.077 | 0 | 0 |  | 8 | M | 2 |  |  |  | ROZPOCET | 0 | 0 | 0 | 0 | 0 | 1 | 0 | 4 | 1242663620
128 | M | 56241612 | poklop pojízdný do 3,5t litina | kus | 1 |  |  | 0 |  |  | základní | 0 | 0 | 0 |  | 0 | 0.065 | 0.065 | 0 | 0 |  | 8 | M | 2 |  |  |  | ROZPOCET | 0 | 0 | 0 | 0 | 0 | 1 | 0 | 4 | 138988793
129 | K | 894410301 | Osazení betonových dílců šachet kanalizačních deska zákrytová DN 800 | kus | 1 |  |  | 0 |  |  | základní | 0 | 0 | 0 |  | 0 | 0.00973 | 0.00973 | 0 | 0 |  | 4 | K | 2 |  |  |  | ROZPOCET | 0 | 0 | 0 | 0 | 0 | 1 | 0 | 4 | 1690292286
| Online PSC |  | https://podminky.urs.cz/item/CS_URS_2024_02/894410301 | [19 empty] | Online PSC | 2
130 | M | 59226241 | deska zákrytová pravoúhlé nádrže vysoké se stěnou tl 140mm 2400x1400x250mm otvor 1x d 600mm | kus | 1 |  |  | 0 |  |  | základní | 0 | 0 | 0 |  | 0 | 2.45 | 2.45 | 0 | 0 |  | 8 | M | 2 |  |  |  | ROZPOCET | 0 | 0 | 0 | 0 | 0 | 1 | 0 | 4 | 572447516
131 | K | 386130102 | Montáž odlučovačů ropných látek polyetylenových, průtoku 6 l/s | kus | 1 |  |  | 0 |  |  | základní | 0 | 0 | 0 |  | 0 | 0 | 0 | 0 | 0 |  | 4 | K | 2 |  |  |  | ROZPOCET | 0 | 0 | 0 | 0 | 0 | 1 | 0 | 4 | 735818376
| Online PSC |  | https://podminky.urs.cz/item/CS_URS_2024_02/386130102 | [19 empty] | Online PSC | 2
132 | M | 56241534 | odlučovač ropných látek plastový (PE) průtok 6L/s objem jímky 1210L provedení základní | kus | 1 |  |  | 0 |  |  | základní | 0 | 0 | 0 |  | 0 | 0.101 | 0.101 | 0 | 0 |  | 8 | M | 2 |  |  |  | ROZPOCET | 0 | 0 | 0 | 0 | 0 | 1 | 0 | 4 | -1666491490
133 | K | 871440430 | Montáž kanalizačního potrubí z polypropylenu PP korugovaného nebo žebrovaného SN 16 DN 600 | m | 35 |  |  | 0 |  |  | základní | 0 | 0 | 0 |  | 0 | 4e-05 | 0.0014 | 0 | 0 |  | 4 | K | 2 |  |  |  | ROZPOCET | 0 | 0 | 0 | 0 | 0 | 1 | 0 | 4 | -1343764111
| Online PSC |  | https://podminky.urs.cz/item/CS_URS_2024_02/871440430 | [19 empty] | Online PSC | 2
134 | M | 28613390 | trubka kanalizační PE-HD/PP korugovaná DN 600x3000mm SN16 | m | 35.525 |  |  | 0 |  |  | základní | 0 | 0 | 0 |  | 0 | 0.024 | 0.8526 | 0 | 0 |  | 8 | M | 2 |  |  |  | ROZPOCET | 0 | 0 | 0 | 0 | 0 | 1 | 0 | 4 | -747548843
| VV |  | 35 |  | 35 | [17 empty] | VV | 2 | 2 | True | 1 | ROZPOCET
| VV |  | 35*1,015 'Přepočtené koeficientem množství |  | 35.525 | [17 empty] | VV | 2 | 2 | False | 1 | ROZPOCET
135 | K | 895941102 | Osazení vpusti kanalizační horské z betonových dílců rozměru 1200/600 mm | kus | 1 |  |  | 0 |  |  | základní | 0 | 0 | 0 |  | 0 | 0.4584 | 0.4584 | 0 | 0 |  | 4 | K | 2 |  |  |  | ROZPOCET | 0 | 0 | 0 | 0 | 0 | 1 | 0 | 4 | 1760305894
| Online PSC |  | https://podminky.urs.cz/item/CS_URS_2024_02/895941102 | [19 empty] | Online PSC | 2
136 | M | 59224700 | vpusť horská betonová spodní díl 120x60x120 | kus | 1 |  |  | 0 |  |  | základní | 0 | 0 | 0 |  | 0 | 2.112 | 2.112 | 0 | 0 |  | 8 | M | 2 |  |  |  | ROZPOCET | 0 | 0 | 0 | 0 | 0 | 1 | 0 | 4 | 1447713614
137 | M | 59224331 | vpusť horská betonová zákrytová deska vč. mříží z polyplastu 150x90x15 | kus | 1 |  |  | 0 |  |  | základní | 0 | 0 | 0 |  | 0 | 0.26 | 0.26 | 0 | 0 |  | 8 | M | 2 |  |  |  | ROZPOCET | 0 | 0 | 0 | 0 | 0 | 1 | 0 | 4 | 1325646379
138 | M | 59224450 | mříž dvojitá B125 pro horskou vpusť betonovou 120x60cm | kus | 2 |  |  | 0 |  |  | základní | 0 | 0 | 0 |  | 0 | 0.16 | 0.32 | 0 | 0 |  | 8 | M | 2 |  |  |  | ROZPOCET | 0 | 0 | 0 | 0 | 0 | 1 | 0 | 4 | 1305281007
139 | K | 919413111 | Vtoková jímka propustku z betonu prostého tř. C 12/15, propustku z trub DN do 800 mm | kus | 1 |  |  | 0 |  |  | základní | 0 | 0 | 0 |  | 0 | 9.2262 | 9.2262 | 0 | 0 |  | 4 | K | 2 |  |  |  | ROZPOCET | 0 | 0 | 0 | 0 | 0 | 1 | 0 | 4 | 560891154
| Online PSC |  | https://podminky.urs.cz/item/CS_URS_2024_02/919413111 | [19 empty] | Online PSC | 2
| D | 95 | Různé dokončovací konstrukce a práce pozemních staveb |  |  |  |  | 0 |  |  |  |  | 0 | 0 |  | 0 |  | 5.6665 |  | 0 |  | 1 | D | 1 |  |  |  | ROZPOCET | [6 empty] | 0
606 | K | 953946111 | Montáž atypických ocelových konstrukcí profilů hmotnosti do 13 kg/m, hmotnosti konstrukce do 1 t | t | 0.145 |  |  | 0 |  |  | základní | 0 | 0 | 0 |  | 0 | 0 | 0 | 0 | 0 |  | 4 | K | 2 |  |  |  | ROZPOCET | 0 | 0 | 0 | 0 | 0 | 1 | 0 | 4 | -1728713273
| Online PSC |  | https://podminky.urs.cz/item/CS_URS_2024_02/953946111 | [19 empty] | Online PSC | 2
607 | M | 13010746 | ocel profilová jakost S235JR (11 375) průřez IPE 140 | t | 0.049 |  |  | 0 |  |  | základní | 0 | 0 | 0 |  | 0 | 1 | 0.049 | 0 | 0 |  | 8 | M | 2 |  |  |  | ROZPOCET | 0 | 0 | 0 | 0 | 0 | 1 | 0 | 4 | -1790368477
| VV |  | 2*1,9*0,0129 |  | 0.049 | [17 empty] | VV | 2 | 2 | True | 1 | ROZPOCET
608 | M | 13010744 | ocel profilová jakost S235JR (11 375) průřez IPE 120 | t | 0.096 |  |  | 0 |  |  | základní | 0 | 0 | 0 |  | 0 | 1 | 0.096 | 0 | 0 |  | 8 | M | 2 |  |  |  | ROZPOCET | 0 | 0 | 0 | 0 | 0 | 1 | 0 | 4 | -1657351785
| VV |  | 3*1,3*0,01 |  | 0.039 | [17 empty] | VV | 2 | 2 | True | 0 | ROZPOCET
| VV |  | 3*1,9*0,01 |  | 0.057 | [17 empty] | VV | 2 | 2 | True | 0 | ROZPOCET
| VV |  | Součet |  | 0.096 | [17 empty] | VV | 2 | 4 | True | 1 | ROZPOCET
609 | K | 953946131 | Montáž atypických ocelových konstrukcí profilů hmotnosti přes 30 kg/m, hmotnosti konstrukce přes 0,5 do 1 t | t | 1.419 |  |  | 0 |  |  | základní | 0 | 0 | 0 |  | 0 | 0 | 0 | 0 | 0 |  | 4 | K | 2 |  |  |  | ROZPOCET | 0 | 0 | 0 | 0 | 0 | 1 | 0 | 4 | 350543442
| Online PSC |  | https://podminky.urs.cz/item/CS_URS_2024_02/953946131 | [19 empty] | Online PSC | 2
610 | M | 13010984 | ocel profilová jakost S235JR (11 375) průřez HEB 240 | t | 1.419 |  |  | 0 |  |  | základní | 0 | 0 | 0 |  | 0 | 1 | 1.419 | 0 | 0 |  | 8 | M | 2 |  |  |  | ROZPOCET | 0 | 0 | 0 | 0 | 0 | 1 | 0 | 4 | -632343420
| VV |  | 1*7,35*0,0832 |  | 0.612 | [17 empty] | VV | 2 | 2 | True | 0 | ROZPOCET
| VV |  | 1*9,7*0,0832 |  | 0.807 | [17 empty] | VV | 2 | 2 | True | 0 | ROZPOCET
| VV |  | Součet |  | 1.419 | [17 empty] | VV | 2 | 4 | True | 1 | ROZPOCET
142 | K | 953946121 | Montáž atypických ocelových konstrukcí profilů hmotnosti přes 13 do 30 kg/m, hmotnosti konstrukce přes 0,5 do 1 t | t | 3.367 |  |  | 0 |  |  | základní | 0 | 0 | 0 |  | 0 | 0 | 0 | 0 | 0 |  | 4 | K | 2 |  |  |  | ROZPOCET | 0 | 0 | 0 | 0 | 0 | 1 | 0 | 4 | -756130529
| Online PSC |  | https://podminky.urs.cz/item/CS_URS_2024_02/953946121 | [19 empty] | Online PSC | 2
612 | M | 13010754 | ocel profilová jakost S235JR (11 375) průřez IPE 220 | t | 0.991 |  |  | 0 |  |  | základní | 0 | 0 | 0 |  | 0 | 1 | 0.991 | 0 | 0 |  | 8 | M | 2 |  |  |  | ROZPOCET | 0 | 0 | 0 | 0 | 0 | 1 | 0 | 4 | -76353395
| VV |  | 4*4,5*0,0262 |  | 0.472 | [17 empty] | VV | 2 | 2 | True | 0 | ROZPOCET
| VV |  | 6*3,3*0,0262 |  | 0.519 | [17 empty] | VV | 2 | 2 | True | 0 | ROZPOCET
| VV |  | Součet |  | 0.991 | [17 empty] | VV | 2 | 4 | True | 1 | ROZPOCET
613 | M | 13010820 | ocel profilová jakost S235JR (11 375) průřez U (UPN) 140 | t | 0.992 |  |  | 0 |  |  | základní | 0 | 0 | 0 |  | 0 | 1 | 0.992 | 0 | 0 |  | 8 | M | 2 |  |  |  | ROZPOCET | 0 | 0 | 0 | 0 | 0 | 1 | 0 | 4 | -780949849
| VV |  | vaznice | [19 empty] | VV | 2 | 1 | True | 0 | ROZPOCET
| VV |  | 2*2*15,5*0,016 |  | 0.992 | [17 empty] | VV | 2 | 2 | True | 1 | ROZPOCET
614 | M | 13010826 | ocel profilová jakost S235JR (11 375) průřez U (UPN) 200 | t | 1.384 |  |  | 0 |  |  | základní | 0 | 0 | 0 |  | 0 | 1 | 1.384 | 0 | 0 |  | 8 | M | 2 |  |  |  | ROZPOCET | 0 | 0 | 0 | 0 | 0 | 1 | 0 | 4 | -914138151
| VV |  | rámy v plné vazbě krovu | [19 empty] | VV | 2 | 1 | True | 0 | ROZPOCET
| VV |  | 2*2*(1,6+3+4,48+3+1,6)*0,0253 |  | 1.384 | [17 empty] | VV | 2 | 2 | True | 1 | ROZPOCET
146 | K | 911111111 | Montáž zábradlí ocelového zabetonovaného | m | 13.6 |  |  | 0 |  |  | základní | 0 | 0 | 0 |  | 0 | 0.04008 | 0.54509 | 0 | 0 |  | 4 | K | 2 |  |  |  | ROZPOCET | 0 | 0 | 0 | 0 | 0 | 1 | 0 | 4 | 1977692959
| Online PSC |  | https://podminky.urs.cz/item/CS_URS_2024_02/911111111 | [19 empty] | Online PSC | 2
| VV |  | (7,9+2,7)+3*1 |  | 13.6 | [17 empty] | VV | 2 | 2 | True | 1 | ROZPOCET
147 | M | 55342030 | zábradlí Pz, sloupky 40x40mm, výplň 6 vodorovných prutů, madlo kruhové pr. 42,4mm | m | 13.736 |  |  | 0 |  |  | základní | 0 | 0 | 0 |  | 0 | 0.01386 | 0.19038 | 0 | 0 |  | 8 | M | 2 |  |  |  | ROZPOCET | 0 | 0 | 0 | 0 | 0 | 1 | 0 | 4 | -761589066
| VV |  | 13,6*1,01 'Přepočtené koeficientem množství |  | 13.736 | [17 empty] | VV | 2 | 2 | False | 1 | ROZPOCET
| D | 998 | Přesun hmot |  |  |  |  | 0 |  |  |  |  | 0 | 0 |  | 0 |  | 0 |  | 0 |  | 1 | D | 1 |  |  |  | ROZPOCET | [6 empty] | 0
148 | K | 998011002 | Přesun hmot pro budovy občanské výstavby, bydlení, výrobu a služby s nosnou svislou konstrukcí zděnou z cihel, tvárnic nebo kamene vodorovná dopravní vzdálenost do 100 m základní pro budovy výšky přes 6 do 12 m | t | 1311.981 |  |  | 0 |  |  | základní | 0 | 0 | 0 |  | 0 | 0 | 0 | 0 | 0 |  | 4 | K | 2 |  |  |  | ROZPOCET | 0 | 0 | 0 | 0 | 0 | 1 | 0 | 4 | -1046375552
| Online PSC |  | https://podminky.urs.cz/item/CS_URS_2024_02/998011002 | [19 empty] | Online PSC | 2
149 | K | 998011018 | Přesun hmot pro budovy občanské výstavby, bydlení, výrobu a služby s nosnou svislou konstrukcí zděnou z cihel, tvárnic nebo kamene Příplatek k cenám za zvětšený přesun přes vymezenou vodorovnou dopravní vzdálenost do 5000 m | t | 1311.981 |  |  | 0 |  |  | základní | 0 | 0 | 0 |  | 0 | 0 | 0 | 0 | 0 |  | 4 | K | 2 |  |  |  | ROZPOCET | 0 | 0 | 0 | 0 | 0 | 1 | 0 | 4 | -435474647
| Online PSC |  | https://podminky.urs.cz/item/CS_URS_2024_02/998011018 | [19 empty] | Online PSC | 2
150 | K | 998011019 | Přesun hmot pro budovy občanské výstavby, bydlení, výrobu a služby s nosnou svislou konstrukcí zděnou z cihel, tvárnic nebo kamene Příplatek k cenám za zvětšený přesun přes vymezenou vodorovnou dopravní vzdálenost za každých dalších započatých 5000 m | t | 17055.753 |  |  | 0 |  |  | základní | 0 | 0 | 0 |  | 0 | 0 | 0 | 0 | 0 |  | 4 | K | 2 |  |  |  | ROZPOCET | 0 | 0 | 0 | 0 | 0 | 1 | 0 | 4 | 1100567412
| Online PSC |  | https://podminky.urs.cz/item/CS_URS_2024_02/998011019 | [19 empty] | Online PSC | 2
| VV |  | 1311,981*13 'Přepočtené koeficientem množství |  | 17055.753 | [17 empty] | VV | 2 | 2 | False | 1 | ROZPOCET
| D | PSV | Práce a dodávky PSV |  |  |  |  | 0 |  |  |  |  | 0 | 0 |  | 0 |  | 56.6283 |  | 0 |  | 2 | D | 0 |  |  |  | ROZPOCET | [6 empty] | 0
| D | 711 | Izolace proti vodě, vlhkosti a plynům |  |  |  |  | 0 |  |  |  |  | 0 | 0 |  | 0 |  | 2.9094 |  | 0 |  | 2 | D | 1 |  |  |  | ROZPOCET | [6 empty] | 0
151 | K | 711111001 | Provedení izolace proti zemní vlhkosti natěradly a tmely za studena na ploše vodorovné V nátěrem penetračním | m2 | 203.06 |  |  | 0 |  |  | základní | 0 | 0 | 0 |  | 0 | 0 | 0 | 0 | 0 |  | 16 | K | 2 |  |  |  | ROZPOCET | 0 | 0 | 0 | 0 | 0 | 1 | 0 | 16 | -931918822
| Online PSC |  | https://podminky.urs.cz/item/CS_URS_2024_02/711111001 | [19 empty] | Online PSC | 2
| VV |  | podkladní deska | [19 empty] | VV | 2 | 1 | True | 0 | ROZPOCET
| VV | Podkl_deska | 14,2*13 |  | 184.6 | [17 empty] | VV | 2 | 2 | True | 1 | ROZPOCET
| VV |  | 184,6*1,1 'Přepočtené koeficientem množství |  | 203.06 | [17 empty] | VV | 2 | 2 | False | 1 | ROZPOCET
152 | M | 11163150 | lak penetrační asfaltový | t | 0.061 |  |  | 0 |  |  | základní | 0 | 0 | 0 |  | 0 | 1 | 0.061 | 0 | 0 |  | 32 | M | 2 |  |  |  | ROZPOCET | 0 | 0 | 0 | 0 | 0 | 1 | 0 | 16 | -451001514
| VV |  | 184,6*0,00033 'Přepočtené koeficientem množství |  | 0.061 | [17 empty] | VV | 2 | 2 | False | 1 | ROZPOCET
153 | K | 711141559 | Provedení izolace proti zemní vlhkosti pásy přitavením NAIP na ploše vodorovné V | m2 | 203.06 |  |  | 0 |  |  | základní | 0 | 0 | 0 |  | 0 | 0.0004 | 0.081224 | 0 | 0 |  | 16 | K | 2 |  |  |  | ROZPOCET | 0 | 0 | 0 | 0 | 0 | 1 | 0 | 16 | -1223367518
| Online PSC |  | https://podminky.urs.cz/item/CS_URS_2024_02/711141559 | [19 empty] | Online PSC | 2
154 | M | 62832001 | pás asfaltový natavitelný oxidovaný s vložkou ze skleněné rohože typu V60 s jemnozrnným minerálním posypem tl 3,5mm | m2 | 236.666 |  |  | 0 |  |  | základní | 0 | 0 | 0 |  | 0 | 0.0048 | 1.136 | 0 | 0 |  | 32 | M | 2 |  |  |  | ROZPOCET | 0 | 0 | 0 | 0 | 0 | 1 | 0 | 16 | -771668323
| VV |  | 203,06*1,1655 'Přepočtené koeficientem množství |  | 236.666 | [17 empty] | VV | 2 | 2 | False | 1 | ROZPOCET
155 | K | 711111002 | Provedení izolace proti zemní vlhkosti natěradly a tmely za studena na ploše vodorovné V nátěrem lakem asfaltovým | m2 | 46.2 |  |  | 0 |  |  | základní | 0 | 0 | 0 |  | 0 | 0 | 0 | 0 | 0 |  | 16 | K | 2 |  |  |  | ROZPOCET | 0 | 0 | 0 | 0 | 0 | 1 | 0 | 16 | -532753525
| Online PSC |  | https://podminky.urs.cz/item/CS_URS_2024_02/711111002 | [19 empty] | Online PSC | 2
| VV |  | podstřeší | [19 empty] | VV | 2 | 1 | True | 0 | ROZPOCET
| VV |  | 3*14 |  | 42 | [17 empty] | VV | 2 | 2 | True | 1 | ROZPOCET
| VV |  | 42*1,1 'Přepočtené koeficientem množství |  | 46.2 | [17 empty] | VV | 2 | 2 | False | 1 | ROZPOCET
156 | M | 11163152 | lak hydroizolační asfaltový | t | 0.016 |  |  | 0 |  |  | základní | 0 | 0 | 0 |  | 0 | 1 | 0.016 | 0 | 0 |  | 32 | M | 2 |  |  |  | ROZPOCET | 0 | 0 | 0 | 0 | 0 | 1 | 0 | 16 | -1595866334
| VV |  | 42*0,00039 'Přepočtené koeficientem množství |  | 0.016 | [17 empty] | VV | 2 | 2 | False | 1 | ROZPOCET
157 | K | 711441559 | Provedení izolace proti povrchové a podpovrchové tlakové vodě pásy přitavením NAIP na ploše vodorovné V | m2 | 133.55 |  |  | 0 |  |  | základní | 0 | 0 | 0 |  | 0 | 0.0004 | 0.05342 | 0 | 0 |  | 16 | K | 2 |  |  |  | ROZPOCET | 0 | 0 | 0 | 0 | 0 | 1 | 0 | 16 | 220284605
| Online PSC |  | https://podminky.urs.cz/item/CS_URS_2024_02/711441559 | [19 empty] | Online PSC | 2
158 | M | 61155349 | podložka izolační z pěnového PE 3mm š 1m laminovaný Al fólií | m | 155.653 |  |  | 0 |  |  | základní | 0 | 0 | 0 |  | 0 | 8e-05 | 0.012452 | 0 | 0 |  | 32 | M | 2 |  |  |  | ROZPOCET | 0 | 0 | 0 | 0 | 0 | 1 | 0 | 16 | -15251659
| VV |  | 133,55*1,1655 'Přepočtené koeficientem množství |  | 155.653 | [17 empty] | VV | 2 | 2 | False | 1 | ROZPOCET
159 | K | 711441559 | Provedení izolace proti povrchové a podpovrchové tlakové vodě pásy přitavením NAIP na ploše vodorovné V | m2 | 46.2 |  |  | 0 |  |  | základní | 0 | 0 | 0 |  | 0 | 0.0004 | 0.01848 | 0 | 0 |  | 16 | K | 2 |  |  |  | ROZPOCET | 0 | 0 | 0 | 0 | 0 | 1 | 0 | 16 | -359220366
| Online PSC |  | https://podminky.urs.cz/item/CS_URS_2024_02/711441559 | [19 empty] | Online PSC | 2
160 | M | 62832001 | pás asfaltový natavitelný oxidovaný s vložkou ze skleněné rohože typu V60 s jemnozrnným minerálním posypem tl 3,5mm | m2 | 53.846 |  |  | 0 |  |  | základní | 0 | 0 | 0 |  | 0 | 0.0048 | 0.25846 | 0 | 0 |  | 32 | M | 2 |  |  |  | ROZPOCET | 0 | 0 | 0 | 0 | 0 | 1 | 0 | 16 | 1544607871
| VV |  | 46,2*1,1655 'Přepočtené koeficientem množství |  | 53.846 | [17 empty] | VV | 2 | 2 | False | 1 | ROZPOCET
161 | K | 711112001 | Provedení izolace proti zemní vlhkosti natěradly a tmely za studena na ploše svislé S nátěrem penetračním | m2 | 165.803 |  |  | 0 |  |  | základní | 0 | 0 | 0 |  | 0 | 0 | 0 | 0 | 0 |  | 16 | K | 2 |  |  |  | ROZPOCET | 0 | 0 | 0 | 0 | 0 | 1 | 0 | 16 | 1406212935
| Online PSC |  | https://podminky.urs.cz/item/CS_URS_2024_02/711112001 | [19 empty] | Online PSC | 2
| VV |  | opěrná stěna | [19 empty] | VV | 2 | 1 | True | 0 | ROZPOCET
| VV |  | 40,53+12,8*5,0+3,3*14 |  | 150.73 | [17 empty] | VV | 2 | 2 | True | 1 | ROZPOCET
| VV |  | 150,73*1,1 'Přepočtené koeficientem množství |  | 165.803 | [17 empty] | VV | 2 | 2 | False | 1 | ROZPOCET
162 | M | 11163150 | lak penetrační asfaltový | t | 0.051 |  |  | 0 |  |  | základní | 0 | 0 | 0 |  | 0 | 1 | 0.051 | 0 | 0 |  | 32 | M | 2 |  |  |  | ROZPOCET | 0 | 0 | 0 | 0 | 0 | 1 | 0 | 16 | -1290227180
| VV |  | 150,73*0,00034 'Přepočtené koeficientem množství |  | 0.051 | [17 empty] | VV | 2 | 2 | False | 1 | ROZPOCET
163 | K | 711142559 | Provedení izolace proti zemní vlhkosti pásy přitavením NAIP na ploše svislé S | m2 | 165.8 |  |  | 0 |  |  | základní | 0 | 0 | 0 |  | 0 | 0.0004 | 0.06632 | 0 | 0 |  | 16 | K | 2 |  |  |  | ROZPOCET | 0 | 0 | 0 | 0 | 0 | 1 | 0 | 16 | 1012176416
| Online PSC |  | https://podminky.urs.cz/item/CS_URS_2024_02/711142559 | [19 empty] | Online PSC | 2
164 | M | 62832134 | pás asfaltový natavitelný oxidovaný s vložkou ze skleněné rohože typu V60 s jemnozrnným minerálním posypem tl 4,0mm | m2 | 202.442 |  |  | 0 |  |  | základní | 0 | 0 | 0 |  | 0 | 0.0054 | 1.0932 | 0 | 0 |  | 32 | M | 2 |  |  |  | ROZPOCET | 0 | 0 | 0 | 0 | 0 | 1 | 0 | 16 | 2146102283
| VV |  | 165,8*1,221 'Přepočtené koeficientem množství |  | 202.442 | [17 empty] | VV | 2 | 2 | False | 1 | ROZPOCET
165 | K | 711161273 | Provedení izolace proti zemní vlhkosti nopovou fólií na ploše svislé S z nopové fólie | m2 | 165.803 |  |  | 0 |  |  | základní | 0 | 0 | 0 |  | 0 | 4e-05 | 0.0066321 | 0 | 0 |  | 16 | K | 2 |  |  |  | ROZPOCET | 0 | 0 | 0 | 0 | 0 | 1 | 0 | 16 | -481359156
| Online PSC |  | https://podminky.urs.cz/item/CS_URS_2024_02/711161273 | [19 empty] | Online PSC | 2
| VV |  | kolem opěrných stěn | [19 empty] | VV | 2 | 1 | True | 0 | ROZPOCET
| VV |  | 40,53+12,8*5+3,3*14 |  | 150.73 | [17 empty] | VV | 2 | 2 | True | 1 | ROZPOCET
| VV |  | 150,73*1,1 'Přepočtené koeficientem množství |  | 165.803 | [17 empty] | VV | 2 | 2 | False | 1 | ROZPOCET
166 | M | 28323005 | fólie profilovaná (nopová) drenážní HDPE s výškou nopů 8mm | m2 | 184.041 |  |  | 0 |  |  | základní | 0 | 0 | 0 |  | 0 | 0.0003 | 0.055212 | 0 | 0 |  | 32 | M | 2 |  |  |  | ROZPOCET | 0 | 0 | 0 | 0 | 0 | 1 | 0 | 16 | 1116769270
| VV |  | 150,73*1,221 'Přepočtené koeficientem množství |  | 184.041 | [17 empty] | VV | 2 | 2 | False | 1 | ROZPOCET
167 | K | 998711102 | Přesun hmot pro izolace proti vodě, vlhkosti a plynům stanovený z hmotnosti přesunovaného materiálu vodorovná dopravní vzdálenost do 50 m základní v objektech výšky přes 6 do 12 m | t | 2.909 |  |  | 0 |  |  | základní | 0 | 0 | 0 |  | 0 | 0 | 0 | 0 | 0 |  | 16 | K | 2 |  |  |  | ROZPOCET | 0 | 0 | 0 | 0 | 0 | 1 | 0 | 16 | -1043789222
| Online PSC |  | https://podminky.urs.cz/item/CS_URS_2024_02/998711102 | [19 empty] | Online PSC | 2
| D | 713 | Izolace tepelné |  |  |  |  | 0 |  |  |  |  | 0 | 0 |  | 0 |  | 2.3848 |  | 0 |  | 2 | D | 1 |  |  |  | ROZPOCET | [6 empty] | 0
168 | K | 713121111 | Montáž tepelné izolace podlah rohožemi, pásy, deskami, dílci, bloky (izolační materiál ve specifikaci) kladenými volně jednovrstvá | m2 | 121.41 |  |  | 0 |  |  | základní | 0 | 0 | 0 |  | 0 | 0 | 0 | 0 | 0 |  | 16 | K | 2 |  |  |  | ROZPOCET | 0 | 0 | 0 | 0 | 0 | 1 | 0 | 16 | 125266674
| Online PSC |  | https://podminky.urs.cz/item/CS_URS_2024_02/713121111 | [19 empty] | Online PSC | 2
169 | M | 28375921 | deska EPS 200 pro konstrukce s velmi vysokým zatížením λ=0,034 tl 50mm | m2 | 127.481 |  |  | 0 |  |  | základní | 0 | 0 | 0 |  | 0 | 0.00175 | 0.22309 | 0 | 0 |  | 32 | M | 2 |  |  |  | ROZPOCET | 0 | 0 | 0 | 0 | 0 | 1 | 0 | 16 | -1017251539
| VV |  | 121,41*1,05 'Přepočtené koeficientem množství |  | 127.481 | [17 empty] | VV | 2 | 2 | False | 1 | ROZPOCET
170 | K | 713131151 | Montáž tepelné izolace stěn rohožemi, pásy, deskami, dílci, bloky (izolační materiál ve specifikaci) vložením jednovrstvě | m2 | 165.803 |  |  | 0 |  |  | základní | 0 | 0 | 0 |  | 0 | 0 | 0 | 0 | 0 |  | 16 | K | 2 |  |  |  | ROZPOCET | 0 | 0 | 0 | 0 | 0 | 1 | 0 | 16 | 1706102527
| Online PSC |  | https://podminky.urs.cz/item/CS_URS_2024_02/713131151 | [19 empty] | Online PSC | 2
| VV |  | obvodové stěny po terén | [19 empty] | VV | 2 | 1 | True | 0 | ROZPOCET
| VV |  | 40,53+12,8*5,0+3,3*14 |  | 150.73 | [17 empty] | VV | 2 | 2 | True | 1 | ROZPOCET
| VV |  | 150,73*1,1 'Přepočtené koeficientem množství |  | 165.803 | [17 empty] | VV | 2 | 2 | False | 1 | ROZPOCET
171 | M | 28376422 | deska XPS hrana polodrážková a hladký povrch 300kPA λ=0,035 tl 100mm | m2 | 158.267 |  |  | 0 |  |  | základní | 0 | 0 | 0 |  | 0 | 0.003 | 0.4748 | 0 | 0 |  | 32 | M | 2 |  |  |  | ROZPOCET | 0 | 0 | 0 | 0 | 0 | 1 | 0 | 16 | 645273833
| VV |  | 150,73*1,05 'Přepočtené koeficientem množství |  | 158.267 | [17 empty] | VV | 2 | 2 | False | 1 | ROZPOCET
172 | K | 713131341 | Montáž tepelné izolace stěn rohožemi, pásy, deskami, dílci, bloky (izolační materiál ve specifikaci) lepením bodově nízkoexpanzní (PUR) pěnou s mechanickým kotvením, tloušťky izolace do 100 mm | m2 | 9.175 |  |  | 0 |  |  | základní | 0 | 0 | 0 |  | 0 | 0.00024 | 0.002202 | 0 | 0 |  | 16 | K | 2 |  |  |  | ROZPOCET | 0 | 0 | 0 | 0 | 0 | 1 | 0 | 16 | -2006081750
| Online PSC |  | https://podminky.urs.cz/item/CS_URS_2024_02/713131341 | [19 empty] | Online PSC | 2
| VV |  | izolace překladů | [19 empty] | VV | 2 | 1 | True | 0 | ROZPOCET
| VV |  | 0,25*(3*3,5+4*4,6+1,2+2,0+1,4+2*1,6) |  | 9.175 | [17 empty] | VV | 2 | 2 | True | 1 | ROZPOCET
173 | M | 28376417 | deska XPS hrana polodrážková a hladký povrch 300kPA λ=0,035 tl 50mm | m2 | 9.634 |  |  | 0 |  |  | základní | 0 | 0 | 0 |  | 0 | 0.0015 | 0.014451 | 0 | 0 |  | 32 | M | 2 |  |  |  | ROZPOCET | 0 | 0 | 0 | 0 | 0 | 1 | 0 | 16 | -1917519717
| VV |  | 9,175*1,05 'Přepočtené koeficientem množství |  | 9.634 | [17 empty] | VV | 2 | 2 | False | 1 | ROZPOCET
174 | K | 713151111 | Montáž tepelné izolace střech šikmých rohožemi, pásy, deskami (izolační materiál ve specifikaci) kladenými volně mezi krokve | m2 | 260.5 |  |  | 0 |  |  | základní | 0 | 0 | 0 |  | 0 | 0 | 0 | 0 | 0 |  | 16 | K | 2 |  |  |  | ROZPOCET | 0 | 0 | 0 | 0 | 0 | 1 | 0 | 16 | -1315791954
| Online PSC |  | https://podminky.urs.cz/item/CS_URS_2024_02/713151111 | [19 empty] | Online PSC | 2
| VV |  | 7*2*15,5+3*14,5 |  | 260.5 | [17 empty] | VV | 2 | 2 | True | 1 | ROZPOCET
175 | M | 63153730 | deska tepelně izolační minerální univerzální λ=0,036-0,037 tl 200mm | m2 | 265.71 |  |  | 0 |  |  | základní | 0 | 0 | 0 |  | 0 | 0.00608 | 1.6155 | 0 | 0 |  | 32 | M | 2 |  |  |  | ROZPOCET | 0 | 0 | 0 | 0 | 0 | 1 | 0 | 16 | 1080513921
| VV |  | 260,5*1,02 'Přepočtené koeficientem množství |  | 265.71 | [17 empty] | VV | 2 | 2 | False | 1 | ROZPOCET
176 | K | 713151211 | Montáž tepelné izolace střech šikmých rohožemi, pásy, deskami (izolační materiál ve specifikaci) připevněné sponkami reflexní nad krokve s difúzní spojovací páskou, tloušťka izolace do 5 mm | m2 | 260.5 |  |  | 0 |  |  | základní | 0 | 0 | 0 |  | 0 | 0 | 0 | 0 | 0 |  | 16 | K | 2 |  |  |  | ROZPOCET | 0 | 0 | 0 | 0 | 0 | 1 | 0 | 16 | -785115935
| Online PSC |  | https://podminky.urs.cz/item/CS_URS_2024_02/713151211 | [19 empty] | Online PSC | 2
177 | M | 28355302 | pás podstřešní parotěsný tepelně izolační s reflexní Al vrstvou tl 4mm | m2 | 273.525 |  |  | 0 |  |  | základní | 0 | 0 | 0 |  | 0 | 0.0002 | 0.054705 | 0 | 0 |  | 32 | M | 2 |  |  |  | ROZPOCET | 0 | 0 | 0 | 0 | 0 | 1 | 0 | 16 | 163835493
| VV |  | 260,5*1,05 'Přepočtené koeficientem množství |  | 273.525 | [17 empty] | VV | 2 | 2 | False | 1 | ROZPOCET
178 | K | 998713101 | Přesun hmot pro izolace tepelné stanovený z hmotnosti přesunovaného materiálu vodorovná dopravní vzdálenost do 50 m s užitím mechanizace v objektech výšky do 6 m | t | 2.385 |  |  | 0 |  |  | základní | 0 | 0 | 0 |  | 0 | 0 | 0 | 0 | 0 |  | 16 | K | 2 |  |  |  | ROZPOCET | 0 | 0 | 0 | 0 | 0 | 1 | 0 | 16 | 983983889
| Online PSC |  | https://podminky.urs.cz/item/CS_URS_2024_02/998713101 | [19 empty] | Online PSC | 2
| D | 714 | Akustická a protiotřesová opatření |  |  |  |  | 0 |  |  |  |  | 0 | 0 |  | 0 |  | 0.35819 |  | 0 |  | 2 | D | 1 |  |  |  | ROZPOCET | [6 empty] | 0
179 | K | 714111401 | Montáž akustických obkladů pohltivých z dřevěných panelů bez podkladového roštu na závěsné latě | m2 | 63.64 |  |  | 0 |  |  | základní | 0 | 0 | 0 |  | 0 | 4e-05 | 0.0025456 | 0 | 0 |  | 16 | K | 2 |  |  |  | ROZPOCET | 0 | 0 | 0 | 0 | 0 | 1 | 0 | 16 | 547499038
| Online PSC |  | https://podminky.urs.cz/item/CS_URS_2024_02/714111401 | [19 empty] | Online PSC | 2
| VV |  | 7,4*8,6 |  | 63.64 | [17 empty] | VV | 2 | 2 | True | 1 | ROZPOCET
180 | M | 59036519 | deska podhledová minerální rovná bílá jemně texturovaná zvukově pohltivá tlumivá 15x600x600mm | m2 | 63.64 |  |  | 0 |  |  | základní | 0 | 0 | 0 |  | 0 | 0.00378 | 0.24056 | 0 | 0 |  | 32 | M | 2 |  |  |  | ROZPOCET | 0 | 0 | 0 | 0 | 0 | 1 | 0 | 16 | 656789524
181 | K | 714119002 | Montáž akustických obkladů rošt podkladový na strop | m | 113.467 |  |  | 0 |  |  | základní | 0 | 0 | 0 |  | 0 | 4e-05 | 0.0045387 | 0 | 0 |  | 16 | K | 2 |  |  |  | ROZPOCET | 0 | 0 | 0 | 0 | 0 | 1 | 0 | 16 | -396056729
| Online PSC |  | https://podminky.urs.cz/item/CS_URS_2024_02/714119002 | [19 empty] | Online PSC | 2
| VV |  | 7,4*(8,6/0,6+1) |  | 113.467 | [17 empty] | VV | 2 | 2 | True | 1 | ROZPOCET
182 | M | 60514105 | řezivo jehličnaté lať pevnostní třída S10-13 průřez 30x50mm | m3 | 0.201 |  |  | 0 |  |  | základní | 0 | 0 | 0 |  | 0 | 0.55 | 0.11055 | 0 | 0 |  | 32 | M | 2 |  |  |  | ROZPOCET | 0 | 0 | 0 | 0 | 0 | 1 | 0 | 16 | 1142047389
| VV |  | 7,4*8,6/0,6*0,03*0,06 |  | 0.191 | [17 empty] | VV | 2 | 2 | False | 1 | ROZPOCET
| VV |  | 0,191*1,05 'Přepočtené koeficientem množství |  | 0.201 | [17 empty] | VV | 2 | 2 | False | 1 | ROZPOCET
183 | K | 998714101 | Přesun hmot pro akustická a protiotřesová opatření stanovený z hmotnosti přesunovaného materiálu vodorovná dopravní vzdálenost do 50 m základní v objektech výšky do 6 m | t | 0.358 |  |  | 0 |  |  | základní | 0 | 0 | 0 |  | 0 | 0 | 0 | 0 | 0 |  | 16 | K | 2 |  |  |  | ROZPOCET | 0 | 0 | 0 | 0 | 0 | 1 | 0 | 16 | -63215028
| Online PSC |  | https://podminky.urs.cz/item/CS_URS_2024_02/998714101 | [19 empty] | Online PSC | 2
| D | 721 | Zdravotechnika - vnitřní kanalizace |  |  |  |  | 0 |  |  |  |  | 0 | 0 |  | 0 |  | 18.0542 |  | 0 |  | 2 | D | 1 |  |  |  | ROZPOCET | [6 empty] | 0
184 | K | 212750101 | Trativody z drenážních a melioračních trubek pro budovy se zřízením štěrkového lože pod trubky a s jejich obsypem v otevřeném výkopu trubka tyčová PVC-U plocha pro vtékání vody min. 80 cm2/m SN 4 celoperforovaná 360° DN 100 | m | 86.8 |  |  | 0 |  |  | základní | 0 | 0 | 0 |  | 0 | 0.2044 | 17.7419 | 0 | 0 |  | 4 | K | 2 |  |  |  | ROZPOCET | 0 | 0 | 0 | 0 | 0 | 1 | 0 | 4 | -1766808396
| Online PSC |  | https://podminky.urs.cz/item/CS_URS_2024_02/212750101 | [19 empty] | Online PSC | 2
| VV |  | 2*(14+16,5)+2*(1,1+5,2)+2,5 + 2,7+8 |  | 86.8 | [17 empty] | VV | 2 | 2 | True | 0 | ROZPOCET
| VV |  | Součet |  | 86.8 | [17 empty] | VV | 2 | 4 | True | 1 | ROZPOCET
185 | K | 721173316 | Potrubí z trub PVC SN4 dešťové DN 125 | m | 76.1 |  |  | 0 |  |  | základní | 0 | 0 | 0 |  | 0 | 0.00191 | 0.14535 | 0 | 0 |  | 4 | K | 2 |  |  |  | ROZPOCET | 0 | 0 | 0 | 0 | 0 | 1 | 0 | 4 | -1886589226
| Online PSC |  | https://podminky.urs.cz/item/CS_URS_2024_02/721173316 | [19 empty] | Online PSC | 2
| VV |  | 2*(14+16,5)+2*(1,1+5,2)+2,5 |  | 76.1 | [17 empty] | VV | 2 | 2 | True | 0 | ROZPOCET
| VV |  | Součet |  | 76.1 | [17 empty] | VV | 2 | 4 | True | 1 | ROZPOCET
186 | K | 721173401 | Potrubí z trub PVC SN4 svodné (ležaté) DN 110 | m | 13.1 |  |  | 0 |  |  | základní | 0 | 0 | 0 |  | 0 | 0.00142 | 0.018602 | 0 | 0 |  | 4 | K | 2 |  |  |  | ROZPOCET | 0 | 0 | 0 | 0 | 0 | 1 | 0 | 4 | 66894542
| Online PSC |  | https://podminky.urs.cz/item/CS_URS_2024_02/721173401 | [19 empty] | Online PSC | 2
| VV |  | 6,1+5*1,4 |  | 13.1 | [17 empty] | VV | 2 | 2 | True | 0 | ROZPOCET
| VV |  | Součet |  | 13.1 | [17 empty] | VV | 2 | 4 | True | 1 | ROZPOCET
187 | K | 721173402 | Potrubí z trub PVC SN4 svodné (ležaté) DN 125 | m | 20.2 |  |  | 0 |  |  | základní | 0 | 0 | 0 |  | 0 | 0.00197 | 0.039794 | 0 | 0 |  | 4 | K | 2 |  |  |  | ROZPOCET | 0 | 0 | 0 | 0 | 0 | 1 | 0 | 4 | -1303601264
| Online PSC |  | https://podminky.urs.cz/item/CS_URS_2024_02/721173402 | [19 empty] | Online PSC | 2
| VV |  | 11+9,2 |  | 20.2 | [17 empty] | VV | 2 | 2 | True | 0 | ROZPOCET
| VV |  | Součet |  | 20.2 | [17 empty] | VV | 2 | 4 | True | 1 | ROZPOCET
188 | K | 721173403 | Potrubí z trub PVC SN4 svodné (ležaté) DN 160 | m | 17.6 |  |  | 0 |  |  | základní | 0 | 0 | 0 |  | 0 | 0.00304 | 0.053504 | 0 | 0 |  | 4 | K | 2 |  |  |  | ROZPOCET | 0 | 0 | 0 | 0 | 0 | 1 | 0 | 4 | 711329841
| Online PSC |  | https://podminky.urs.cz/item/CS_URS_2024_02/721173403 | [19 empty] | Online PSC | 2
| VV |  | 1,9+1,5+0,8+12,5+0,9 |  | 17.6 | [17 empty] | VV | 2 | 2 | True | 0 | ROZPOCET
| VV |  | Součet |  | 17.6 | [17 empty] | VV | 2 | 4 | True | 1 | ROZPOCET
189 | K | 721173705 | Potrubí z trub polyetylenových svařované odpadní (svislé) DN 90 | m | 4.5 |  |  | 0 |  |  | základní | 0 | 0 | 0 |  | 0 | 0.00105 | 0.004725 | 0 | 0 |  | 4 | K | 2 |  |  |  | ROZPOCET | 0 | 0 | 0 | 0 | 0 | 1 | 0 | 4 | -1582429901
| Online PSC |  | https://podminky.urs.cz/item/CS_URS_2024_02/721173705 | [19 empty] | Online PSC | 2
| VV |  | 3*1,5 |  | 4.5 | [17 empty] | VV | 2 | 2 | True | 0 | ROZPOCET
| VV |  | Součet |  | 4.5 | [17 empty] | VV | 2 | 4 | True | 1 | ROZPOCET
190 | K | 721173706 | Potrubí z trub polyetylenových svařované odpadní (svislé) DN 100 | m | 17.6 |  |  | 0 |  |  | základní | 0 | 0 | 0 |  | 0 | 0.00157 | 0.027632 | 0 | 0 |  | 4 | K | 2 |  |  |  | ROZPOCET | 0 | 0 | 0 | 0 | 0 | 1 | 0 | 4 | 51624469
| Online PSC |  | https://podminky.urs.cz/item/CS_URS_2024_02/721173706 | [19 empty] | Online PSC | 2
| VV |  | 7+7,6+3*1 |  | 17.6 | [17 empty] | VV | 2 | 2 | True | 0 | ROZPOCET
| VV |  | Součet |  | 17.6 | [17 empty] | VV | 2 | 4 | True | 1 | ROZPOCET
191 | K | 721173723 | Potrubí z trub polyetylenových svařované připojovací DN 50 | m | 25.3 |  |  | 0 |  |  | základní | 0 | 0 | 0 |  | 0 | 0.00047 | 0.011891 | 0 | 0 |  | 4 | K | 2 |  |  |  | ROZPOCET | 0 | 0 | 0 | 0 | 0 | 1 | 0 | 4 | 497544876
| Online PSC |  | https://podminky.urs.cz/item/CS_URS_2024_02/721173723 | [19 empty] | Online PSC | 2
| VV |  | 11,7+8*1,5+1,6 |  | 25.3 | [17 empty] | VV | 2 | 2 | True | 0 | ROZPOCET
| VV |  | Součet |  | 25.3 | [17 empty] | VV | 2 | 4 | True | 1 | ROZPOCET
192 | K | 721211611 | Podlahové vpusti dvorní vtoky (vpusti) se svislým odtokem a zápachovou klapkou DN 110/160 mříž litina 226x226 | kus | 1 |  |  | 0 |  |  | základní | 0 | 0 | 0 |  | 0 | 0.01019 | 0.01019 | 0 | 0 |  | 16 | K | 2 |  |  |  | ROZPOCET | 0 | 0 | 0 | 0 | 0 | 1 | 0 | 16 | -2008057314
| Online PSC |  | https://podminky.urs.cz/item/CS_URS_2024_02/721211611 | [19 empty] | Online PSC | 2
193 | K | 721226511 | Zápachové uzávěrky podomítkové (Pe) s krycí deskou pro pračku a myčku DN 40 | kus | 1 |  |  | 0 |  |  | základní | 0 | 0 | 0 |  | 0 | 0.00034 | 0.00034 | 0 | 0 |  | 16 | K | 2 |  |  |  | ROZPOCET | 0 | 0 | 0 | 0 | 0 | 1 | 0 | 16 | 27030375
| Online PSC |  | https://podminky.urs.cz/item/CS_URS_2024_02/721226511 | [19 empty] | Online PSC | 2
194 | K | 721226512 | Zápachové uzávěrky podomítkové (Pe) s krycí deskou pro pračku a myčku DN 50 | kus | 1 |  |  | 0 |  |  | základní | 0 | 0 | 0 |  | 0 | 0.00022 | 0.00022 | 0 | 0 |  | 16 | K | 2 |  |  |  | ROZPOCET | 0 | 0 | 0 | 0 | 0 | 1 | 0 | 16 | 838691585
| Online PSC |  | https://podminky.urs.cz/item/CS_URS_2024_02/721226512 | [19 empty] | Online PSC | 2
195 | K | 721290111 | Zkouška těsnosti kanalizace v objektech vodou do DN 125 | m | 1 |  |  | 0 |  |  | základní | 0 | 0 | 0 |  | 0 | 0 | 0 | 0 | 0 |  | 16 | K | 2 |  |  |  | ROZPOCET | 0 | 0 | 0 | 0 | 0 | 1 | 0 | 16 | 778416978
| Online PSC |  | https://podminky.urs.cz/item/CS_URS_2024_02/721290111 | [19 empty] | Online PSC | 2
196 | K | 998721101 | Přesun hmot pro vnitřní kanalizaci stanovený z hmotnosti přesunovaného materiálu vodorovná dopravní vzdálenost do 50 m základní v objektech výšky do 6 m | t | 0.011 |  |  | 0 |  |  | základní | 0 | 0 | 0 |  | 0 | 0 | 0 | 0 | 0 |  | 16 | K | 2 |  |  |  | ROZPOCET | 0 | 0 | 0 | 0 | 0 | 1 | 0 | 16 | 1753127947
| Online PSC |  | https://podminky.urs.cz/item/CS_URS_2024_02/998721101 | [19 empty] | Online PSC | 2
| D | 722 | Zdravotechnika - vnitřní vodovod |  |  |  |  | 0 |  |  |  |  | 0 | 0 |  | 0 |  | 0.15564 |  | 0 |  | 2 | D | 1 |  |  |  | ROZPOCET | [6 empty] | 0
197 | K | 722174001 | Potrubí z plastových trubek z polypropylenu PPR svařovaných polyfúzně PN 16 (SDR 7,4) D 16 x 2,2 | m | 73.3 |  |  | 0 |  |  | základní | 0 | 0 | 0 |  | 0 | 0.0005 | 0.03665 | 0 | 0 |  | 4 | K | 2 |  |  |  | ROZPOCET | 0 | 0 | 0 | 0 | 0 | 1 | 0 | 4 | 917810842
| Online PSC |  | https://podminky.urs.cz/item/CS_URS_2024_02/722174001 | [19 empty] | Online PSC | 2
| VV |  | 5*2,2+5*1,4+10,9+11*1,4+2*8,7+5,3+1,2+3,2+1,9 |  | 73.3 | [17 empty] | VV | 2 | 2 | True | 0 | ROZPOCET
| VV |  | Součet |  | 73.3 | [17 empty] | VV | 2 | 4 | True | 1 | ROZPOCET
198 | K | 722174002 | Potrubí z plastových trubek z polypropylenu PPR svařovaných polyfúzně PN 16 (SDR 7,4) D 20 x 2,8 | m | 15.6 |  |  | 0 |  |  | základní | 0 | 0 | 0 |  | 0 | 0.00075 | 0.0117 | 0 | 0 |  | 4 | K | 2 |  |  |  | ROZPOCET | 0 | 0 | 0 | 0 | 0 | 1 | 0 | 4 | -1106820435
| Online PSC |  | https://podminky.urs.cz/item/CS_URS_2024_02/722174002 | [19 empty] | Online PSC | 2
| VV |  | 2,8+1,4+5,8+4*1,4 |  | 15.6 | [17 empty] | VV | 2 | 2 | True | 0 | ROZPOCET
| VV |  | Součet |  | 15.6 | [17 empty] | VV | 2 | 4 | True | 1 | ROZPOCET
199 | K | 722174003 | Potrubí z plastových trubek z polypropylenu PPR svařovaných polyfúzně PN 16 (SDR 7,4) D 25 x 3,5 | m | 37.4 |  |  | 0 |  |  | základní | 0 | 0 | 0 |  | 0 | 0.00115 | 0.04301 | 0 | 0 |  | 4 | K | 2 |  |  |  | ROZPOCET | 0 | 0 | 0 | 0 | 0 | 1 | 0 | 4 | 1944242733
| Online PSC |  | https://podminky.urs.cz/item/CS_URS_2024_02/722174003 | [19 empty] | Online PSC | 2
| VV |  | 2*6,8+5+1,8+2*1,8+10,9+2,5 |  | 37.4 | [17 empty] | VV | 2 | 2 | True | 0 | ROZPOCET
| VV |  | Součet |  | 37.4 | [17 empty] | VV | 2 | 4 | True | 1 | ROZPOCET
200 | K | 722174004 | Potrubí z plastových trubek z polypropylenu PPR svařovaných polyfúzně PN 16 (SDR 7,4) D 32 x 4,4 | m | 43.3 |  |  | 0 |  |  | základní | 0 | 0 | 0 |  | 0 | 0.0013 | 0.05629 | 0 | 0 |  | 4 | K | 2 |  |  |  | ROZPOCET | 0 | 0 | 0 | 0 | 0 | 1 | 0 | 4 | 2129516403
| Online PSC |  | https://podminky.urs.cz/item/CS_URS_2024_02/722174004 | [19 empty] | Online PSC | 2
| VV |  | 30+10,3+1,5+1,5 |  | 43.3 | [17 empty] | VV | 2 | 2 | True | 0 | ROZPOCET
| VV |  | Součet |  | 43.3 | [17 empty] | VV | 2 | 4 | True | 1 | ROZPOCET
201 | K | 722221135 | Armatury s jedním závitem ventily výtokové G 3/4" | soubor | 2 |  |  | 0 |  |  | základní | 0 | 0 | 0 |  | 0 | 0.0009 | 0.0018 | 0 | 0 |  | 16 | K | 2 |  |  |  | ROZPOCET | 0 | 0 | 0 | 0 | 0 | 1 | 0 | 16 | 1129762334
| Online PSC |  | https://podminky.urs.cz/item/CS_URS_2024_02/722221135 | [19 empty] | Online PSC | 2
202 | K | 722232171 | Armatury se dvěma závity kulové kohouty PN 42 do 185 °C rohové plnoprůtokové vnější a vnitřní závit G 1/2" | kus | 10 |  |  | 0 |  |  | základní | 0 | 0 | 0 |  | 0 | 0.00028 | 0.0028 | 0 | 0 |  | 16 | K | 2 |  |  |  | ROZPOCET | 0 | 0 | 0 | 0 | 0 | 1 | 0 | 16 | -202592039
| Online PSC |  | https://podminky.urs.cz/item/CS_URS_2024_02/722232171 | [19 empty] | Online PSC | 2
203 | K | 722290246 | Zkoušky, proplach a desinfekce vodovodního potrubí zkoušky těsnosti vodovodního potrubí plastového do DN 40 | m | 169.6 |  |  | 0 |  |  | základní | 0 | 0 | 0 |  | 0 | 2e-05 | 0.003392 | 0 | 0 |  | 16 | K | 2 |  |  |  | ROZPOCET | 0 | 0 | 0 | 0 | 0 | 1 | 0 | 16 | 1754803130
| Online PSC |  | https://podminky.urs.cz/item/CS_URS_2024_02/722290246 | [19 empty] | Online PSC | 2
204 | K | 998722101 | Přesun hmot pro vnitřní vodovod stanovený z hmotnosti přesunovaného materiálu vodorovná dopravní vzdálenost do 50 m základní v objektech výšky do 6 m | t | 0.008 |  |  | 0 |  |  | základní | 0 | 0 | 0 |  | 0 | 0 | 0 | 0 | 0 |  | 16 | K | 2 |  |  |  | ROZPOCET | 0 | 0 | 0 | 0 | 0 | 1 | 0 | 16 | -620803027
| Online PSC |  | https://podminky.urs.cz/item/CS_URS_2024_02/998722101 | [19 empty] | Online PSC | 2
| D | 724 | Zdravotechnika - strojní vybavení |  |  |  |  | 0 |  |  |  |  | 0 | 0 |  | 0 |  | 0.05338 |  | 0 |  | 2 | D | 1 |  |  |  | ROZPOCET | [6 empty] | 0
205 | K | 724211236 | Domovní vodárny s čerpacím soustrojím a sacím košem bez potrubí s integrovanou tlakovou nádobou dopravní výška H (m) 45 m | soubor | 1 |  |  | 0 |  |  | základní | 0 | 0 | 0 |  | 0 | 0.01496 | 0.01496 | 0 | 0 |  | 16 | K | 2 |  |  |  | ROZPOCET | 0 | 0 | 0 | 0 | 0 | 1 | 0 | 16 | -494110592
| Online PSC |  | https://podminky.urs.cz/item/CS_URS_2024_02/724211236 | [19 empty] | Online PSC | 2
| VV |  | 1 |  | 1 | [17 empty] | VV | 2 | 2 | True | 1 | ROZPOCET
206 | K | 724231131 | Příslušenství domovních vodáren měřicí tlakoměr kontaktní spodní připojení | soubor | 1 |  |  | 0 |  |  | základní | 0 | 0 | 0 |  | 0 | 0.0061 | 0.0061 | 0 | 0 |  | 16 | K | 2 |  |  |  | ROZPOCET | 0 | 0 | 0 | 0 | 0 | 1 | 0 | 16 | -1068243214
| Online PSC |  | https://podminky.urs.cz/item/CS_URS_2024_02/724231131 | [19 empty] | Online PSC | 2
207 | K | 724232116 | Příslušenství domovních vodáren ovládací spínač tlakový zapínací tlak 1-5 bar 230 V | kus | 1 |  |  | 0 |  |  | základní | 0 | 0 | 0 |  | 0 | 0.0005 | 0.0005 | 0 | 0 |  | 16 | K | 2 |  |  |  | ROZPOCET | 0 | 0 | 0 | 0 | 0 | 1 | 0 | 16 | -2048301471
| Online PSC |  | https://podminky.urs.cz/item/CS_URS_2024_02/724232116 | [19 empty] | Online PSC | 2
208 | K | 724232121 | Příslušenství domovních vodáren ovládací spínač tlakový a průtokový napětí U 230 V zapínací tlak 2,2 bar | kus | 1 |  |  | 0 |  |  | základní | 0 | 0 | 0 |  | 0 | 0.0012 | 0.0012 | 0 | 0 |  | 16 | K | 2 |  |  |  | ROZPOCET | 0 | 0 | 0 | 0 | 0 | 1 | 0 | 16 | 1260309870
| Online PSC |  | https://podminky.urs.cz/item/CS_URS_2024_02/724232121 | [19 empty] | Online PSC | 2
209 | K | 724233103 | Nádoby expanzní tlakové pro rozvody pitné vody s vyměnitelným vakem bez pojistného ventilu se závitovým připojením PN 1,0 o objemu 100 l | soubor | 1 |  |  | 0 |  |  | základní | 0 | 0 | 0 |  | 0 | 0.01987 | 0.01987 | 0 | 0 |  | 16 | K | 2 |  |  |  | ROZPOCET | 0 | 0 | 0 | 0 | 0 | 1 | 0 | 16 | 1412491434
| Online PSC |  | https://podminky.urs.cz/item/CS_URS_2024_02/724233103 | [19 empty] | Online PSC | 2
210 | K | 724242423 | Zařízení pro úpravu vody filtry domácí na studenou vodu se zpětným proplachem s redukčním ventilem G 1" | soubor | 1 |  |  | 0 |  |  | základní | 0 | 0 | 0 |  | 0 | 0.00263 | 0.00263 | 0 | 0 |  | 16 | K | 2 |  |  |  | ROZPOCET | 0 | 0 | 0 | 0 | 0 | 1 | 0 | 16 | -963590869
| Online PSC |  | https://podminky.urs.cz/item/CS_URS_2024_02/724242423 | [19 empty] | Online PSC | 2
211 | K | 724399102 | Montáž úpravny TV typ 02 | soubor | 1 |  |  | 0 |  |  | základní | 0 | 0 | 0 |  | 0 | 0.00522 | 0.00522 | 0 | 0 |  | 16 | K | 2 |  |  |  | ROZPOCET | 0 | 0 | 0 | 0 | 0 | 1 | 0 | 16 | 1711426182
| Online PSC |  | https://podminky.urs.cz/item/CS_URS_2024_02/724399102 | [19 empty] | Online PSC | 2
212 | M | 43633008 | filtry domácí na teplou vodu 1/2" se zpětným manuálním proplachem | kus | 1 |  |  | 0 |  |  | základní | 0 | 0 | 0 |  | 0 | 0.0029 | 0.0029 | 0 | 0 |  | 32 | M | 2 |  |  |  | ROZPOCET | 0 | 0 | 0 | 0 | 0 | 1 | 0 | 16 | 1840591996
213 | K | 998724101 | Přesun hmot pro strojní vybavení stanovený z hmotnosti přesunovaného materiálu vodorovná dopravní vzdálenost do 50 m základní v objektech výšky do 6 m | t | 0.053 |  |  | 0 |  |  | základní | 0 | 0 | 0 |  | 0 | 0 | 0 | 0 | 0 |  | 16 | K | 2 |  |  |  | ROZPOCET | 0 | 0 | 0 | 0 | 0 | 1 | 0 | 16 | -166916510
| Online PSC |  | https://podminky.urs.cz/item/CS_URS_2024_02/998724101 | [19 empty] | Online PSC | 2
| D | 725 | Zdravotechnika - zařizovací předměty |  |  |  |  | 0 |  |  |  |  | 0 | 0 |  | 0 |  | 0.38709 |  | 0 |  | 2 | D | 1 |  |  |  | ROZPOCET | [6 empty] | 0
214 | K | 725111132 | Zařízení záchodů splachovače nádržkové plastové nízkopoložené nebo vysokopoložené | soubor | 1 |  |  | 0 |  |  | základní | 0 | 0 | 0 |  | 0 | 0.00371 | 0.00371 | 0 | 0 |  | 16 | K | 2 |  |  |  | ROZPOCET | 0 | 0 | 0 | 0 | 0 | 1 | 0 | 16 | -1178152631
| Online PSC |  | https://podminky.urs.cz/item/CS_URS_2024_02/725111132 | [19 empty] | Online PSC | 2
215 | K | 725121502 | Pisoárové záchodky keramické bez splachovací nádrže urinál bez odsávání s otvorem pro ventil | soubor | 1 |  |  | 0 |  |  | základní | 0 | 0 | 0 |  | 0 | 0.01769 | 0.01769 | 0 | 0 |  | 16 | K | 2 |  |  |  | ROZPOCET | 0 | 0 | 0 | 0 | 0 | 1 | 0 | 16 | 1249267384
| Online PSC |  | https://podminky.urs.cz/item/CS_URS_2024_02/725121502 | [19 empty] | Online PSC | 2
216 | K | 725211603 | Umyvadla keramická bílá bez výtokových armatur připevněná na stěnu šrouby bez sloupu nebo krytu na sifon, šířka umyvadla 600 mm | soubor | 3 |  |  | 0 |  |  | základní | 0 | 0 | 0 |  | 0 | 0.01697 | 0.05091 | 0 | 0 |  | 16 | K | 2 |  |  |  | ROZPOCET | 0 | 0 | 0 | 0 | 0 | 1 | 0 | 16 | 1766812842
| Online PSC |  | https://podminky.urs.cz/item/CS_URS_2024_02/725211603 | [19 empty] | Online PSC | 2
217 | K | 725211701 | Umyvadla keramická bílá bez výtokových armatur připevněná na stěnu šrouby malá (umývátka) stěnová 400 mm | soubor | 1 |  |  | 0 |  |  | základní | 0 | 0 | 0 |  | 0 | 0.00996 | 0.00996 | 0 | 0 |  | 16 | K | 2 |  |  |  | ROZPOCET | 0 | 0 | 0 | 0 | 0 | 1 | 0 | 16 | 291765897
| Online PSC |  | https://podminky.urs.cz/item/CS_URS_2024_02/725211701 | [19 empty] | Online PSC | 2
218 | K | 725291653 | Montáž doplňků zařízení koupelen a záchodů zásobníku toaletních papírů | kus | 3 |  |  | 0 |  |  | základní | 0 | 0 | 0 |  | 0 | 0 | 0 | 0 | 0 |  | 16 | K | 2 |  |  |  | ROZPOCET | 0 | 0 | 0 | 0 | 0 | 1 | 0 | 16 | 293358550
| Online PSC |  | https://podminky.urs.cz/item/CS_URS_2024_02/725291653 | [19 empty] | Online PSC | 2
219 | M | 55431092 | zásobník toaletních papírů komaxit bílý D 310mm | kus | 3 |  |  | 0 |  |  | základní | 0 | 0 | 0 |  | 0 | 0.0005 | 0.0015 | 0 | 0 |  | 32 | M | 2 |  |  |  | ROZPOCET | 0 | 0 | 0 | 0 | 0 | 1 | 0 | 16 | 1988787150
220 | K | 725291654 | Montáž doplňků zařízení koupelen a záchodů zásobníku papírových ručníků | kus | 5 |  |  | 0 |  |  | základní | 0 | 0 | 0 |  | 0 | 0 | 0 | 0 | 0 |  | 16 | K | 2 |  |  |  | ROZPOCET | 0 | 0 | 0 | 0 | 0 | 1 | 0 | 16 | 2040705397
| Online PSC |  | https://podminky.urs.cz/item/CS_URS_2024_02/725291654 | [19 empty] | Online PSC | 2
221 | M | 55431086 | zásobník papírových ručníků skládaných komaxit bílý | kus | 5 |  |  | 0 |  |  | základní | 0 | 0 | 0 |  | 0 | 0.0005 | 0.0025 | 0 | 0 |  | 32 | M | 2 |  |  |  | ROZPOCET | 0 | 0 | 0 | 0 | 0 | 1 | 0 | 16 | 1914023597
222 | K | 725211681 | Umyvadla keramická bílá bez výtokových armatur připevněná na stěnu šrouby zdravotní, šířka umyvadla 640 mm | soubor | 1 |  |  | 0 |  |  | základní | 0 | 0 | 0 |  | 0 | 0.01971 | 0.01971 | 0 | 0 |  | 16 | K | 2 |  |  |  | ROZPOCET | 0 | 0 | 0 | 0 | 0 | 1 | 0 | 16 | -1000818947
| Online PSC |  | https://podminky.urs.cz/item/CS_URS_2024_02/725211681 | [19 empty] | Online PSC | 2
223 | K | 725112023 | Zařízení záchodů klozety keramické závěsné na nosné stěny s hlubokým splachováním pro handicapované odpad vodorovný | soubor | 1 |  |  | 0 |  |  | základní | 0 | 0 | 0 |  | 0 | 0.02549 | 0.02549 | 0 | 0 |  | 16 | K | 2 |  |  |  | ROZPOCET | 0 | 0 | 0 | 0 | 0 | 1 | 0 | 16 | -1835662972
| Online PSC |  | https://podminky.urs.cz/item/CS_URS_2024_02/725112023 | [19 empty] | Online PSC | 2
224 | K | 725291668 | Montáž doplňků zařízení koupelen a záchodů madla invalidního rovného | kus | 1 |  |  | 0 |  |  | základní | 0 | 0 | 0 |  | 0 | 0 | 0 | 0 | 0 |  | 16 | K | 2 |  |  |  | ROZPOCET | 0 | 0 | 0 | 0 | 0 | 1 | 0 | 16 | -756088151
| Online PSC |  | https://podminky.urs.cz/item/CS_URS_2024_02/725291668 | [19 empty] | Online PSC | 2
225 | M | 55147053 | madlo invalidní rovné bílé 600mm | kus | 1 |  |  | 0 |  |  | základní | 0 | 0 | 0 |  | 0 | 0.0011 | 0.0011 | 0 | 0 |  | 32 | M | 2 |  |  |  | ROZPOCET | 0 | 0 | 0 | 0 | 0 | 1 | 0 | 16 | -1190277291
226 | K | 725291669 | Montáž doplňků zařízení koupelen a záchodů madla invalidního krakorcového | kus | 1 |  |  | 0 |  |  | základní | 0 | 0 | 0 |  | 0 | 0 | 0 | 0 | 0 |  | 16 | K | 2 |  |  |  | ROZPOCET | 0 | 0 | 0 | 0 | 0 | 1 | 0 | 16 | -500055509
| Online PSC |  | https://podminky.urs.cz/item/CS_URS_2024_02/725291669 | [19 empty] | Online PSC | 2
227 | M | 55147063 | madlo invalidní krakorcové bílé 900mm | kus | 1 |  |  | 0 |  |  | základní | 0 | 0 | 0 |  | 0 | 0.00085 | 0.00085 | 0 | 0 |  | 32 | M | 2 |  |  |  | ROZPOCET | 0 | 0 | 0 | 0 | 0 | 1 | 0 | 16 | -214993089
228 | K | 725291670 | Montáž doplňků zařízení koupelen a záchodů madla invalidního krakorcového sklopného | kus | 1 |  |  | 0 |  |  | základní | 0 | 0 | 0 |  | 0 | 0 | 0 | 0 | 0 |  | 16 | K | 2 |  |  |  | ROZPOCET | 0 | 0 | 0 | 0 | 0 | 1 | 0 | 16 | -1777150061
| Online PSC |  | https://podminky.urs.cz/item/CS_URS_2024_02/725291670 | [19 empty] | Online PSC | 2
229 | M | 55147061 | madlo invalidní krakorcové sklopné bílé 813mm | kus | 1 |  |  | 0 |  |  | základní | 0 | 0 | 0 |  | 0 | 0.00085 | 0.00085 | 0 | 0 |  | 32 | M | 2 |  |  |  | ROZPOCET | 0 | 0 | 0 | 0 | 0 | 1 | 0 | 16 | 668296893
230 | K | 725291674 | Montáž doplňků zařízení koupelen a záchodů madla umyvadlového | kus | 2 |  |  | 0 |  |  | základní | 0 | 0 | 0 |  | 0 | 0 | 0 | 0 | 0 |  | 16 | K | 2 |  |  |  | ROZPOCET | 0 | 0 | 0 | 0 | 0 | 1 | 0 | 16 | 141074149
| Online PSC |  | https://podminky.urs.cz/item/CS_URS_2024_02/725291674 | [19 empty] | Online PSC | 2
231 | M | 55147211 | madlo umyvadlové pravé/levé bílé 500x305mm | kus | 2 |  |  | 0 |  |  | základní | 0 | 0 | 0 |  | 0 | 0.001 | 0.002 | 0 | 0 |  | 32 | M | 2 |  |  |  | ROZPOCET | 0 | 0 | 0 | 0 | 0 | 1 | 0 | 16 | -116486103
232 | K | 725331111 | Výlevky bez výtokových armatur a splachovací nádrže keramické se sklopnou plastovou mřížkou stojící, výšky 460 mm | soubor | 1 |  |  | 0 |  |  | základní | 0 | 0 | 0 |  | 0 | 0.01525 | 0.01525 | 0 | 0 |  | 16 | K | 2 |  |  |  | ROZPOCET | 0 | 0 | 0 | 0 | 0 | 1 | 0 | 16 | 1570858114
| Online PSC |  | https://podminky.urs.cz/item/CS_URS_2024_02/725331111 | [19 empty] | Online PSC | 2
233 | K | 725119101 | Zařízení záchodů montáž splachovačů ostatních typů nádržkových plastových vysokopoložených | kus | 1 |  |  | 0 |  |  | základní | 0 | 0 | 0 |  | 0 | 0.00087 | 0.00087 | 0 | 0 |  | 16 | K | 2 |  |  |  | ROZPOCET | 0 | 0 | 0 | 0 | 0 | 1 | 0 | 16 | 393755164
| Online PSC |  | https://podminky.urs.cz/item/CS_URS_2024_02/725119101 | [19 empty] | Online PSC | 2
234 | M | 55147001 | splachovací skříňka nízko položená, 6/9L bílá | kus | 1 |  |  | 0 |  |  | základní | 0 | 0 | 0 |  | 0 | 0.00336 | 0.00336 | 0 | 0 |  | 32 | M | 2 |  |  |  | ROZPOCET | 0 | 0 | 0 | 0 | 0 | 1 | 0 | 16 | -2047557606
235 | K | 725311121 | Dřezy bez výtokových armatur jednoduché se zápachovou uzávěrkou nerezové s odkapávací plochou 560x480 mm a miskou | soubor | 2 |  |  | 0 |  |  | základní | 0 | 0 | 0 |  | 0 | 0.00506 | 0.01012 | 0 | 0 |  | 16 | K | 2 |  |  |  | ROZPOCET | 0 | 0 | 0 | 0 | 0 | 1 | 0 | 16 | 411743066
| Online PSC |  | https://podminky.urs.cz/item/CS_URS_2024_02/725311121 | [19 empty] | Online PSC | 2
236 | K | 725531102 | Elektrické ohřívače zásobníkové beztlakové přepadové objem nádrže (příkon) 10 l (2,0 kW) | soubor | 1 |  |  | 0 |  |  | základní | 0 | 0 | 0 |  | 0 | 0.01066 | 0.01066 | 0 | 0 |  | 16 | K | 2 |  |  |  | ROZPOCET | 0 | 0 | 0 | 0 | 0 | 1 | 0 | 16 | 52523285
| Online PSC |  | https://podminky.urs.cz/item/CS_URS_2024_02/725531102 | [19 empty] | Online PSC | 2
237 | M | 54132224 | ohřívač vody elektrický beztlakový pod umyvadlo 10L 2kW | kus | 1 |  |  | 0 |  |  | základní | 0 | 0 | 0 |  | 0 | 0.01 | 0.01 | 0 | 0 |  | 8 | M | 2 |  |  |  | ROZPOCET | 0 | 0 | 0 | 0 | 0 | 1 | 0 | 4 | 2037076130
238 | K | 725532114 | Elektrické ohřívače zásobníkové beztlakové přepadové akumulační s pojistným ventilem závěsné svislé objem nádrže (příkon) 80 l (3,0 kW) rychloohřev 220 V | soubor | 1 |  |  | 0 |  |  | základní | 0 | 0 | 0 |  | 0 | 0.03634 | 0.03634 | 0 | 0 |  | 4 | K | 2 |  |  |  | ROZPOCET | 0 | 0 | 0 | 0 | 0 | 1 | 0 | 4 | 254429596
| Online PSC |  | https://podminky.urs.cz/item/CS_URS_2024_02/725532114 | [19 empty] | Online PSC | 2
239 | K | 725821312 | Baterie dřezové nástěnné pákové s otáčivým kulatým ústím a délkou ramínka 300 mm | soubor | 2 |  |  | 0 |  |  | základní | 0 | 0 | 0 |  | 0 | 0.00172 | 0.00344 | 0 | 0 |  | 16 | K | 2 |  |  |  | ROZPOCET | 0 | 0 | 0 | 0 | 0 | 1 | 0 | 16 | 5300998
| Online PSC |  | https://podminky.urs.cz/item/CS_URS_2024_02/725821312 | [19 empty] | Online PSC | 2
240 | M | 54241008 | sušička volně stojící hybridní kondenzační předem plněná 9 kg š 60cm | kus | 1 |  |  | 0 |  |  | základní | 0 | 0 | 0 |  | 0 | 0.057 | 0.057 | 0 | 0 |  | 32 | M | 2 |  |  |  | ROZPOCET | 0 | 0 | 0 | 0 | 0 | 1 | 0 | 16 | -533483790
241 | K | 725822631 | Baterie umyvadlové stojánkové klasické bez výpusti s otáčivým ústím 150 mm | soubor | 5 |  |  | 0 |  |  | základní | 0 | 0 | 0 |  | 0 | 0.00154 | 0.0077 | 0 | 0 |  | 16 | K | 2 |  |  |  | ROZPOCET | 0 | 0 | 0 | 0 | 0 | 1 | 0 | 16 | 510815730
| Online PSC |  | https://podminky.urs.cz/item/CS_URS_2024_02/725822631 | [19 empty] | Online PSC | 2
242 | K | 725841333 | Baterie sprchové podomítkové (zápustné) s přepínačem a pevnou sprchou | soubor | 2 |  |  | 0 |  |  | základní | 0 | 0 | 0 |  | 0 | 0.00311 | 0.00622 | 0 | 0 |  | 4 | K | 2 |  |  |  | ROZPOCET | 0 | 0 | 0 | 0 | 0 | 1 | 0 | 4 | -1300300761
| Online PSC |  | https://podminky.urs.cz/item/CS_URS_2024_02/725841333 | [19 empty] | Online PSC | 2
243 | K | 725869204 | Zápachové uzávěrky zařizovacích předmětů montáž zápachových uzávěrek dřezových jednodílných DN 50 | kus | 2 |  |  | 0 |  |  | základní | 0 | 0 | 0 |  | 0 | 0.00017 | 0.00034 | 0 | 0 |  | 16 | K | 2 |  |  |  | ROZPOCET | 0 | 0 | 0 | 0 | 0 | 1 | 0 | 16 | -1574195121
| Online PSC |  | https://podminky.urs.cz/item/CS_URS_2024_02/725869204 | [19 empty] | Online PSC | 2
244 | M | 55161116 | uzávěrka zápachová dřezová s kulovým kloubem DN 50 | kus | 2 |  |  | 0 |  |  | základní | 0 | 0 | 0 |  | 0 | 0.00023 | 0.00046 | 0 | 0 |  | 32 | M | 2 |  |  |  | ROZPOCET | 0 | 0 | 0 | 0 | 0 | 1 | 0 | 16 | -1648836765
245 | M | 54241000 | pračka volně stojící parní předem plněná 9 kg prádla 1400ot/min š 60cm | kus | 1 |  |  | 0 |  |  | základní | 0 | 0 | 0 |  | 0 | 0.07 | 0.07 | 0 | 0 |  | 32 | M | 2 |  |  |  | ROZPOCET | 0 | 0 | 0 | 0 | 0 | 1 | 0 | 16 | 1842961817
246 | K | 725813112 | Ventily rohové bez připojovací trubičky nebo flexi hadičky pračkové G 3/4" | kus | 1 |  |  | 0 |  |  | základní | 0 | 0 | 0 |  | 0 | 0.00109 | 0.00109 | 0 | 0 |  | 16 | K | 2 |  |  |  | ROZPOCET | 0 | 0 | 0 | 0 | 0 | 1 | 0 | 16 | -472977715
| Online PSC |  | https://podminky.urs.cz/item/CS_URS_2024_02/725813112 | [19 empty] | Online PSC | 2
247 | K | 725819201 | Ventily montáž ventilů ostatních typů nástěnných G 1/2" | soubor | 1 |  |  | 0 |  |  | základní | 0 | 0 | 0 |  | 0 | 9e-05 | 9e-05 | 0 | 0 |  | 16 | K | 2 |  |  |  | ROZPOCET | 0 | 0 | 0 | 0 | 0 | 1 | 0 | 16 | 1710835257
| Online PSC |  | https://podminky.urs.cz/item/CS_URS_2024_02/725819201 | [19 empty] | Online PSC | 2
248 | M | 55145651 | ventil umyvadlový nástěnný tlačný samouzavírací 6l/min pro studenou nebo smíchanou vodu G 1/2" | kus | 1 |  |  | 0 |  |  | základní | 0 | 0 | 0 |  | 0 | 0.0013 | 0.0013 | 0 | 0 |  | 32 | M | 2 |  |  |  | ROZPOCET | 0 | 0 | 0 | 0 | 0 | 1 | 0 | 16 | 840059980
249 | K | 725822613 | Baterie umyvadlové stojánkové pákové s výpustí | soubor | 3 |  |  | 0 |  |  | základní | 0 | 0 | 0 |  | 0 | 0.00184 | 0.00552 | 0 | 0 |  | 16 | K | 2 |  |  |  | ROZPOCET | 0 | 0 | 0 | 0 | 0 | 1 | 0 | 16 | -316819431
| Online PSC |  | https://podminky.urs.cz/item/CS_URS_2024_02/725822613 | [19 empty] | Online PSC | 2
250 | K | 725829131 | Baterie umyvadlové montáž ostatních typů stojánkových G 1/2" | kus | 1 |  |  | 0 |  |  | základní | 0 | 0 | 0 |  | 0 | 4e-05 | 4e-05 | 0 | 0 |  | 16 | K | 2 |  |  |  | ROZPOCET | 0 | 0 | 0 | 0 | 0 | 1 | 0 | 16 | -1276566219
| Online PSC |  | https://podminky.urs.cz/item/CS_URS_2024_02/725829131 | [19 empty] | Online PSC | 2
251 | M | 55144006 | baterie umyvadlová stojánková páková nízkotlaká otáčivé ústí | kus | 1 |  |  | 0 |  |  | základní | 0 | 0 | 0 |  | 0 | 0.0018 | 0.0018 | 0 | 0 |  | 32 | M | 2 |  |  |  | ROZPOCET | 0 | 0 | 0 | 0 | 0 | 1 | 0 | 16 | -1649027332
252 | K | 725841322 | Baterie sprchové klasické s roztečí 150 mm | soubor | 2 |  |  | 0 |  |  | základní | 0 | 0 | 0 |  | 0 | 0.00214 | 0.00428 | 0 | 0 |  | 16 | K | 2 |  |  |  | ROZPOCET | 0 | 0 | 0 | 0 | 0 | 1 | 0 | 16 | -1671505753
| Online PSC |  | https://podminky.urs.cz/item/CS_URS_2024_02/725841322 | [19 empty] | Online PSC | 2
253 | K | 725869101 | Zápachové uzávěrky zařizovacích předmětů montáž zápachových uzávěrek umyvadlových do DN 40 | kus | 2 |  |  | 0 |  |  | základní | 0 | 0 | 0 |  | 0 | 0.00015 | 0.0003 | 0 | 0 |  | 16 | K | 2 |  |  |  | ROZPOCET | 0 | 0 | 0 | 0 | 0 | 1 | 0 | 16 | -343977392
| Online PSC |  | https://podminky.urs.cz/item/CS_URS_2024_02/725869101 | [19 empty] | Online PSC | 2
254 | M | 55161321 | uzávěrka zápachová umyvadlová s krycí růžicí odtoku DN 32 | kus | 2 |  |  | 0 |  |  | základní | 0 | 0 | 0 |  | 0 | 0.00018 | 0.00036 | 0 | 0 |  | 32 | M | 2 |  |  |  | ROZPOCET | 0 | 0 | 0 | 0 | 0 | 1 | 0 | 16 | 1391158244
255 | K | 725522111 | Koupelnová topidla infrazářič 0,6 kW | soubor | 1 |  |  | 0 |  |  | základní | 0 | 0 | 0 |  | 0 | 0.00169 | 0.00169 | 0 | 0 |  | 16 | K | 2 |  |  |  | ROZPOCET | 0 | 0 | 0 | 0 | 0 | 1 | 0 | 16 | -1257892661
| Online PSC |  | https://podminky.urs.cz/item/CS_URS_2024_02/725522111 | [19 empty] | Online PSC | 2
256 | K | 725529301 | Koupelnová topidla montáž infrazářiče | soubor | 1 |  |  | 0 |  |  | základní | 0 | 0 | 0 |  | 0 | 9e-05 | 9e-05 | 0 | 0 |  | 16 | K | 2 |  |  |  | ROZPOCET | 0 | 0 | 0 | 0 | 0 | 1 | 0 | 16 | -466059863
| Online PSC |  | https://podminky.urs.cz/item/CS_URS_2024_02/725529301 | [19 empty] | Online PSC | 2
257 | M | 54151414 | infrazářič halogenový KZ-S2 nerez+ 2kW | kus | 1 |  |  | 0 |  |  | základní | 0 | 0 | 0 |  | 0 | 0.0025 | 0.0025 | 0 | 0 |  | 32 | M | 2 |  |  |  | ROZPOCET | 0 | 0 | 0 | 0 | 0 | 1 | 0 | 16 | 747674386
258 | K | 998725101 | Přesun hmot pro zařizovací předměty stanovený z hmotnosti přesunovaného materiálu vodorovná dopravní vzdálenost do 50 m základní v objektech výšky do 6 m | t | 0.335 |  |  | 0 |  |  | základní | 0 | 0 | 0 |  | 0 | 0 | 0 | 0 | 0 |  | 16 | K | 2 |  |  |  | ROZPOCET | 0 | 0 | 0 | 0 | 0 | 1 | 0 | 16 | 348890378
| Online PSC |  | https://podminky.urs.cz/item/CS_URS_2024_02/998725101 | [19 empty] | Online PSC | 2
| D | 726 | Zdravotechnika - předstěnové instalace |  |  |  |  | 0 |  |  |  |  | 0 | 0 |  | 0 |  | 0.0539 |  | 0 |  | 2 | D | 1 |  |  |  | ROZPOCET | [6 empty] | 0
259 | K | 726111031 | Předstěnové instalační systémy pro zazdění do masivních zděných konstrukcí pro závěsné klozety ovládání zepředu, stavební výška 1080 mm | soubor | 2 |  |  | 0 |  |  | základní | 0 | 0 | 0 |  | 0 | 0.0092 | 0.0184 | 0 | 0 |  | 16 | K | 2 |  |  |  | ROZPOCET | 0 | 0 | 0 | 0 | 0 | 1 | 0 | 16 | -2092250665
| Online PSC |  | https://podminky.urs.cz/item/CS_URS_2024_02/726111031 | [19 empty] | Online PSC | 2
260 | K | 726111041 | Předstěnové instalační systémy pro zazdění do masivních zděných konstrukcí pro závěsné klozety ovládání shora, stavební výška 820 mm | soubor | 3 |  |  | 0 |  |  | základní | 0 | 0 | 0 |  | 0 | 0.0085 | 0.0255 | 0 | 0 |  | 16 | K | 2 |  |  |  | ROZPOCET | 0 | 0 | 0 | 0 | 0 | 1 | 0 | 16 | 216
| Online PSC |  | https://podminky.urs.cz/item/CS_URS_2024_02/726111041 | [19 empty] | Online PSC | 2
261 | K | 726111001 | Předstěnové instalační systémy pro zazdění do masivních zděných konstrukcí pro umyvadla, s nastavitelnou hloubkou 80 až 190 mm | soubor | 3 |  |  | 0 |  |  | základní | 0 | 0 | 0 |  | 0 | 0.0025 | 0.0075 | 0 | 0 |  | 16 | K | 2 |  |  |  | ROZPOCET | 0 | 0 | 0 | 0 | 0 | 1 | 0 | 16 | 220
| Online PSC |  | https://podminky.urs.cz/item/CS_URS_2024_02/726111001 | [19 empty] | Online PSC | 2
262 | K | 726111201 | Předstěnové instalační systémy pro zazdění do masivních zděných konstrukcí montáž ostatních typů umyvadel | soubor | 1 |  |  | 0 |  |  | základní | 0 | 0 | 0 |  | 0 | 0 | 0 | 0 | 0 |  | 16 | K | 2 |  |  |  | ROZPOCET | 0 | 0 | 0 | 0 | 0 | 1 | 0 | 16 | 222
| Online PSC |  | https://podminky.urs.cz/item/CS_URS_2024_02/726111201 | [19 empty] | Online PSC | 2
263 | M | 55281743 | montážní prvek pro umyvadlo do zděných konstrukcí hl 80mm | kus | 1 |  |  | 0 |  |  | základní | 0 | 0 | 0 |  | 0 | 0.0025 | 0.0025 | 0 | 0 |  | 32 | M | 2 |  |  |  | ROZPOCET | 0 | 0 | 0 | 0 | 0 | 1 | 0 | 16 | 91371861
264 | K | 998726111 | Přesun hmot pro instalační prefabrikáty stanovený z hmotnosti přesunovaného materiálu vodorovná dopravní vzdálenost do 50 m základní v objektech výšky do 6 m | t | 0.054 |  |  | 0 |  |  | základní | 0 | 0 | 0 |  | 0 | 0 | 0 | 0 | 0 |  | 16 | K | 2 |  |  |  | ROZPOCET | 0 | 0 | 0 | 0 | 0 | 1 | 0 | 16 | -2071236732
| Online PSC |  | https://podminky.urs.cz/item/CS_URS_2024_02/998726111 | [19 empty] | Online PSC | 2
| D | 727 | Zdravotechnika - požární ochrana |  |  |  |  | 0 |  |  |  |  | 0 | 0 |  | 0 |  | 0.03444 |  | 0 |  | 2 | D | 1 |  |  |  | ROZPOCET | [6 empty] | 0
265 | K | 953943211 | Osazování drobných kovových předmětů kotvených do stěny hasicího přístroje | kus | 2 |  |  | 0 |  |  | základní | 0 | 0 | 0 |  | 0 | 0.00011 | 0.00022 | 0 | 0 |  | 4 | K | 2 |  |  |  | ROZPOCET | 0 | 0 | 0 | 0 | 0 | 1 | 0 | 4 | -505284821
| Online PSC |  | https://podminky.urs.cz/item/CS_URS_2024_02/953943211 | [19 empty] | Online PSC | 2
266 | M | 44932114 | přístroj hasicí ruční práškový PG 6 LE | kus | 2 |  |  | 0 |  |  | základní | 0 | 0 | 0 |  | 0 | 0.012 | 0.024 | 0 | 0 |  | 32 | M | 2 |  |  |  | ROZPOCET | 0 | 0 | 0 | 0 | 0 | 1 | 0 | 16 | 1932426438
267 | K | 953943212 | Osazování drobných kovových předmětů kotvených do stěny skříně pro hasicí přístroj | kus | 2 |  |  | 0 |  |  | základní | 0 | 0 | 0 |  | 0 | 0.00011 | 0.00022 | 0 | 0 |  | 16 | K | 2 |  |  |  | ROZPOCET | 0 | 0 | 0 | 0 | 0 | 1 | 0 | 16 | 1990905833
| Online PSC |  | https://podminky.urs.cz/item/CS_URS_2024_02/953943212 | [19 empty] | Online PSC | 2
268 | M | 44983131 | skříňka na RHP | kus | 2 |  |  | 0 |  |  | základní | 0 | 0 | 0 |  | 0 | 0.005 | 0.01 | 0 | 0 |  | 32 | M | 2 |  |  |  | ROZPOCET | 0 | 0 | 0 | 0 | 0 | 1 | 0 | 16 | -1553738411
269 | K | 998727101 | Přesun hmot pro protipožární ochranu stanovený z hmotnosti přesunovaného materiálu vodorovná dopravní vzdálenost do 50 m základní v objektech výšky do 6 m | t | 0.034 |  |  | 0 |  |  | základní | 0 | 0 | 0 |  | 0 | 0 | 0 | 0 | 0 |  | 16 | K | 2 |  |  |  | ROZPOCET | 0 | 0 | 0 | 0 | 0 | 1 | 0 | 16 | 894746796
| Online PSC |  | https://podminky.urs.cz/item/CS_URS_2024_02/998727101 | [19 empty] | Online PSC | 2
| D | 735 | Ústřední vytápění - otopná tělesa |  |  |  |  | 0 |  |  |  |  | 0 | 0 |  | 0 |  | 0.092418 |  | 0 |  | 2 | D | 1 |  |  |  | ROZPOCET | [6 empty] | 0
270 | K | 722176111 | Montáž potrubí z plastových trub svařovaných polyfuzně D do 16 mm | m | 60.7 |  |  | 0 |  |  | základní | 0 | 0 | 0 |  | 0 | 0.00026 | 0.015782 | 0 | 0 |  | 4 | K | 2 |  |  |  | ROZPOCET | 0 | 0 | 0 | 0 | 0 | 1 | 0 | 4 | -998656523
| Online PSC |  | https://podminky.urs.cz/item/CS_URS_2024_02/722176111 | [19 empty] | Online PSC | 2
| VV |  | 23+4*5,5+0,6+3,1+2*6 |  | 60.7 | [17 empty] | VV | 2 | 2 | True | 0 | ROZPOCET
| VV |  | Součet |  | 60.7 | [17 empty] | VV | 2 | 4 | True | 1 | ROZPOCET
271 | M | 28616019 | trubka vícevrstvá teplovodní PE-Xa PN6 9,9x1,1mm | m | 62.521 |  |  | 0 |  |  | základní | 0 | 0 | 0 |  | 0 | 5e-05 | 0.0031261 | 0 | 0 |  | 32 | M | 2 |  |  |  | ROZPOCET | 0 | 0 | 0 | 0 | 0 | 1 | 0 | 16 | -796832859
| VV |  | 60,70 |  | 60.7 | [17 empty] | VV | 2 | 2 | True | 1 | ROZPOCET
| VV |  | 60,7*1,03 'Přepočtené koeficientem množství |  | 62.521 | [17 empty] | VV | 2 | 2 | False | 1 | ROZPOCET
272 | K | 735411232 | Konvektory podlahové instalace a napojení termostatu na zeď | kus | 2 |  |  | 0 |  |  | základní | 0 | 0 | 0 |  | 0 | 0 | 0 | 0 | 0 |  | 16 | K | 2 |  |  |  | ROZPOCET | 0 | 0 | 0 | 0 | 0 | 1 | 0 | 16 | -1236951914
| Online PSC |  | https://podminky.urs.cz/item/CS_URS_2024_02/735411232 | [19 empty] | Online PSC | 2
273 | M | 28616334 | termostat prostorový podlahového topení drátový | kus | 2 |  |  | 0 |  |  | základní | 0 | 0 | 0 |  | 0 | 0.0001 | 0.0002 | 0 | 0 |  | 32 | M | 2 |  |  |  | ROZPOCET | 0 | 0 | 0 | 0 | 0 | 1 | 0 | 16 | -1678785250
274 | K | 735890106 | Elektrická topná tělesa (tyče) pro kombinované vytápění s integrovaným regulátorem teploty, o výkonu 700 W | kus | 1 |  |  | 0 |  |  | základní | 0 | 0 | 0 |  | 0 | 0.00072 | 0.00072 | 0 | 0 |  | 16 | K | 2 |  |  |  | ROZPOCET | 0 | 0 | 0 | 0 | 0 | 1 | 0 | 16 | 420856929
| Online PSC |  | https://podminky.urs.cz/item/CS_URS_2024_02/735890106 | [19 empty] | Online PSC | 2
275 | M | 1000268338 | White Sálavý skleněný panel 700W (1100x600x10mm) | kus | 1 |  |  | 0 |  |  | základní | 0 | 0 | 0 |  | 0 | 0 | 0 | 0 | 0 |  | 32 | M | 2 |  |  |  | ROZPOCET | 0 | 0 | 0 | 0 | 0 | 1 | 0 | 16 | -1547059263
276 | M | 48455834 | konvektor nástěnný bez ventilátoru z Pz plechu 1200mm 600/120 1558W | kus | 1 |  |  | 0 |  |  | základní | 0 | 0 | 0 |  | 0 | 0.0091 | 0.0091 | 0 | 0 |  | 32 | M | 2 |  |  |  | ROZPOCET | 0 | 0 | 0 | 0 | 0 | 1 | 0 | 16 | -1421496484
277 | K | 735890205 | Elektrická topná tělesa (tyče) pro kombinované vytápění bez regulátoru teploty, o výkonu 600 W | kus | 2 |  |  | 0 |  |  | základní | 0 | 0 | 0 |  | 0 | 0.00057 | 0.00114 | 0 | 0 |  | 16 | K | 2 |  |  |  | ROZPOCET | 0 | 0 | 0 | 0 | 0 | 1 | 0 | 16 | 56371757
| Online PSC |  | https://podminky.urs.cz/item/CS_URS_2024_02/735890205 | [19 empty] | Online PSC | 2
278 | M | 54153042 | těleso trubkové prohnuté přímotopné elektrické 1500x745mm 600W | kus | 2 |  |  | 0 |  |  | základní | 0 | 0 | 0 |  | 0 | 0.0307 | 0.0614 | 0 | 0 |  | 32 | M | 2 |  |  |  | ROZPOCET | 0 | 0 | 0 | 0 | 0 | 1 | 0 | 16 | 1500090801
279 | K | 735890232 | Elektrická topná tělesa (tyče) elektrické příslušenství regulátor teploty | kus | 2 |  |  | 0 |  |  | základní | 0 | 0 | 0 |  | 0 | 0.0004 | 0.0008 | 0 | 0 |  | 16 | K | 2 |  |  |  | ROZPOCET | 0 | 0 | 0 | 0 | 0 | 1 | 0 | 16 | -1609800484
| Online PSC |  | https://podminky.urs.cz/item/CS_URS_2024_02/735890232 | [19 empty] | Online PSC | 2
280 | K | 736210551 | Trubkové teplovodní stěnové vytápění a chlazení regulační zařízení prostorový termostat | kus | 1 |  |  | 0 |  |  | základní | 0 | 0 | 0 |  | 0 | 0.00015 | 0.00015 | 0 | 0 |  | 16 | K | 2 |  |  |  | ROZPOCET | 0 | 0 | 0 | 0 | 0 | 1 | 0 | 16 | -1245788640
| Online PSC |  | https://podminky.urs.cz/item/CS_URS_2024_02/736210551 | [19 empty] | Online PSC | 2
281 | K | 998735101 | Přesun hmot pro otopná tělesa stanovený z hmotnosti přesunovaného materiálu vodorovná dopravní vzdálenost do 50 m základní v objektech výšky do 6 m | t | 0.077 |  |  | 0 |  |  | základní | 0 | 0 | 0 |  | 0 | 0 | 0 | 0 | 0 |  | 16 | K | 2 |  |  |  | ROZPOCET | 0 | 0 | 0 | 0 | 0 | 1 | 0 | 16 | 1644783612
| Online PSC |  | https://podminky.urs.cz/item/CS_URS_2024_02/998735101 | [19 empty] | Online PSC | 2
| D | 741 | Elektroinstalace - silnoproud |  |  |  |  | 0 |  |  |  |  | 0 | 0 |  | 0 |  | 0.98906 |  | 0 |  | 2 | D | 1 |  |  |  | ROZPOCET | [6 empty] | 0
282 | K | 741110061 | Montáž trubek elektroinstalačních s nasunutím nebo našroubováním do krabic plastových ohebných, uložených pod omítku, vnější Ø přes 11 do 23 mm | m | 210 |  |  | 0 |  |  | základní | 0 | 0 | 0 |  | 0 | 0 | 0 | 0 | 0 |  | 16 | K | 2 |  |  |  | ROZPOCET | 0 | 0 | 0 | 0 | 0 | 1 | 0 | 16 | -1586266006
| Online PSC |  | https://podminky.urs.cz/item/CS_URS_2024_02/741110061 | [19 empty] | Online PSC | 2
283 | M | 34571063 | trubka elektroinstalační ohebná z PVC bílá d 23mm | m | 220.5 |  |  | 0 |  |  | základní | 0 | 0 | 0 |  | 0 | 7e-05 | 0.015435 | 0 | 0 |  | 32 | M | 2 |  |  |  | ROZPOCET | 0 | 0 | 0 | 0 | 0 | 1 | 0 | 16 | -1641746223
| VV |  | 210*1,05 'Přepočtené koeficientem množství |  | 220.5 | [17 empty] | VV | 2 | 2 | False | 1 | ROZPOCET
284 | K | 741110062 | Montáž trubek elektroinstalačních s nasunutím nebo našroubováním do krabic plastových ohebných, uložených pod omítku, vnější Ø přes 23 do 35 mm | m | 120 |  |  | 0 |  |  | základní | 0 | 0 | 0 |  | 0 | 0 | 0 | 0 | 0 |  | 16 | K | 2 |  |  |  | ROZPOCET | 0 | 0 | 0 | 0 | 0 | 1 | 0 | 16 | 222587476
| Online PSC |  | https://podminky.urs.cz/item/CS_URS_2024_02/741110062 | [19 empty] | Online PSC | 2
285 | M | 34571074 | trubka elektroinstalační ohebná z PVC oranžová d 32mm | m | 126 |  |  | 0 |  |  | základní | 0 | 0 | 0 |  | 0 | 0.0001 | 0.0126 | 0 | 0 |  | 32 | M | 2 |  |  |  | ROZPOCET | 0 | 0 | 0 | 0 | 0 | 1 | 0 | 16 | -1936039222
| VV |  | 120*1,05 'Přepočtené koeficientem množství |  | 126 | [17 empty] | VV | 2 | 2 | False | 1 | ROZPOCET
286 | K | 741110063 | Montáž trubek elektroinstalačních s nasunutím nebo našroubováním do krabic plastových ohebných, uložených pod omítku, vnější Ø přes 35 mm | m | 30 |  |  | 0 |  |  | základní | 0 | 0 | 0 |  | 0 | 0 | 0 | 0 | 0 |  | 16 | K | 2 |  |  |  | ROZPOCET | 0 | 0 | 0 | 0 | 0 | 1 | 0 | 16 | 594836375
| Online PSC |  | https://podminky.urs.cz/item/CS_URS_2024_02/741110063 | [19 empty] | Online PSC | 2
287 | M | 34571157 | trubka elektroinstalační ohebná z PH, D 35,9/42,2mm | m | 31.5 |  |  | 0 |  |  | základní | 0 | 0 | 0 |  | 0 | 0.00022 | 0.00693 | 0 | 0 |  | 32 | M | 2 |  |  |  | ROZPOCET | 0 | 0 | 0 | 0 | 0 | 1 | 0 | 16 | 1501453437
| VV |  | 30*1,05 'Přepočtené koeficientem množství |  | 31.5 | [17 empty] | VV | 2 | 2 | False | 1 | ROZPOCET
288 | K | 741110312 | Montáž trubek ochranných s nasunutím nebo našroubováním do krabic plastových tuhých, uložených volně, vnitřní Ø přes 40 do 90 mm | m | 30 |  |  | 0 |  |  | základní | 0 | 0 | 0 |  | 0 | 0 | 0 | 0 | 0 |  | 16 | K | 2 |  |  |  | ROZPOCET | 0 | 0 | 0 | 0 | 0 | 1 | 0 | 16 | 1247527409
| Online PSC |  | https://podminky.urs.cz/item/CS_URS_2024_02/741110312 | [19 empty] | Online PSC | 2
289 | M | 34571354 | trubka elektroinstalační ohebná dvouplášťová korugovaná HDPE+LDPE (chránička) D 75/90mm | m | 31.5 |  |  | 0 |  |  | základní | 0 | 0 | 0 |  | 0 | 0.00055 | 0.017325 | 0 | 0 |  | 32 | M | 2 |  |  |  | ROZPOCET | 0 | 0 | 0 | 0 | 0 | 1 | 0 | 16 | 110309227
| VV |  | 30*1,05 'Přepočtené koeficientem množství |  | 31.5 | [17 empty] | VV | 2 | 2 | False | 1 | ROZPOCET
290 | K | 741112001 | Montáž krabic elektroinstalačních bez napojení na trubky a lišty, demontáže a montáže víčka a přístroje protahovacích nebo odbočných zapuštěných plastových kruhových do zdiva | kus | 6 |  |  | 0 |  |  | základní | 0 | 0 | 0 |  | 0 | 0 | 0 | 0 | 0 |  | 16 | K | 2 |  |  |  | ROZPOCET | 0 | 0 | 0 | 0 | 0 | 1 | 0 | 16 | -1062639281
| Online PSC |  | https://podminky.urs.cz/item/CS_URS_2024_02/741112001 | [19 empty] | Online PSC | 2
291 | M | 34571457 | krabice pod omítku PVC odbočná kruhová D 70mm s víčkem | kus | 6 |  |  | 0 |  |  | základní | 0 | 0 | 0 |  | 0 | 4e-05 | 0.00024 | 0 | 0 |  | 32 | M | 2 |  |  |  | ROZPOCET | 0 | 0 | 0 | 0 | 0 | 1 | 0 | 16 | 1621773395
292 | K | 741130021 | Ukončení vodičů izolovaných s označením a zapojením na svorkovnici s otevřením a uzavřením krytu, průřezu žíly do 2,5 mm2 | kus | 30 |  |  | 0 |  |  | základní | 0 | 0 | 0 |  | 0 | 0 | 0 | 0 | 0 |  | 16 | K | 2 |  |  |  | ROZPOCET | 0 | 0 | 0 | 0 | 0 | 1 | 0 | 16 | 2104735832
| Online PSC |  | https://podminky.urs.cz/item/CS_URS_2024_02/741130021 | [19 empty] | Online PSC | 2
293 | K | 741311021 | Montáž spínačů speciálních se zapojením vodičů sporákových přípojek s doutnavkou | kus | 1 |  |  | 0 |  |  | základní | 0 | 0 | 0 |  | 0 | 0 | 0 | 0 | 0 |  | 16 | K | 2 |  |  |  | ROZPOCET | 0 | 0 | 0 | 0 | 0 | 1 | 0 | 16 | 1630372183
| Online PSC |  | https://podminky.urs.cz/item/CS_URS_2024_02/741311021 | [19 empty] | Online PSC | 2
294 | M | ABB.3956323 | Přípojka sporáková se signalizační doutnavkou, zapuštěná | kus | 1 |  |  | 0 |  |  | základní | 0 | 0 | 0 |  | 0 | 0.00039 | 0.00039 | 0 | 0 |  | 32 | M | 2 |  |  |  | ROZPOCET | 0 | 0 | 0 | 0 | 0 | 1 | 0 | 16 | 35635199
295 | M | 54112300 | deska varná sklokeramická 4 varné zóny | kus | 1 |  |  | 0 |  |  | základní | 0 | 0 | 0 |  | 0 | 0.0073 | 0.0073 | 0 | 0 |  | 32 | M | 2 |  |  |  | ROZPOCET | 0 | 0 | 0 | 0 | 0 | 1 | 0 | 16 | 1074672041
296 | K | 741110063 | Montáž trubek elektroinstalačních s nasunutím nebo našroubováním do krabic plastových ohebných, uložených pod omítku, vnější Ø přes 35 mm | m | 5 |  |  | 0 |  |  | základní | 0 | 0 | 0 |  | 0 | 0 | 0 | 0 | 0 |  | 16 | K | 2 |  |  |  | ROZPOCET | 0 | 0 | 0 | 0 | 0 | 1 | 0 | 16 | -1443180401
| Online PSC |  | https://podminky.urs.cz/item/CS_URS_2024_02/741110063 | [19 empty] | Online PSC | 2
297 | M | 34571157 | trubka elektroinstalační ohebná z PH, D 35,9/42,2mm | m | 5.25 |  |  | 0 |  |  | základní | 0 | 0 | 0 |  | 0 | 0.00022 | 0.001155 | 0 | 0 |  | 32 | M | 2 |  |  |  | ROZPOCET | 0 | 0 | 0 | 0 | 0 | 1 | 0 | 16 | 2118733733
| VV |  | 5*1,05 'Přepočtené koeficientem množství |  | 5.25 | [17 empty] | VV | 2 | 2 | False | 1 | ROZPOCET
298 | K | 741111001 | Montáž systému podlahových kanálů se spojkami, ohyby a rohy a s nasunutím do krabic kanálů | m | 5 |  |  | 0 |  |  | základní | 0 | 0 | 0 |  | 0 | 0 | 0 | 0 | 0 |  | 16 | K | 2 |  |  |  | ROZPOCET | 0 | 0 | 0 | 0 | 0 | 1 | 0 | 16 | -916738560
| Online PSC |  | https://podminky.urs.cz/item/CS_URS_2024_02/741111001 | [19 empty] | Online PSC | 2
299 | M | 34575006 | kanál podlahový elektroinstalační Pz 150x40mm | m | 5 |  |  | 0 |  |  | základní | 0 | 0 | 0 |  | 0 | 0.00283 | 0.01415 | 0 | 0 |  | 32 | M | 2 |  |  |  | ROZPOCET | 0 | 0 | 0 | 0 | 0 | 1 | 0 | 16 | 391010349
300 | K | 741112001 | Montáž krabic elektroinstalačních bez napojení na trubky a lišty, demontáže a montáže víčka a přístroje protahovacích nebo odbočných zapuštěných plastových kruhových do zdiva | kus | 12 |  |  | 0 |  |  | základní | 0 | 0 | 0 |  | 0 | 0 | 0 | 0 | 0 |  | 16 | K | 2 |  |  |  | ROZPOCET | 0 | 0 | 0 | 0 | 0 | 1 | 0 | 16 | 1739377632
| Online PSC |  | https://podminky.urs.cz/item/CS_URS_2024_02/741112001 | [19 empty] | Online PSC | 2
301 | M | 34571521 | krabice pod omítku PVC odbočná kruhová D 70mm s víčkem a svorkovnicí | kus | 12 |  |  | 0 |  |  | základní | 0 | 0 | 0 |  | 0 | 9e-05 | 0.00108 | 0 | 0 |  | 32 | M | 2 |  |  |  | ROZPOCET | 0 | 0 | 0 | 0 | 0 | 1 | 0 | 16 | -1770737809
302 | M | 34571451 | krabice pod omítku PVC přístrojová kruhová D 70mm hluboká | kus | 102 |  |  | 0 |  |  | základní | 0 | 0 | 0 |  | 0 | 5e-05 | 0.0051 | 0 | 0 |  | 32 | M | 2 |  |  |  | ROZPOCET | 0 | 0 | 0 | 0 | 0 | 1 | 0 | 16 | -2127932479
303 | K | 741120401 | Montáž vodičů izolovaných měděných drátovacích bez ukončení v rozváděčích plných a laněných (např. CY), průřezu žily 0,35 až 6 mm2 | m | 60 |  |  | 0 |  |  | základní | 0 | 0 | 0 |  | 0 | 0 | 0 | 0 | 0 |  | 16 | K | 2 |  |  |  | ROZPOCET | 0 | 0 | 0 | 0 | 0 | 1 | 0 | 16 | 458563042
| Online PSC |  | https://podminky.urs.cz/item/CS_URS_2024_02/741120401 | [19 empty] | Online PSC | 2
304 | M | 34141026 | vodič propojovací flexibilní jádro Cu lanované izolace PVC 450/750V (H07V-K) 1x4mm2 | m | 69 |  |  | 0 |  |  | základní | 0 | 0 | 0 |  | 0 | 5e-05 | 0.00345 | 0 | 0 |  | 32 | M | 2 |  |  |  | ROZPOCET | 0 | 0 | 0 | 0 | 0 | 1 | 0 | 16 | 597805055
| VV |  | 60*1,15 'Přepočtené koeficientem množství |  | 69 | [17 empty] | VV | 2 | 2 | False | 1 | ROZPOCET
305 | K | 741120403 | Montáž vodičů izolovaných měděných drátovacích bez ukončení v rozváděčích plných a laněných (např. CY), průřezu žily 10 až 16 mm2 | m | 55 |  |  | 0 |  |  | základní | 0 | 0 | 0 |  | 0 | 0 | 0 | 0 | 0 |  | 16 | K | 2 |  |  |  | ROZPOCET | 0 | 0 | 0 | 0 | 0 | 1 | 0 | 16 | 1981437930
| Online PSC |  | https://podminky.urs.cz/item/CS_URS_2024_02/741120403 | [19 empty] | Online PSC | 2
306 | M | 34141028 | vodič propojovací flexibilní jádro Cu lanované izolace PVC 450/750V (H07V-K) 1x10mm2 | m | 63.25 |  |  | 0 |  |  | základní | 0 | 0 | 0 |  | 0 | 0.00011 | 0.0069575 | 0 | 0 |  | 32 | M | 2 |  |  |  | ROZPOCET | 0 | 0 | 0 | 0 | 0 | 1 | 0 | 16 | -760136985
| VV |  | 55*1,15 'Přepočtené koeficientem množství |  | 63.25 | [17 empty] | VV | 2 | 2 | False | 1 | ROZPOCET
307 | K | 741120501 | Montáž kabelů flexibilních měděných bez ukončení uložených volně lehkých a středních (např. CGSG), počtu žil do 7 | m | 2 |  |  | 0 |  |  | základní | 0 | 0 | 0 |  | 0 | 0 | 0 | 0 | 0 |  | 16 | K | 2 |  |  |  | ROZPOCET | 0 | 0 | 0 | 0 | 0 | 1 | 0 | 16 | 1288651869
| Online PSC |  | https://podminky.urs.cz/item/CS_URS_2024_02/741120501 | [19 empty] | Online PSC | 2
308 | M | 34113030 | kabel instalační flexibilní jádro Cu lanované izolace PVC plášť PVC 300/500V (H05VV-F) 5x2,50mm2 | m | 2.3 |  |  | 0 |  |  | základní | 0 | 0 | 0 |  | 0 | 0.00022 | 0.000506 | 0 | 0 |  | 256 | M | 2 |  |  |  | ROZPOCET | 0 | 0 | 0 | 0 | 0 | 1 | 0 | 64 | -1424753844
| VV |  | 2*1,15 'Přepočtené koeficientem množství |  | 2.3 | [17 empty] | VV | 2 | 2 | False | 1 | ROZPOCET
309 | K | 741122011 | Montáž kabelů měděných bez ukončení uložených pod omítku plných kulatých (např. CYKY), počtu a průřezu žil 2x1,5 až 2,5 mm2 | m | 70 |  |  | 0 |  |  | základní | 0 | 0 | 0 |  | 0 | 0 | 0 | 0 | 0 |  | 16 | K | 2 |  |  |  | ROZPOCET | 0 | 0 | 0 | 0 | 0 | 1 | 0 | 16 | -1464602510
| Online PSC |  | https://podminky.urs.cz/item/CS_URS_2024_02/741122011 | [19 empty] | Online PSC | 2
310 | M | 34111005 | kabel instalační jádro Cu plné izolace PVC plášť PVC 450/750V (CYKY) 2x1,5mm2 | m | 80.5 |  |  | 0 |  |  | základní | 0 | 0 | 0 |  | 0 | 0.0001 | 0.00805 | 0 | 0 |  | 32 | M | 2 |  |  |  | ROZPOCET | 0 | 0 | 0 | 0 | 0 | 1 | 0 | 16 | -334656181
| VV |  | 70*1,15 'Přepočtené koeficientem množství |  | 80.5 | [17 empty] | VV | 2 | 2 | False | 1 | ROZPOCET
311 | K | 741122015 | Montáž kabelů měděných bez ukončení uložených pod omítku plných kulatých (např. CYKY), počtu a průřezu žil 3x1,5 mm2 | m | 470 |  |  | 0 |  |  | základní | 0 | 0 | 0 |  | 0 | 0 | 0 | 0 | 0 |  | 16 | K | 2 |  |  |  | ROZPOCET | 0 | 0 | 0 | 0 | 0 | 1 | 0 | 16 | -793944428
| Online PSC |  | https://podminky.urs.cz/item/CS_URS_2024_02/741122015 | [19 empty] | Online PSC | 2
312 | M | 34111030 | kabel instalační jádro Cu plné izolace PVC plášť PVC 450/750V (CYKY) 3x1,5mm2 | m | 540.5 |  |  | 0 |  |  | základní | 0 | 0 | 0 |  | 0 | 0.00012 | 0.06486 | 0 | 0 |  | 256 | M | 2 |  |  |  | ROZPOCET | 0 | 0 | 0 | 0 | 0 | 1 | 0 | 64 | 463383708
| VV |  | 470*1,15 'Přepočtené koeficientem množství |  | 540.5 | [17 empty] | VV | 2 | 2 | False | 1 | ROZPOCET
313 | K | 741122016 | Montáž kabelů měděných bez ukončení uložených pod omítku plných kulatých (např. CYKY), počtu a průřezu žil 3x2,5 až 6 mm2 | m | 520 |  |  | 0 |  |  | základní | 0 | 0 | 0 |  | 0 | 0 | 0 | 0 | 0 |  | 16 | K | 2 |  |  |  | ROZPOCET | 0 | 0 | 0 | 0 | 0 | 1 | 0 | 16 | -1875161673
| Online PSC |  | https://podminky.urs.cz/item/CS_URS_2024_02/741122016 | [19 empty] | Online PSC | 2
314 | M | 34111036 | kabel instalační jádro Cu plné izolace PVC plášť PVC 450/750V (CYKY) 3x2,5mm2 | m | 598 |  |  | 0 |  |  | základní | 0 | 0 | 0 |  | 0 | 0.00017 | 0.10166 | 0 | 0 |  | 32 | M | 2 |  |  |  | ROZPOCET | 0 | 0 | 0 | 0 | 0 | 1 | 0 | 16 | -515782144
| VV |  | 520*1,15 'Přepočtené koeficientem množství |  | 598 | [17 empty] | VV | 2 | 2 | False | 1 | ROZPOCET
315 | K | 741122024 | Montáž kabelů měděných bez ukončení uložených pod omítku plných kulatých (např. CYKY), počtu a průřezu žil 4x10 mm2 | m | 12 |  |  | 0 |  |  | základní | 0 | 0 | 0 |  | 0 | 0 | 0 | 0 | 0 |  | 16 | K | 2 |  |  |  | ROZPOCET | 0 | 0 | 0 | 0 | 0 | 1 | 0 | 16 | 2021477223
| Online PSC |  | https://podminky.urs.cz/item/CS_URS_2024_02/741122024 | [19 empty] | Online PSC | 2
316 | M | 34111076 | kabel instalační jádro Cu plné izolace PVC plášť PVC 450/750V (CYKY) 4x10mm2 | m | 13.8 |  |  | 0 |  |  | základní | 0 | 0 | 0 |  | 0 | 0.00064 | 0.008832 | 0 | 0 |  | 32 | M | 2 |  |  |  | ROZPOCET | 0 | 0 | 0 | 0 | 0 | 1 | 0 | 16 | 268924827
| VV |  | 12*1,15 'Přepočtené koeficientem množství |  | 13.8 | [17 empty] | VV | 2 | 2 | False | 1 | ROZPOCET
317 | K | 741122031 | Montáž kabelů měděných bez ukončení uložených pod omítku plných kulatých (např. CYKY), počtu a průřezu žil 5x1,5 až 2,5 mm2 | m | 250 |  |  | 0 |  |  | základní | 0 | 0 | 0 |  | 0 | 0 | 0 | 0 | 0 |  | 16 | K | 2 |  |  |  | ROZPOCET | 0 | 0 | 0 | 0 | 0 | 1 | 0 | 16 | -728755929
| Online PSC |  | https://podminky.urs.cz/item/CS_URS_2024_02/741122031 | [19 empty] | Online PSC | 2
| VV |  | 80+170 |  | 250 | [17 empty] | VV | 2 | 2 | True | 1 | ROZPOCET
318 | M | 34111090 | kabel instalační jádro Cu plné izolace PVC plášť PVC 450/750V (CYKY) 5x1,5mm2 | m | 195.5 |  |  | 0 |  |  | základní | 0 | 0 | 0 |  | 0 | 0.00016 | 0.03128 | 0 | 0 |  | 32 | M | 2 |  |  |  | ROZPOCET | 0 | 0 | 0 | 0 | 0 | 1 | 0 | 16 | 629000573
| VV |  | 170 |  | 170 | [17 empty] | VV | 2 | 2 | True | 1 | ROZPOCET
| VV |  | 170*1,15 'Přepočtené koeficientem množství |  | 195.5 | [17 empty] | VV | 2 | 2 | False | 1 | ROZPOCET
319 | M | 34111094 | kabel instalační jádro Cu plné izolace PVC plášť PVC 450/750V (CYKY) 5x2,5mm2 | m | 92 |  |  | 0 |  |  | základní | 0 | 0 | 0 |  | 0 | 0.00025 | 0.023 | 0 | 0 |  | 32 | M | 2 |  |  |  | ROZPOCET | 0 | 0 | 0 | 0 | 0 | 1 | 0 | 16 | 665941839
| VV |  | 80 |  | 80 | [17 empty] | VV | 2 | 2 | True | 1 | ROZPOCET
| VV |  | 80*1,15 'Přepočtené koeficientem množství |  | 92 | [17 empty] | VV | 2 | 2 | False | 1 | ROZPOCET
320 | K | 741122032 | Montáž kabelů měděných bez ukončení uložených pod omítku plných kulatých (např. CYKY), počtu a průřezu žil 5x4 až 6 mm2 | m | 40 |  |  | 0 |  |  | základní | 0 | 0 | 0 |  | 0 | 0 | 0 | 0 | 0 |  | 16 | K | 2 |  |  |  | ROZPOCET | 0 | 0 | 0 | 0 | 0 | 1 | 0 | 16 | 626640314
| Online PSC |  | https://podminky.urs.cz/item/CS_URS_2024_02/741122032 | [19 empty] | Online PSC | 2
321 | M | 34111100 | kabel instalační jádro Cu plné izolace PVC plášť PVC 450/750V (CYKY) 5x6mm2 | m | 46 |  |  | 0 |  |  | základní | 0 | 0 | 0 |  | 0 | 0.00053 | 0.02438 | 0 | 0 |  | 32 | M | 2 |  |  |  | ROZPOCET | 0 | 0 | 0 | 0 | 0 | 1 | 0 | 16 | -1104715214
| VV |  | 40*1,15 'Přepočtené koeficientem množství |  | 46 | [17 empty] | VV | 2 | 2 | False | 1 | ROZPOCET
322 | K | 741123225 | Montáž kabelů hliníkových bez ukončení uložených volně plných nebo laněných kulatých (např. AYKY) počtu a průřezu žil 4x25 mm2 | m | 70 |  |  | 0 |  |  | základní | 0 | 0 | 0 |  | 0 | 0 | 0 | 0 | 0 |  | 16 | K | 2 |  |  |  | ROZPOCET | 0 | 0 | 0 | 0 | 0 | 1 | 0 | 16 | -1289378842
| Online PSC |  | https://podminky.urs.cz/item/CS_URS_2024_02/741123225 | [19 empty] | Online PSC | 2
323 | M | 34113120 | kabel silový jádro Al izolace PVC plášť PVC 0,6/1kV (1-AYKY) 4x25mm2 | m | 80.5 |  |  | 0 |  |  | základní | 0 | 0 | 0 |  | 0 | 0.00075 | 0.060375 | 0 | 0 |  | 32 | M | 2 |  |  |  | ROZPOCET | 0 | 0 | 0 | 0 | 0 | 1 | 0 | 16 | 1687982301
| VV |  | 70*1,15 'Přepočtené koeficientem množství |  | 80.5 | [17 empty] | VV | 2 | 2 | False | 1 | ROZPOCET
324 | K | 741130005 | Ukončení vodičů izolovaných s označením a zapojením v rozváděči nebo na přístroji, průřezu žíly do 10 mm2 | kus | 48 |  |  | 0 |  |  | základní | 0 | 0 | 0 |  | 0 | 0 | 0 | 0 | 0 |  | 16 | K | 2 |  |  |  | ROZPOCET | 0 | 0 | 0 | 0 | 0 | 1 | 0 | 16 | 948401735
| Online PSC |  | https://podminky.urs.cz/item/CS_URS_2024_02/741130005 | [19 empty] | Online PSC | 2
325 | K | 741130007 | Ukončení vodičů izolovaných s označením a zapojením v rozváděči nebo na přístroji, průřezu žíly do 25 mm2 | kus | 2 |  |  | 0 |  |  | základní | 0 | 0 | 0 |  | 0 | 0 | 0 | 0 | 0 |  | 16 | K | 2 |  |  |  | ROZPOCET | 0 | 0 | 0 | 0 | 0 | 1 | 0 | 16 | 266959738
| Online PSC |  | https://podminky.urs.cz/item/CS_URS_2024_02/741130007 | [19 empty] | Online PSC | 2
326 | K | 741130021 | Ukončení vodičů izolovaných s označením a zapojením na svorkovnici s otevřením a uzavřením krytu, průřezu žíly do 2,5 mm2 | kus | 240 |  |  | 0 |  |  | základní | 0 | 0 | 0 |  | 0 | 0 | 0 | 0 | 0 |  | 16 | K | 2 |  |  |  | ROZPOCET | 0 | 0 | 0 | 0 | 0 | 1 | 0 | 16 | -2078755491
| Online PSC |  | https://podminky.urs.cz/item/CS_URS_2024_02/741130021 | [19 empty] | Online PSC | 2
327 | K | 741130024 | Ukončení vodičů izolovaných s označením a zapojením na svorkovnici s otevřením a uzavřením krytu, průřezu žíly do 10 mm2 | kus | 16 |  |  | 0 |  |  | základní | 0 | 0 | 0 |  | 0 | 0 | 0 | 0 | 0 |  | 16 | K | 2 |  |  |  | ROZPOCET | 0 | 0 | 0 | 0 | 0 | 1 | 0 | 16 | -875644285
| Online PSC |  | https://podminky.urs.cz/item/CS_URS_2024_02/741130024 | [19 empty] | Online PSC | 2
| P |  | Poznámka k položce:_x000D_ Součet_x000D_ PPJP 6%Poznámka k položce:_x000D_ Součet_x000D_ PPJP 6%Poznámka k položce:_x000D_ Součet_x000D_ PPJP 6%Poznámka k položce:_x000D_ Součet_x000D_ PPJP 6%Poznámka k položce:_x000D_ Součet_x000D_ PPJP 6%Poznámka k položce:_x000D_ Součet_x000D_ PPJP 6%Poznámka k položce:_x000D_ Součet_x000D_ PPJP 6%Poznámka k položce:_x000D_ Součet_x000D_ PPJP 6%Poznámka k položce:_x000D_ Součet_x000D_ PPJP 6%Poznámka k položce:_x000D_ Součet_x000D_ PPJP 6%Poznámka k položce:_x000D_ Součet_x000D_ PPJP 6%Poznámka k položce:_x000D_ Součet_x000D_ PPJP 6%Poznámka k položce:_x000D_ Součet_x000D_ PPJP 6%Poznámka k položce:_x000D_ Součet_x000D_ PPJP 6%Poznámka k položce:_x000D_ Součet_x000D_ PPJP 6%Poznámka k položce:_x000D_ Součet_x000D_ PPJP 6%Poznámka k položce:_x000D_ Součet_x000D_ PPJP 6%Poznámka k položce:_x000D_ Součet_x000D_ PPJP 6%Poznámka k položce:_x000D_ Součet_x000D_ PPJP 6%Poznámka k položce:_x000D_ Součet_x000D_ PPJP 6%Poznámka k položce:_x000D_ Součet_x000D_ PPJP 6%Poznámka k položce:_x000D_ Součet_x000D_ PPJP 6%Poznámka k položce:_x000D_ Součet_x000D_ PPJP 6%Poznámka k položce:_x000D_ Součet_x000D_ PPJP 6%Poznámka k položce:_x000D_ Součet_x000D_ PPJP 6%Poznámka k položce:_x000D_ Součet_x000D_ PPJP 6%Poznámka k položce:_x000D_ Součet_x000D_ PPJP 6%Poznámka k položce:_x000D_ Součet_x000D_ PPJP 6%Poznámka k položce:_x000D_ Součet_x000D_ PPJP 6%Poznámka k položce:_x000D_ Součet_x000D_ PPJP 6%Poznámka k položce:_x000D_ Součet_x000D_ PPJP 6%Poznámka k položce:_x000D_ Součet_x000D_ PPJP 6%Poznámka k položce:_x000D_ Součet_x000D_ PPJP 6%Poznámka k položce:_x000D_ Součet_x000D_ PPJP 6%Poznámka k položce:_x000D_ Součet_x000D_ PPJP 6%Poznámka k položce:_x000D_ Součet_x000D_ PPJP 6%Poznámka k položce:_x000D_ Součet_x000D_ PPJP 6%Poznámka k položce:_x000D_ Součet_x000D_ PPJP 6%Poznámka k položce:_x000D_ Součet_x000D_ PPJP 6% | [19 empty] | P | 2
328 | K | 741132302 | Ukončení kabelů nebo vodičů koncovkou nebo s vývodkou ucpávkovou do 4 žil s jednoduchým nástavcem průměru 16 mm | kus | 1 |  |  | 0 |  |  | základní | 0 | 0 | 0 |  | 0 | 0 | 0 | 0 | 0 |  | 16 | K | 2 |  |  |  | ROZPOCET | 0 | 0 | 0 | 0 | 0 | 1 | 0 | 16 | 1979381460
| Online PSC |  | https://podminky.urs.cz/item/CS_URS_2024_02/741132302 | [19 empty] | Online PSC | 2
329 | M | 34572720 | zátka ucpávková slitina Al vnější závit 16 | kus | 1 |  |  | 0 |  |  | základní | 0 | 0 | 0 |  | 0 | 1e-05 | 1e-05 | 0 | 0 |  | 32 | M | 2 |  |  |  | ROZPOCET | 0 | 0 | 0 | 0 | 0 | 1 | 0 | 16 | 601673029
330 | K | 741210124 | Montáž rozváděčů litinových, hliníkových nebo plastových bez zapojení vodičů skříněk hmotnosti do 50 kg | kus | 1 |  |  | 0 |  |  | základní | 0 | 0 | 0 |  | 0 | 0 | 0 | 0 | 0 |  | 16 | K | 2 |  |  |  | ROZPOCET | 0 | 0 | 0 | 0 | 0 | 1 | 0 | 16 | -1485205087
| Online PSC |  | https://podminky.urs.cz/item/CS_URS_2024_02/741210124 | [19 empty] | Online PSC | 2
331 | M | 35717656 | jádro elektrorozvodné šířka 940mm 6+0 | kus | 1 |  |  | 0 |  |  | základní | 0 | 0 | 0 |  | 0 | 0.1016 | 0.1016 | 0 | 0 |  | 32 | M | 2 |  |  |  | ROZPOCET | 0 | 0 | 0 | 0 | 0 | 1 | 0 | 16 | -709281535
332 | M | 35711865 | skříň rozváděče elektroměrového pro přímé měření do výklenku celoplastové provedení pro 2x jednosazbový třífázový elektroměr přístroje na elektroměrové desce s plombovatelným krytem jističů (ER122/NVP7P) | kus | 1 |  |  | 0 |  |  | základní | 0 | 0 | 0 |  | 0 | 0.012 | 0.012 | 0 | 0 |  | 32 | M | 2 |  |  |  | ROZPOCET | 0 | 0 | 0 | 0 | 0 | 1 | 0 | 16 | 1354273717
333 | M | 35711012 | rozvodnice zapuštěná, plné dveře, IP41, 54 modulárních jednotek, vč. N/pE | kus | 1 |  |  | 0 |  |  | základní | 0 | 0 | 0 |  | 0 | 0.00396 | 0.00396 | 0 | 0 |  | 32 | M | 2 |  |  |  | ROZPOCET | 0 | 0 | 0 | 0 | 0 | 1 | 0 | 16 | 345003113
334 | K | 741231013 | Montáž svorkovnic do rozváděčů s popisnými štítky se zapojením vodičů na jedné straně jistících | kus | 1 |  |  | 0 |  |  | základní | 0 | 0 | 0 |  | 0 | 0 | 0 | 0 | 0 |  | 16 | K | 2 |  |  |  | ROZPOCET | 0 | 0 | 0 | 0 | 0 | 1 | 0 | 16 | 280229954
| Online PSC |  | https://podminky.urs.cz/item/CS_URS_2024_02/741231013 | [19 empty] | Online PSC | 2
335 | M | 34562692 | svorkovnice krabicová šroubovací pětipólová pro 5x4 vodiče 1,5-4,0mm2, 500V | kus | 1 |  |  | 0 |  |  | základní | 0 | 0 | 0 |  | 0 | 7e-05 | 7e-05 | 0 | 0 |  | 32 | M | 2 |  |  |  | ROZPOCET | 0 | 0 | 0 | 0 | 0 | 1 | 0 | 16 | 975166927
336 | K | 741310021 | Montáž spínačů jedno nebo dvoupólových nástěnných se zapojením vodičů, pro prostředí normální přepínačů, řazení 5-sériových | kus | 1 |  |  | 0 |  |  | základní | 0 | 0 | 0 |  | 0 | 0 | 0 | 0 | 0 |  | 16 | K | 2 |  |  |  | ROZPOCET | 0 | 0 | 0 | 0 | 0 | 1 | 0 | 16 | -1435034470
| Online PSC |  | https://podminky.urs.cz/item/CS_URS_2024_02/741310021 | [19 empty] | Online PSC | 2
337 | M | 34535073 | přepínač nástěnný sériový, řazení 5, IP44, bezšroubové svorky | kus | 1 |  |  | 0 |  |  | základní | 0 | 0 | 0 |  | 0 | 0.00012 | 0.00012 | 0 | 0 |  | 32 | M | 2 |  |  |  | ROZPOCET | 0 | 0 | 0 | 0 | 0 | 1 | 0 | 16 | 2088714001
338 | K | 741310022 | Montáž spínačů jedno nebo dvoupólových nástěnných se zapojením vodičů, pro prostředí normální přepínačů, řazení 6-střídavých | kus | 7 |  |  | 0 |  |  | základní | 0 | 0 | 0 |  | 0 | 0 | 0 | 0 | 0 |  | 16 | K | 2 |  |  |  | ROZPOCET | 0 | 0 | 0 | 0 | 0 | 1 | 0 | 16 | -2090537556
| Online PSC |  | https://podminky.urs.cz/item/CS_URS_2024_02/741310022 | [19 empty] | Online PSC | 2
339 | M | 34535057 | přepínač nástěnný střídavý, řazení 6, IP54, šroubové svorky | kus | 7 |  |  | 0 |  |  | základní | 0 | 0 | 0 |  | 0 | 0.00012 | 0.00084 | 0 | 0 |  | 32 | M | 2 |  |  |  | ROZPOCET | 0 | 0 | 0 | 0 | 0 | 1 | 0 | 16 | -1640093584
340 | K | 741310025 | Montáž spínačů jedno nebo dvoupólových nástěnných se zapojením vodičů, pro prostředí normální přepínačů, řazení 7-křížových | kus | 4 |  |  | 0 |  |  | základní | 0 | 0 | 0 |  | 0 | 0 | 0 | 0 | 0 |  | 16 | K | 2 |  |  |  | ROZPOCET | 0 | 0 | 0 | 0 | 0 | 1 | 0 | 16 | -217891567
| Online PSC |  | https://podminky.urs.cz/item/CS_URS_2024_02/741310025 | [19 empty] | Online PSC | 2
341 | M | 34535020 | přepínač nástěnný křížový, řazení 7, IP44, šroubové svorky | kus | 4 |  |  | 0 |  |  | základní | 0 | 0 | 0 |  | 0 | 0.0001 | 0.0004 | 0 | 0 |  | 32 | M | 2 |  |  |  | ROZPOCET | 0 | 0 | 0 | 0 | 0 | 1 | 0 | 16 | 1995732684
342 | K | 741310042 | Montáž spínačů jedno nebo dvoupólových nástěnných se zapojením vodičů, pro prostředí venkovní nebo mokré přepínačů, řazení 6-střídavých | kus | 1 |  |  | 0 |  |  | základní | 0 | 0 | 0 |  | 0 | 0 | 0 | 0 | 0 |  | 16 | K | 2 |  |  |  | ROZPOCET | 0 | 0 | 0 | 0 | 0 | 1 | 0 | 16 | -147824068
| Online PSC |  | https://podminky.urs.cz/item/CS_URS_2024_02/741310042 | [19 empty] | Online PSC | 2
343 | M | 34535018 | přepínač nástěnný střídavý, řazení 6, IP44, šroubové svorky | kus | 1 |  |  | 0 |  |  | základní | 0 | 0 | 0 |  | 0 | 9e-05 | 9e-05 | 0 | 0 |  | 32 | M | 2 |  |  |  | ROZPOCET | 0 | 0 | 0 | 0 | 0 | 1 | 0 | 16 | -2034913557
344 | K | 741310101 | Montáž spínačů jedno nebo dvoupólových polozapuštěných nebo zapuštěných se zapojením vodičů bezšroubové připojení spínačů, řazení 1-jednopólových | kus | 10 |  |  | 0 |  |  | základní | 0 | 0 | 0 |  | 0 | 0 | 0 | 0 | 0 |  | 16 | K | 2 |  |  |  | ROZPOCET | 0 | 0 | 0 | 0 | 0 | 1 | 0 | 16 | 707040952
| Online PSC |  | https://podminky.urs.cz/item/CS_URS_2024_02/741310101 | [19 empty] | Online PSC | 2
345 | M | 34539010 | přístroj spínače jednopólového, řazení 1, 1So bezšroubové svorky | kus | 10 |  |  | 0 |  |  | základní | 0 | 0 | 0 |  | 0 | 4e-05 | 0.0004 | 0 | 0 |  | 32 | M | 2 |  |  |  | ROZPOCET | 0 | 0 | 0 | 0 | 0 | 1 | 0 | 16 | -2025472277
346 | K | 741310411 | Montáž spínačů tří nebo čtyřpólových nástěnných se zapojením vodičů, pro prostředí venkovní nebo mokré do 16 A | kus | 2 |  |  | 0 |  |  | základní | 0 | 0 | 0 |  | 0 | 0 | 0 | 0 | 0 |  | 16 | K | 2 |  |  |  | ROZPOCET | 0 | 0 | 0 | 0 | 0 | 1 | 0 | 16 | -1419227272
| Online PSC |  | https://podminky.urs.cz/item/CS_URS_2024_02/741310411 | [19 empty] | Online PSC | 2
347 | M | 34535099 | spínač nástěnný trojpólový stiskací, řazení 3, 25 A, 400 V, IP55, šroubové svorky | kus | 2 |  |  | 0 |  |  | základní | 0 | 0 | 0 |  | 0 | 0.00059 | 0.00118 | 0 | 0 |  | 32 | M | 2 |  |  |  | ROZPOCET | 0 | 0 | 0 | 0 | 0 | 1 | 0 | 16 | -2015587579
348 | K | 741310551 | Montáž spínačů tří nebo čtyřpólových v krytu se zapojením vodičů vačkových s přívodkou a pojistkami, popř. jističem 25 A, počet svorek 1 až 4 | kus | 1 |  |  | 0 |  |  | základní | 0 | 0 | 0 |  | 0 | 0 | 0 | 0 | 0 |  | 16 | K | 2 |  |  |  | ROZPOCET | 0 | 0 | 0 | 0 | 0 | 1 | 0 | 16 | 625091750
| Online PSC |  | https://podminky.urs.cz/item/CS_URS_2024_02/741310551 | [19 empty] | Online PSC | 2
349 | M | 35811614 | přívodka vestavná 16A - 5pól, řazení 3P+N+PE, IP44, bezšroubové svorky | kus | 1 |  |  | 0 |  |  | základní | 0 | 0 | 0 |  | 0 | 0.00013 | 0.00013 | 0 | 0 |  | 32 | M | 2 |  |  |  | ROZPOCET | 0 | 0 | 0 | 0 | 0 | 1 | 0 | 16 | 1089075252
350 | K | 741311004 | Montáž spínačů speciálních se zapojením vodičů čidla pohybu nástěnného | kus | 6 |  |  | 0 |  |  | základní | 0 | 0 | 0 |  | 0 | 0 | 0 | 0 | 0 |  | 16 | K | 2 |  |  |  | ROZPOCET | 0 | 0 | 0 | 0 | 0 | 1 | 0 | 16 | 2030787954
| Online PSC |  | https://podminky.urs.cz/item/CS_URS_2024_02/741311004 | [19 empty] | Online PSC | 2
351 | M | 40461057 | čidlo přítomnosti stropní 360° | kus | 5 |  |  | 0 |  |  | základní | 0 | 0 | 0 |  | 0 | 0.0001 | 0.0005 | 0 | 0 |  | 32 | M | 2 |  |  |  | ROZPOCET | 0 | 0 | 0 | 0 | 0 | 1 | 0 | 16 | -1747643293
352 | M | 40461059 | čidlo přítomnosti nástěnné | kus | 1 |  |  | 0 |  |  | základní | 0 | 0 | 0 |  | 0 | 0.00012 | 0.00012 | 0 | 0 |  | 32 | M | 2 |  |  |  | ROZPOCET | 0 | 0 | 0 | 0 | 0 | 1 | 0 | 16 | 190568493
353 | M | 3956323 | Přípojka sporáková se signalizační doutnavkou, zapuštěná | kus | 3 |  |  | 0 |  |  | základní | 0 | 0 | 0 |  | 0 | 0.00039 | 0.00117 | 0 | 0 |  | 32 | M | 2 |  |  |  | ROZPOCET | 0 | 0 | 0 | 0 | 0 | 1 | 0 | 16 | -359390410
354 | K | 741313002 | Montáž zásuvek domovních se zapojením vodičů bezšroubové připojení polozapuštěných nebo zapuštěných 10/16 A, provedení 2P + PE dvojí zapojení pro průběžnou montáž | kus | 60 |  |  | 0 |  |  | základní | 0 | 0 | 0 |  | 0 | 0 | 0 | 0 | 0 |  | 16 | K | 2 |  |  |  | ROZPOCET | 0 | 0 | 0 | 0 | 0 | 1 | 0 | 16 | -169766733
| Online PSC |  | https://podminky.urs.cz/item/CS_URS_2024_02/741313002 | [19 empty] | Online PSC | 2
355 | M | 34555241 | přístroj zásuvky zápustné jednonásobné, krytka s clonkami, bezšroubové svorky | kus | 60 |  |  | 0 |  |  | základní | 0 | 0 | 0 |  | 0 | 6e-05 | 0.0036 | 0 | 0 |  | 32 | M | 2 |  |  |  | ROZPOCET | 0 | 0 | 0 | 0 | 0 | 1 | 0 | 16 | -696091629
356 | K | 741313005 | Montáž zásuvek domovních se zapojením vodičů bezšroubové připojení polozapuštěných nebo zapuštěných 10/16 A, provedení 2P + PE s ochrannými clonkami a přepěťovou ochranou | kus | 6 |  |  | 0 |  |  | základní | 0 | 0 | 0 |  | 0 | 0 | 0 | 0 | 0 |  | 16 | K | 2 |  |  |  | ROZPOCET | 0 | 0 | 0 | 0 | 0 | 1 | 0 | 16 | -1658088484
| Online PSC |  | https://podminky.urs.cz/item/CS_URS_2024_02/741313005 | [19 empty] | Online PSC | 2
357 | M | 34555244 | přístroj zásuvky zápustné jednonásobné s optickou přepěťovou ochranou, krytka s clonkami, bezšroubové svorky | kus | 6 |  |  | 0 |  |  | základní | 0 | 0 | 0 |  | 0 | 7e-05 | 0.00042 | 0 | 0 |  | 32 | M | 2 |  |  |  | ROZPOCET | 0 | 0 | 0 | 0 | 0 | 1 | 0 | 16 | 747210780
358 | K | 741313131 | Montáž zásuvek průmyslových se zapojením vodičů spojovacích, provedení IP 44 2P+PE 16 A | kus | 4 |  |  | 0 |  |  | základní | 0 | 0 | 0 |  | 0 | 0 | 0 | 0 | 0 |  | 16 | K | 2 |  |  |  | ROZPOCET | 0 | 0 | 0 | 0 | 0 | 1 | 0 | 16 | -956432308
| Online PSC |  | https://podminky.urs.cz/item/CS_URS_2024_02/741313131 | [19 empty] | Online PSC | 2
359 | M | 35811322 | zásuvka spojovací 16A - 3pól, řazení 2P+PE IP44, šroubové svorky | kus | 4 |  |  | 0 |  |  | základní | 0 | 0 | 0 |  | 0 | 0.00015 | 0.0006 | 0 | 0 |  | 32 | M | 2 |  |  |  | ROZPOCET | 0 | 0 | 0 | 0 | 0 | 1 | 0 | 16 | 1127711262
360 | K | 741313341 | Montáž zásuvek průmyslových se zapojením vodičů vestavných, provedení IP 44 3P+PE 16 A | kus | 3 |  |  | 0 |  |  | základní | 0 | 0 | 0 |  | 0 | 0 | 0 | 0 | 0 |  | 16 | K | 2 |  |  |  | ROZPOCET | 0 | 0 | 0 | 0 | 0 | 1 | 0 | 16 | -1955466303
| Online PSC |  | https://podminky.urs.cz/item/CS_URS_2024_02/741313341 | [19 empty] | Online PSC | 2
361 | M | 35811485 | zásuvka vestavná šikmá 16A - 4pól, řazení 3P+PE IP44, šroubové svorky | kus | 3 |  |  | 0 |  |  | základní | 0 | 0 | 0 |  | 0 | 0.00021 | 0.00063 | 0 | 0 |  | 32 | M | 2 |  |  |  | ROZPOCET | 0 | 0 | 0 | 0 | 0 | 1 | 0 | 16 | 427929776
362 | K | 741313411 | Montáž zásuvek průmyslových ve skříni, se zapojením vodičů pohyblivých zásuvkových kombinací | kus | 1 |  |  | 0 |  |  | základní | 0 | 0 | 0 |  | 0 | 0 | 0 | 0 | 0 |  | 16 | K | 2 |  |  |  | ROZPOCET | 0 | 0 | 0 | 0 | 0 | 1 | 0 | 16 | 1312128780
| Online PSC |  | https://podminky.urs.cz/item/CS_URS_2024_02/741313411 | [19 empty] | Online PSC | 2
363 | M | 35811321 | zásuvka nástěnná 400V/230V 16A - 5pól, řazení 3P+N+PE, šroubové svorky | kus | 1 |  |  | 0 |  |  | základní | 0 | 0 | 0 |  | 0 | 0.00032 | 0.00032 | 0 | 0 |  | 32 | M | 2 |  |  |  | ROZPOCET | 0 | 0 | 0 | 0 | 0 | 1 | 0 | 16 | -1185885846
364 | K | 741320042 | Montáž pojistek se zapojením vodičů pojistkových částí patron nožových | kus | 3 |  |  | 0 |  |  | základní | 0 | 0 | 0 |  | 0 | 0 | 0 | 0 | 0 |  | 16 | K | 2 |  |  |  | ROZPOCET | 0 | 0 | 0 | 0 | 0 | 1 | 0 | 16 | -1629843352
| Online PSC |  | https://podminky.urs.cz/item/CS_URS_2024_02/741320042 | [19 empty] | Online PSC | 2
365 | M | 35825274 | pojistka nožová 250A nízkoztrátová 23W, provedení normální, charakteristika gG | kus | 3 |  |  | 0 |  |  | základní | 0 | 0 | 0 |  | 0 | 0.00068 | 0.00204 | 0 | 0 |  | 32 | M | 2 |  |  |  | ROZPOCET | 0 | 0 | 0 | 0 | 0 | 1 | 0 | 16 | -816815237
366 | M | 34111327 | kabel silový oheň retardující bezhalogenový s funkční schopností při požáru 180min a P60-R třída reakce na oheň B2cas1d0 jádro Cu 0,6/1kV (1-CXKH-V) 3x1,5mm2 | m | 150 |  |  | 0 |  |  | základní | 0 | 0 | 0 |  | 0 | 0.00015 | 0.0225 | 0 | 0 |  | 32 | M | 2 |  |  |  | ROZPOCET | 0 | 0 | 0 | 0 | 0 | 1 | 0 | 16 | -834609397
367 | K | 741330302 | Montáž ovladačů tlačítkových vestavných se zapojením vodičů s aretací | kus | 3 |  |  | 0 |  |  | základní | 0 | 0 | 0 |  | 0 | 0 | 0 | 0 | 0 |  | 16 | K | 2 |  |  |  | ROZPOCET | 0 | 0 | 0 | 0 | 0 | 1 | 0 | 16 | -1638862640
| Online PSC |  | https://podminky.urs.cz/item/CS_URS_2024_02/741330302 | [19 empty] | Online PSC | 2
368 | M | 34539076 | ovládač tlačítkový zapínací, s průzorem, řazení 1/0So, 1/0S, s krytem, bez rámečku, šroubová svorka | kus | 3 |  |  | 0 |  |  | základní | 0 | 0 | 0 |  | 0 | 4e-05 | 0.00012 | 0 | 0 |  | 32 | M | 2 |  |  |  | ROZPOCET | 0 | 0 | 0 | 0 | 0 | 1 | 0 | 16 | -212216242
369 | K | 741330311 | Montáž ovladačů tlačítkových vestavných s průčelní deskou bez zhotovení otvoru kompletů 1 tlačítkových | kus | 1 |  |  | 0 |  |  | základní | 0 | 0 | 0 |  | 0 | 0 | 0 | 0 | 0 |  | 16 | K | 2 |  |  |  | ROZPOCET | 0 | 0 | 0 | 0 | 0 | 1 | 0 | 16 | 1183416709
| Online PSC |  | https://podminky.urs.cz/item/CS_URS_2024_02/741330311 | [19 empty] | Online PSC | 2
370 | M | 59081451 | hlásič tlačítkový bezdrátový s prolamovaným plastem | kus | 1 |  |  | 0 |  |  | základní | 0 | 0 | 0 |  | 0 | 0.00016 | 0.00016 | 0 | 0 |  | 128 | M | 2 |  |  |  | ROZPOCET | 0 | 0 | 0 | 0 | 0 | 1 | 0 | 128 | 19341298
371 | K | 741370031 | Montáž svítidel žárovkových se zapojením vodičů bytových nebo společenských místností nástěnných přisazených 1 zdroj bez skla | kus | 1 |  |  | 0 |  |  | základní | 0 | 0 | 0 |  | 0 | 0 | 0 | 0 | 0 |  | 16 | K | 2 |  |  |  | ROZPOCET | 0 | 0 | 0 | 0 | 0 | 1 | 0 | 16 | 1830084666
| Online PSC |  | https://podminky.urs.cz/item/CS_URS_2024_02/741370031 | [19 empty] | Online PSC | 2
372 | M | 34851330 | svítidlo žárovkové pro nebezpečná prostředí, nástěnné 1x200W | kus | 1 |  |  | 0 |  |  | základní | 0 | 0 | 0 |  | 0 | 0.0042 | 0.0042 | 0 | 0 |  | 32 | M | 2 |  |  |  | ROZPOCET | 0 | 0 | 0 | 0 | 0 | 1 | 0 | 16 | 1703198649
373 | K | 741370034 | Montáž svítidel žárovkových se zapojením vodičů bytových nebo společenských místností nástěnných přisazených 2 zdroje nouzové | kus | 8 |  |  | 0 |  |  | základní | 0 | 0 | 0 |  | 0 | 0 | 0 | 0 | 0 |  | 16 | K | 2 |  |  |  | ROZPOCET | 0 | 0 | 0 | 0 | 0 | 1 | 0 | 16 | -1044610999
| Online PSC |  | https://podminky.urs.cz/item/CS_URS_2024_02/741370034 | [19 empty] | Online PSC | 2
374 | M | 34838103 | svítidlo dočasné nouzové osvětlení, IP66 1x36W, 1h | kus | 8 |  |  | 0 |  |  | základní | 0 | 0 | 0 |  | 0 | 0.0016 | 0.0128 | 0 | 0 |  | 32 | M | 2 |  |  |  | ROZPOCET | 0 | 0 | 0 | 0 | 0 | 1 | 0 | 16 | -737657356
375 | M | 34845004 | svítidlo exteriérové nástěnné přisazené LED 600-1000lm | kus | 6 |  |  | 0 |  |  | základní | 0 | 0 | 0 |  | 0 | 0.0007 | 0.0042 | 0 | 0 |  | 32 | M | 2 |  |  |  | ROZPOCET | 0 | 0 | 0 | 0 | 0 | 1 | 0 | 16 | 1358194936
376 | K | 741370131 | Montáž svítidel žárovkových se zapojením vodičů průmyslových nástěnných přisazených 1 zdroj s košem | kus | 12 |  |  | 0 |  |  | základní | 0 | 0 | 0 |  | 0 | 0 | 0 | 0 | 0 |  | 16 | K | 2 |  |  |  | ROZPOCET | 0 | 0 | 0 | 0 | 0 | 1 | 0 | 16 | 1804402266
| Online PSC |  | https://podminky.urs.cz/item/CS_URS_2024_02/741370131 | [19 empty] | Online PSC | 2
377 | M | 34851330 | svítidlo žárovkové pro nebezpečná prostředí, nástěnné 1x200W | kus | 12 |  |  | 0 |  |  | základní | 0 | 0 | 0 |  | 0 | 0.0042 | 0.0504 | 0 | 0 |  | 32 | M | 2 |  |  |  | ROZPOCET | 0 | 0 | 0 | 0 | 0 | 1 | 0 | 16 | -220501229
378 | K | 741371002 | Montáž svítidel zářivkových se zapojením vodičů bytových nebo společenských místností stropních přisazených 1 zdroj s krytem | kus | 10 |  |  | 0 |  |  | základní | 0 | 0 | 0 |  | 0 | 0 | 0 | 0 | 0 |  | 16 | K | 2 |  |  |  | ROZPOCET | 0 | 0 | 0 | 0 | 0 | 1 | 0 | 16 | 629377472
| Online PSC |  | https://podminky.urs.cz/item/CS_URS_2024_02/741371002 | [19 empty] | Online PSC | 2
379 | M | 34833104 | svítidlo zářivkové průmyslové prachotěsné IP66, čirý akrylát, elektronický předřadník, 1x35W, délka 1572mm | kus | 10 |  |  | 0 |  |  | základní | 0 | 0 | 0 |  | 0 | 0.0022 | 0.022 | 0 | 0 |  | 32 | M | 2 |  |  |  | ROZPOCET | 0 | 0 | 0 | 0 | 0 | 1 | 0 | 16 | 1086849655
380 | K | 741372022 | Montáž svítidel s integrovaným zdrojem LED se zapojením vodičů interiérových přisazených nástěnných hranatých nebo kruhových, plochy přes 0,09 do 0,36 m2 | kus | 12 |  |  | 0 |  |  | základní | 0 | 0 | 0 |  | 0 | 0 | 0 | 0 | 0 |  | 16 | K | 2 |  |  |  | ROZPOCET | 0 | 0 | 0 | 0 | 0 | 1 | 0 | 16 | -964069151
| Online PSC |  | https://podminky.urs.cz/item/CS_URS_2024_02/741372022 | [19 empty] | Online PSC | 2
381 | M | 34835003 | svítidlo průmyslové přisazené podlouhlé kryt z PH přes 6000 lm | kus | 12 |  |  | 0 |  |  | základní | 0 | 0 | 0 |  | 0 | 0.0021 | 0.0252 | 0 | 0 |  | 32 | M | 2 |  |  |  | ROZPOCET | 0 | 0 | 0 | 0 | 0 | 1 | 0 | 16 | 386260418
382 | K | 741372063 | Montáž svítidel s integrovaným zdrojem LED se zapojením vodičů exteriérových přisazených nástěnných hranatých nebo kruhových | kus | 22 |  |  | 0 |  |  | základní | 0 | 0 | 0 |  | 0 | 0 | 0 | 0 | 0 |  | 16 | K | 2 |  |  |  | ROZPOCET | 0 | 0 | 0 | 0 | 0 | 1 | 0 | 16 | 1128593000
| Online PSC |  | https://podminky.urs.cz/item/CS_URS_2024_02/741372063 | [19 empty] | Online PSC | 2
| VV |  | 19+3 |  | 22 | [17 empty] | VV | 2 | 2 | True | 1 | ROZPOCET
383 | M | 34825002 | svítidlo interiérové stropní přisazené kruhové D 300-450mm 1200-1900lm | kus | 3 |  |  | 0 |  |  | základní | 0 | 0 | 0 |  | 0 | 0.001 | 0.003 | 0 | 0 |  | 32 | M | 2 |  |  |  | ROZPOCET | 0 | 0 | 0 | 0 | 0 | 1 | 0 | 16 | 429009827
384 | M | 34825003 | svítidlo interiérové stropní přisazené kruhové D 300-450mm 1900-2500lm | kus | 19 |  |  | 0 |  |  | základní | 0 | 0 | 0 |  | 0 | 0.0013 | 0.0247 | 0 | 0 |  | 32 | M | 2 |  |  |  | ROZPOCET | 0 | 0 | 0 | 0 | 0 | 1 | 0 | 16 | 1996643627
385 | K | 741410071 | Montáž uzemňovacího vedení s upevněním, propojením a připojením pomocí svorek doplňků ostatních konstrukcí vodičem průřezu do 16 mm2, uloženým volně nebo pod omítkou | m | 14 |  |  | 0 |  |  | základní | 0 | 0 | 0 |  | 0 | 0 | 0 | 0 | 0 |  | 16 | K | 2 |  |  |  | ROZPOCET | 0 | 0 | 0 | 0 | 0 | 1 | 0 | 16 | -537616389
| Online PSC |  | https://podminky.urs.cz/item/CS_URS_2024_02/741410071 | [19 empty] | Online PSC | 2
386 | M | 35431021 | svorka uzemnění FeZn připojovací na kovové části pro 2 vodiče D 7-10mm | kus | 14 |  |  | 0 |  |  | základní | 0 | 0 | 0 |  | 0 | 0.00018 | 0.00252 | 0 | 0 |  | 32 | M | 2 |  |  |  | ROZPOCET | 0 | 0 | 0 | 0 | 0 | 1 | 0 | 16 | 1442005788
387 | K | 741820101 | Měření osvětlovacího zařízení izolačního stavu svítidel na pracovišti do. 200 ks svítidel | soubor | 8 |  |  | 0 |  |  | základní | 0 | 0 | 0 |  | 0 | 0 | 0 | 0 | 0 |  | 16 | K | 2 |  |  |  | ROZPOCET | 0 | 0 | 0 | 0 | 0 | 1 | 0 | 16 | -1400115592
| Online PSC |  | https://podminky.urs.cz/item/CS_URS_2024_02/741820101 | [19 empty] | Online PSC | 2
| P |  | Poznámka k položce:_x000D_ CelkemPoznámka k položce:_x000D_ CelkemPoznámka k položce:_x000D_ CelkemPoznámka k položce:_x000D_ CelkemPoznámka k položce:_x000D_ CelkemPoznámka k položce:_x000D_ CelkemPoznámka k položce:_x000D_ CelkemPoznámka k položce:_x000D_ CelkemPoznámka k položce:_x000D_ CelkemPoznámka k položce:_x000D_ CelkemPoznámka k položce:_x000D_ CelkemPoznámka k položce:_x000D_ CelkemPoznámka k položce:_x000D_ CelkemPoznámka k položce:_x000D_ CelkemPoznámka k položce:_x000D_ CelkemPoznámka k položce:_x000D_ CelkemPoznámka k položce:_x000D_ CelkemPoznámka k položce:_x000D_ CelkemPoznámka k položce:_x000D_ CelkemPoznámka k položce:_x000D_ CelkemPoznámka k položce:_x000D_ CelkemPoznámka k položce:_x000D_ CelkemPoznámka k položce:_x000D_ CelkemPoznámka k položce:_x000D_ CelkemPoznámka k položce:_x000D_ CelkemPoznámka k položce:_x000D_ CelkemPoznámka k položce:_x000D_ CelkemPoznámka k položce:_x000D_ CelkemPoznámka k položce:_x000D_ CelkemPoznámka k položce:_x000D_ CelkemPoznámka k položce:_x000D_ CelkemPoznámka k položce:_x000D_ CelkemPoznámka k položce:_x000D_ CelkemPoznámka k položce:_x000D_ Celkem | [19 empty] | P | 2
388 | K | 741420001 | Montáž hromosvodného vedení svodových drátů nebo lan s podpěrami, Ø do 10 mm | m | 80 |  |  | 0 |  |  | základní | 0 | 0 | 0 |  | 0 | 0 | 0 | 0 | 0 |  | 16 | K | 2 |  |  |  | ROZPOCET | 0 | 0 | 0 | 0 | 0 | 1 | 0 | 16 | 1544578325
| Online PSC |  | https://podminky.urs.cz/item/CS_URS_2024_02/741420001 | [19 empty] | Online PSC | 2
389 | M | 35442136 | drát D 8/11mm AlMgSi + PVC | m | 88 |  |  | 0 |  |  | základní | 0 | 0 | 0 |  | 0 | 0.001 | 0.088 | 0 | 0 |  | 32 | M | 2 |  |  |  | ROZPOCET | 0 | 0 | 0 | 0 | 0 | 1 | 0 | 16 | -1287647776
| VV |  | 80*1,1 'Přepočtené koeficientem množství |  | 88 | [17 empty] | VV | 2 | 2 | False | 1 | ROZPOCET
390 | K | 741420021 | Montáž hromosvodného vedení svorek se 2 šrouby | kus | 6 |  |  | 0 |  |  | základní | 0 | 0 | 0 |  | 0 | 0 | 0 | 0 | 0 |  | 16 | K | 2 |  |  |  | ROZPOCET | 0 | 0 | 0 | 0 | 0 | 1 | 0 | 16 | 1493220722
| Online PSC |  | https://podminky.urs.cz/item/CS_URS_2024_02/741420021 | [19 empty] | Online PSC | 2
391 | M | 35441885 | svorka spojovací pro lano D 8-10mm | kus | 6 |  |  | 0 |  |  | základní | 0 | 0 | 0 |  | 0 | 0.00023 | 0.00138 | 0 | 0 |  | 32 | M | 2 |  |  |  | ROZPOCET | 0 | 0 | 0 | 0 | 0 | 1 | 0 | 16 | 473126522
392 | K | 741430004 | Montáž jímacích tyčí délky do 3 m, na střešní hřeben | kus | 4 |  |  | 0 |  |  | základní | 0 | 0 | 0 |  | 0 | 0 | 0 | 0 | 0 |  | 16 | K | 2 |  |  |  | ROZPOCET | 0 | 0 | 0 | 0 | 0 | 1 | 0 | 16 | 365250186
| Online PSC |  | https://podminky.urs.cz/item/CS_URS_2024_02/741430004 | [19 empty] | Online PSC | 2
393 | M | 35441055 | tyč jímací s kovaným hrotem 1500mm FeZn | kus | 4 |  |  | 0 |  |  | základní | 0 | 0 | 0 |  | 0 | 0.003 | 0.012 | 0 | 0 |  | 32 | M | 2 |  |  |  | ROZPOCET | 0 | 0 | 0 | 0 | 0 | 1 | 0 | 16 | 614334367
394 | K | 741420023 | Montáž hromosvodného vedení svorek na okapové žlaby | kus | 6 |  |  | 0 |  |  | základní | 0 | 0 | 0 |  | 0 | 0 | 0 | 0 | 0 |  | 16 | K | 2 |  |  |  | ROZPOCET | 0 | 0 | 0 | 0 | 0 | 1 | 0 | 16 | -234949713
| Online PSC |  | https://podminky.urs.cz/item/CS_URS_2024_02/741420023 | [19 empty] | Online PSC | 2
395 | M | 35431038 | svorka uzemnění FeZn na okapové žlaby, 60mm | kus | 6 |  |  | 0 |  |  | základní | 0 | 0 | 0 |  | 0 | 0.0003 | 0.0018 | 0 | 0 |  | 32 | M | 2 |  |  |  | ROZPOCET | 0 | 0 | 0 | 0 | 0 | 1 | 0 | 16 | 176159408
396 | K | 210220302 | Montáž hromosvodného vedení svorek se 3 a více šrouby | kus | 4 |  |  | 0 |  |  | základní | 0 | 0 | 0 |  | 0 | 0 | 0 | 0 | 0 |  | 64 | K | 2 |  |  |  | ROZPOCET | 0 | 0 | 0 | 0 | 0 | 1 | 0 | 64 | 528923278
| Online PSC |  | https://podminky.urs.cz/item/CS_URS_2024_02/210220302 | [19 empty] | Online PSC | 2
397 | M | 35441860 | svorka FeZn k jímací tyči - 4 šrouby | kus | 4 |  |  | 0 |  |  | základní | 0 | 0 | 0 |  | 0 | 0.00043 | 0.00172 | 0 | 0 |  | 128 | M | 2 |  |  |  | ROZPOCET | 0 | 0 | 0 | 0 | 0 | 1 | 0 | 128 | 1579112857
398 | K | 210220304 | Montáž hromosvodného vedení svorek na konstrukce | kus | 2 |  |  | 0 |  |  | základní | 0 | 0 | 0 |  | 0 | 0 | 0 | 0 | 0 |  | 64 | K | 2 |  |  |  | ROZPOCET | 0 | 0 | 0 | 0 | 0 | 1 | 0 | 64 | 1582027057
| Online PSC |  | https://podminky.urs.cz/item/CS_URS_2024_02/210220304 | [19 empty] | Online PSC | 2
399 | M | 35431019 | svorka uzemnění FeZn připojovací na kovové části pro 1 vodič D 7-10mm -plochá, 2 šrouby | kus | 2 |  |  | 0 |  |  | základní | 0 | 0 | 0 |  | 0 | 0.00015 | 0.0003 | 0 | 0 |  | 128 | M | 2 |  |  |  | ROZPOCET | 0 | 0 | 0 | 0 | 0 | 1 | 0 | 128 | 129021236
400 | K | 741420051 | Montáž hromosvodného vedení ochranných prvků úhelníků nebo trubek s držáky do zdiva | kus | 4 |  |  | 0 |  |  | základní | 0 | 0 | 0 |  | 0 | 0 | 0 | 0 | 0 |  | 16 | K | 2 |  |  |  | ROZPOCET | 0 | 0 | 0 | 0 | 0 | 1 | 0 | 16 | -141919238
| Online PSC |  | https://podminky.urs.cz/item/CS_URS_2024_02/741420051 | [19 empty] | Online PSC | 2
401 | M | 35441831 | úhelník ochranný na ochranu svodu - 2000mm, FeZn | kus | 4 |  |  | 0 |  |  | základní | 0 | 0 | 0 |  | 0 | 0.0042 | 0.0168 | 0 | 0 |  | 32 | M | 2 |  |  |  | ROZPOCET | 0 | 0 | 0 | 0 | 0 | 1 | 0 | 16 | -1745497992
402 | K | 741420083 | Montáž hromosvodného vedení doplňků štítků k označení svodů | kus | 4 |  |  | 0 |  |  | základní | 0 | 0 | 0 |  | 0 | 0 | 0 | 0 | 0 |  | 16 | K | 2 |  |  |  | ROZPOCET | 0 | 0 | 0 | 0 | 0 | 1 | 0 | 16 | -1925421149
| Online PSC |  | https://podminky.urs.cz/item/CS_URS_2024_02/741420083 | [19 empty] | Online PSC | 2
| VV |  | 4 |  | 4 | [17 empty] | VV | 2 | 2 | True | 1 | ROZPOCET
403 | M | 35442110 | štítek plastový - čísla svodů | kus | 4 |  |  | 0 |  |  | základní | 0 | 0 | 0 |  | 0 | 0 | 0 | 0 | 0 |  | 32 | M | 2 |  |  |  | ROZPOCET | 0 | 0 | 0 | 0 | 0 | 1 | 0 | 16 | 1247770109
404 | K | R0010 | Náhradní zdroj 400V,6kW, venkovní provedení | ks | 1 |  |  | 0 |  |  | základní | 0 | 0 | 0 |  | 0 | 0.15 | 0.15 | 0 | 0 |  | 16 | K | 2 |  |  |  | ROZPOCET | 0 | 0 | 0 | 0 | 0 | 1 | 0 | 16 | 1686235837
405 | K | 998741101 | Přesun hmot pro silnoproud stanovený z hmotnosti přesunovaného materiálu vodorovná dopravní vzdálenost do 50 m základní v objektech výšky do 6 m | t | 0.922 |  |  | 0 |  |  | základní | 0 | 0 | 0 |  | 0 | 0 | 0 | 0 | 0 |  | 16 | K | 2 |  |  |  | ROZPOCET | 0 | 0 | 0 | 0 | 0 | 1 | 0 | 16 | 1925985360
| Online PSC |  | https://podminky.urs.cz/item/CS_URS_2024_02/998741101 | [19 empty] | Online PSC | 2
| D | 742 | Elektroinstalace - slaboproud |  |  |  |  | 0 |  |  |  |  | 0 | 0 |  | 0 |  | 0.15868 |  | 0 |  | 2 | D | 1 |  |  |  | ROZPOCET | [6 empty] | 0
406 | K | 220260101 | Montáž krabicové rozvodky včetně upevnění, úpravy otvoru, zavedení vodičů do krabice, utěsnění otvorů, zapojení vodičů na věstavěnou svorkovnici, odvíčkování a zavíčkování s 1 až 2 vývody | kus | 30 |  |  | 0 |  |  | základní | 0 | 0 | 0 |  | 0 | 0 | 0 | 0 | 0 |  | 16 | K | 2 |  |  |  | ROZPOCET | 0 | 0 | 0 | 0 | 0 | 1 | 0 | 16 | -632736636
| Online PSC |  | https://podminky.urs.cz/item/CS_URS_2024_02/220260101 | [19 empty] | Online PSC | 2
407 | M | 34562695 | svorkovnice krabicová bezšroubová jednopólová pro 4 vodiče 0,5-2,5mm2, 400V 24A | kus | 30 |  |  | 0 |  |  | základní | 0 | 0 | 0 |  | 0 | 0 | 0 | 0 | 0 |  | 32 | M | 2 |  |  |  | ROZPOCET | 0 | 0 | 0 | 0 | 0 | 1 | 0 | 16 | -385348110
408 | K | 220280851 | Montáž kabelu volně uloženého na kabelovou lávku při zatažení do objektu včetně uložení a uchycení kabelu o váze do 0,5 kg/m | m | 40 |  |  | 0 |  |  | základní | 0 | 0 | 0 |  | 0 | 0 | 0 | 0 | 0 |  | 16 | K | 2 |  |  |  | ROZPOCET | 0 | 0 | 0 | 0 | 0 | 1 | 0 | 16 | -815419235
| Online PSC |  | https://podminky.urs.cz/item/CS_URS_2024_02/220280851 | [19 empty] | Online PSC | 2
409 | M | 34121044 | kabel sdělovací stíněný laminovanou Al fólií s příložným Cu drátem jádro Cu plné izolace PVC plášť PVC 100V (SYKFY) 2x2x0,5mm2 | m | 42 |  |  | 0 |  |  | základní | 0 | 0 | 0 |  | 0 | 3e-05 | 0.00126 | 0 | 0 |  | 128 | M | 2 |  |  |  | ROZPOCET | 0 | 0 | 0 | 0 | 0 | 1 | 0 | 128 | 580743261
| VV |  | 40 |  | 40 | [17 empty] | VV | 2 | 2 | True | 1 | ROZPOCET
| VV |  | 40*1,05 'Přepočtené koeficientem množství |  | 42 | [17 empty] | VV | 2 | 2 | False | 1 | ROZPOCET
410 | K | 220370110 | Měření akustického hluku na hranici ochanného pásma v ŽST | kus | 3 |  |  | 0 |  |  | základní | 0 | 0 | 0 |  | 0 | 0 | 0 | 0 | 0 |  | 16 | K | 2 |  |  |  | ROZPOCET | 0 | 0 | 0 | 0 | 0 | 1 | 0 | 16 | 236287828
| Online PSC |  | https://podminky.urs.cz/item/CS_URS_2024_02/220370110 | [19 empty] | Online PSC | 2
| P |  | Poznámka k položce:_x000D_ SoučetPoznámka k položce:_x000D_ SoučetPoznámka k položce:_x000D_ SoučetPoznámka k položce:_x000D_ SoučetPoznámka k položce:_x000D_ SoučetPoznámka k položce:_x000D_ SoučetPoznámka k položce:_x000D_ SoučetPoznámka k položce:_x000D_ SoučetPoznámka k položce:_x000D_ SoučetPoznámka k položce:_x000D_ SoučetPoznámka k položce:_x000D_ SoučetPoznámka k položce:_x000D_ SoučetPoznámka k položce:_x000D_ SoučetPoznámka k položce:_x000D_ SoučetPoznámka k položce:_x000D_ SoučetPoznámka k položce:_x000D_ SoučetPoznámka k položce:_x000D_ SoučetPoznámka k položce:_x000D_ SoučetPoznámka k položce:_x000D_ SoučetPoznámka k položce:_x000D_ SoučetPoznámka k položce:_x000D_ SoučetPoznámka k položce:_x000D_ SoučetPoznámka k položce:_x000D_ SoučetPoznámka k položce:_x000D_ SoučetPoznámka k položce:_x000D_ SoučetPoznámka k položce:_x000D_ SoučetPoznámka k položce:_x000D_ SoučetPoznámka k položce:_x000D_ SoučetPoznámka k položce:_x000D_ SoučetPoznámka k položce:_x000D_ SoučetPoznámka k položce:_x000D_ Součet | [19 empty] | P | 2
411 | K | 460741141 | Osazení kabelových prostupů včetně utěsnění a spárování z trub betonových do otvoru ve zdivu včetně vybourání, zazdění a začištění, vnitřního průměru do 15 cm | kus | 6 |  |  | 0 |  |  | základní | 0 | 0 | 0 |  | 0 | 0.00712 | 0.04272 | 0 | 0 |  | 16 | K | 2 |  |  |  | ROZPOCET | 0 | 0 | 0 | 0 | 0 | 1 | 0 | 16 | -1659371505
| Online PSC |  | https://podminky.urs.cz/item/CS_URS_2024_02/460741141 | [19 empty] | Online PSC | 2
412 | M | 28611112 | trubka kanalizační PVC DN 110x500mm SN4 | m | 3 |  |  | 0 |  |  | základní | 0 | 0 | 0 |  | 0 | 0.00172 | 0.00516 | 0 | 0 |  | 32 | M | 2 |  |  |  | ROZPOCET | 0 | 0 | 0 | 0 | 0 | 1 | 0 | 16 | -1322457974
| VV |  | 6*0,5 'Přepočtené koeficientem množství |  | 3 | [17 empty] | VV | 2 | 2 | False | 1 | ROZPOCET
413 | K | 742124002 | Montáž kabelů datových FTP, UTP, STP pro vnitřní rozvody do trubky | m | 330 |  |  | 0 |  |  | základní | 0 | 0 | 0 |  | 0 | 0 | 0 | 0 | 0 |  | 16 | K | 2 |  |  |  | ROZPOCET | 0 | 0 | 0 | 0 | 0 | 1 | 0 | 16 | -1432374887
| Online PSC |  | https://podminky.urs.cz/item/CS_URS_2024_02/742124002 | [19 empty] | Online PSC | 2
414 | M | 34121266 | kabel datový venkovní celkově stíněný Al fólií jádro Cu plné plášť PE (F/UTP) kategorie 5e | m | 396 |  |  | 0 |  |  | základní | 0 | 0 | 0 |  | 0 | 4e-05 | 0.01584 | 0 | 0 |  | 32 | M | 2 |  |  |  | ROZPOCET | 0 | 0 | 0 | 0 | 0 | 1 | 0 | 16 | 1731855613
| VV |  | 330*1,2 'Přepočtené koeficientem množství |  | 396 | [17 empty] | VV | 2 | 2 | False | 1 | ROZPOCET
415 | K | 742124005 | Montáž kabelů datových FTP, UTP, STP ukončení kabelu konektorem | kus | 22 |  |  | 0 |  |  | základní | 0 | 0 | 0 |  | 0 | 0 | 0 | 0 | 0 |  | 16 | K | 2 |  |  |  | ROZPOCET | 0 | 0 | 0 | 0 | 0 | 1 | 0 | 16 | -2013119699
| Online PSC |  | https://podminky.urs.cz/item/CS_URS_2024_02/742124005 | [19 empty] | Online PSC | 2
416 | M | 37459015 | konektor na drát/lanko s vložkou RJ45 FTP Cat5e stíněný | kus | 22 |  |  | 0 |  |  | základní | 0 | 0 | 0 |  | 0 | 5e-05 | 0.0011 | 0 | 0 |  | 32 | M | 2 |  |  |  | ROZPOCET | 0 | 0 | 0 | 0 | 0 | 1 | 0 | 16 | 411437771
417 | K | 742124005 | Montáž kabelů datových FTP, UTP, STP ukončení kabelu konektorem | kus | 22 |  |  | 0 |  |  | základní | 0 | 0 | 0 |  | 0 | 0 | 0 | 0 | 0 |  | 16 | K | 2 |  |  |  | ROZPOCET | 0 | 0 | 0 | 0 | 0 | 1 | 0 | 16 | 718450697
| Online PSC |  | https://podminky.urs.cz/item/CS_URS_2024_02/742124005 | [19 empty] | Online PSC | 2
| P |  | Poznámka k položce:_x000D_ Součet_x000D_ Pomocný materiál 6%Poznámka k položce:_x000D_ Součet_x000D_ Pomocný materiál 6%Poznámka k položce:_x000D_ Součet_x000D_ Pomocný materiál 6%Poznámka k položce:_x000D_ Součet_x000D_ Pomocný materiál 6%Poznámka k položce:_x000D_ Součet_x000D_ Pomocný materiál 6%Poznámka k položce:_x000D_ Součet_x000D_ Pomocný materiál 6%Poznámka k položce:_x000D_ Součet_x000D_ Pomocný materiál 6%Poznámka k položce:_x000D_ Součet_x000D_ Pomocný materiál 6%Poznámka k položce:_x000D_ Součet_x000D_ Pomocný materiál 6%Poznámka k položce:_x000D_ Součet_x000D_ Pomocný materiál 6%Poznámka k položce:_x000D_ Součet_x000D_ Pomocný materiál 6%Poznámka k položce:_x000D_ Součet_x000D_ Pomocný materiál 6%Poznámka k položce:_x000D_ Součet_x000D_ Pomocný materiál 6%Poznámka k položce:_x000D_ Součet_x000D_ Pomocný materiál 6%Poznámka k položce:_x000D_ Součet_x000D_ Pomocný materiál 6%Poznámka k položce:_x000D_ Součet_x000D_ Pomocný materiál 6%Poznámka k položce:_x000D_ Součet_x000D_ Pomocný materiál 6%Poznámka k položce:_x000D_ Součet_x000D_ Pomocný materiál 6%Poznámka k položce:_x000D_ Součet_x000D_ Pomocný materiál 6%Poznámka k položce:_x000D_ Součet_x000D_ Pomocný materiál 6%Poznámka k položce:_x000D_ Součet_x000D_ Pomocný materiál 6%Poznámka k položce:_x000D_ Součet_x000D_ Pomocný materiál 6%Poznámka k položce:_x000D_ Součet_x000D_ Pomocný materiál 6%Poznámka k položce:_x000D_ Součet_x000D_ Pomocný materiál 6%Poznámka k položce:_x000D_ Součet_x000D_ Pomocný materiál 6%Poznámka k položce:_x000D_ Součet_x000D_ Pomocný materiál 6%Poznámka k položce:_x000D_ Součet_x000D_ Pomocný materiál 6%Poznámka k položce:_x000D_ Součet_x000D_ Pomocný materiál 6%Poznámka k položce:_x000D_ Součet_x000D_ Pomocný materiál 6%Poznámka k položce:_x000D_ Součet_x000D_ Pomocný materiál 6% | [19 empty] | P | 2
418 | M | 37459015 | konektor na drát/lanko s vložkou RJ45 FTP Cat5e stíněný | kus | 22 |  |  | 0 |  |  | základní | 0 | 0 | 0 |  | 0 | 5e-05 | 0.0011 | 0 | 0 |  | 32 | M | 2 |  |  |  | ROZPOCET | 0 | 0 | 0 | 0 | 0 | 1 | 0 | 16 | 1059606068
419 | K | 742210127 | Montáž hlásiče plamene Ex | kus | 4 |  |  | 0 |  |  | základní | 0 | 0 | 0 |  | 0 | 0 | 0 | 0 | 0 |  | 16 | K | 2 |  |  |  | ROZPOCET | 0 | 0 | 0 | 0 | 0 | 1 | 0 | 16 | 1374504413
| Online PSC |  | https://podminky.urs.cz/item/CS_URS_2024_02/742210127 | [19 empty] | Online PSC | 2
420 | M | 59081432 | hlásič kouře ionizační interaktivní konvenční | kus | 4 |  |  | 0 |  |  | základní | 0 | 0 | 0 |  | 0 | 0.00061 | 0.00244 | 0 | 0 |  | 32 | M | 2 |  |  |  | ROZPOCET | 0 | 0 | 0 | 0 | 0 | 1 | 0 | 16 | -2092591610
421 | K | 742210151 | Montáž hlásiče tlačítkového se sklíčkem | kus | 2 |  |  | 0 |  |  | základní | 0 | 0 | 0 |  | 0 | 0 | 0 | 0 | 0 |  | 16 | K | 2 |  |  |  | ROZPOCET | 0 | 0 | 0 | 0 | 0 | 1 | 0 | 16 | 519979859
| Online PSC |  | https://podminky.urs.cz/item/CS_URS_2024_02/742210151 | [19 empty] | Online PSC | 2
422 | M | 59081453 | hlásič konvenční tlačítkový univerzální, plast i sklo, LED indikace | kus | 2 |  |  | 0 |  |  | základní | 0 | 0 | 0 |  | 0 | 0.00019 | 0.00038 | 0 | 0 |  | 32 | M | 2 |  |  |  | ROZPOCET | 0 | 0 | 0 | 0 | 0 | 1 | 0 | 16 | -727373415
423 | K | 742220041 | Montáž přijímače pro bezdrátové prvky v krytu | kus | 3 |  |  | 0 |  |  | základní | 0 | 0 | 0 |  | 0 | 0 | 0 | 0 | 0 |  | 16 | K | 2 |  |  |  | ROZPOCET | 0 | 0 | 0 | 0 | 0 | 1 | 0 | 16 | -79054462
| Online PSC |  | https://podminky.urs.cz/item/CS_URS_2024_02/742220041 | [19 empty] | Online PSC | 2
424 | M | 40466081 | WiFi modul 2,4 GHz pro rádiové čtečky | kus | 3 |  |  | 0 |  |  | základní | 0 | 0 | 0 |  | 0 | 0.0002 | 0.0006 | 0 | 0 |  | 32 | M | 2 |  |  |  | ROZPOCET | 0 | 0 | 0 | 0 | 0 | 1 | 0 | 16 | -1008772416
425 | K | 742220211 | Montáž zálohového napájecího zdroje s dobíječem a akumulátorem | kus | 3 |  |  | 0 |  |  | základní | 0 | 0 | 0 |  | 0 | 0 | 0 | 0 | 0 |  | 16 | K | 2 |  |  |  | ROZPOCET | 0 | 0 | 0 | 0 | 0 | 1 | 0 | 16 | -1565487717
| Online PSC |  | https://podminky.urs.cz/item/CS_URS_2024_02/742220211 | [19 empty] | Online PSC | 2
426 | M | 40463002 | zdroj ústředny, napájecí, 12V DC/8Ah | kus | 3 |  |  | 0 |  |  | základní | 0 | 0 | 0 |  | 0 | 0.0008 | 0.0024 | 0 | 0 |  | 32 | M | 2 |  |  |  | ROZPOCET | 0 | 0 | 0 | 0 | 0 | 1 | 0 | 16 | 752372404
427 | K | 742310002 | Montáž domovního telefonu komunikačního tabla | kus | 2 |  |  | 0 |  |  | základní | 0 | 0 | 0 |  | 0 | 0 | 0 | 0 | 0 |  | 16 | K | 2 |  |  |  | ROZPOCET | 0 | 0 | 0 | 0 | 0 | 1 | 0 | 16 | 1927157454
| Online PSC |  | https://podminky.urs.cz/item/CS_URS_2024_02/742310002 | [19 empty] | Online PSC | 2
428 | M | 38226033 | panel domovního telefonu audio - video bez instalační krabice do 2 tlačítek | kus | 2 |  |  | 0 |  |  | základní | 0 | 0 | 0 |  | 0 | 0.00069 | 0.00138 | 0 | 0 |  | 32 | M | 2 |  |  |  | ROZPOCET | 0 | 0 | 0 | 0 | 0 | 1 | 0 | 16 | 1952443484
429 | K | 742310003 | Montáž domovního telefonu klimatického krytu pro komunikační tablo | kus | 1 |  |  | 0 |  |  | základní | 0 | 0 | 0 |  | 0 | 0 | 0 | 0 | 0 |  | 16 | K | 2 |  |  |  | ROZPOCET | 0 | 0 | 0 | 0 | 0 | 1 | 0 | 16 | 837833950
| Online PSC |  | https://podminky.urs.cz/item/CS_URS_2024_02/742310003 | [19 empty] | Online PSC | 2
430 | M | 38292005 | rám pro povrchovou instalaci modulového interkom systému 117x107mm 1 modul | kus | 1 |  |  | 0 |  |  | základní | 0 | 0 | 0 |  | 0 | 0.00022 | 0.00022 | 0 | 0 |  | 32 | M | 2 |  |  |  | ROZPOCET | 0 | 0 | 0 | 0 | 0 | 1 | 0 | 16 | -2102287789
431 | K | 742320012 | Montáž elektricky ovládaných zámků elektromechanických včetně trasy dveřmi a přechodové krabice | kus | 1 |  |  | 0 |  |  | základní | 0 | 0 | 0 |  | 0 | 0 | 0 | 0 | 0 |  | 16 | K | 2 |  |  |  | ROZPOCET | 0 | 0 | 0 | 0 | 0 | 1 | 0 | 16 | 302046711
| Online PSC |  | https://podminky.urs.cz/item/CS_URS_2024_02/742320012 | [19 empty] | Online PSC | 2
432 | M | 54978011 | zámek elektromechanický samozamykací reverzní | kus | 1 |  |  | 0 |  |  | základní | 0 | 0 | 0 |  | 0 | 0.0008 | 0.0008 | 0 | 0 |  | 32 | M | 2 |  |  |  | ROZPOCET | 0 | 0 | 0 | 0 | 0 | 1 | 0 | 16 | -1576749869
433 | K | 742330005 | Montáž strukturované kabeláže rozvaděče stojanového přes 30U | kus | 1 |  |  | 0 |  |  | základní | 0 | 0 | 0 |  | 0 | 0 | 0 | 0 | 0 |  | 16 | K | 2 |  |  |  | ROZPOCET | 0 | 0 | 0 | 0 | 0 | 1 | 0 | 16 | -1139914701
| Online PSC |  | https://podminky.urs.cz/item/CS_URS_2024_02/742330005 | [19 empty] | Online PSC | 2
434 | M | 35712025 | rozvaděč stojanový 19" celoskleněné dveře 42U/600x600mm | kus | 1 |  |  | 0 |  |  | základní | 0 | 0 | 0 |  | 0 | 0.07 | 0.07 | 0 | 0 |  | 32 | M | 2 |  |  |  | ROZPOCET | 0 | 0 | 0 | 0 | 0 | 1 | 0 | 16 | -573839226
435 | K | 742330012 | Montáž strukturované kabeláže zařízení do rozvaděče switche, UPS, DVR, server bez nastavení | kus | 2 |  |  | 0 |  |  | základní | 0 | 0 | 0 |  | 0 | 0 | 0 | 0 | 0 |  | 16 | K | 2 |  |  |  | ROZPOCET | 0 | 0 | 0 | 0 | 0 | 1 | 0 | 16 | 1455769442
| Online PSC |  | https://podminky.urs.cz/item/CS_URS_2024_02/742330012 | [19 empty] | Online PSC | 2
436 | M | 35712105 | switch 24 portů Gigabit (24x PoE/PoE+) kapacita 48Gbps 370W | kus | 2 |  |  | 0 |  |  | základní | 0 | 0 | 0 |  | 0 | 0.0036 | 0.0072 | 0 | 0 |  | 32 | M | 2 |  |  |  | ROZPOCET | 0 | 0 | 0 | 0 | 0 | 1 | 0 | 16 | -1476329432
437 | K | 742330022 | Montáž strukturované kabeláže příslušenství a ostatní práce k rozvaděčům napájecího panelu | kus | 1 |  |  | 0 |  |  | základní | 0 | 0 | 0 |  | 0 | 0 | 0 | 0 | 0 |  | 16 | K | 2 |  |  |  | ROZPOCET | 0 | 0 | 0 | 0 | 0 | 1 | 0 | 16 | 1454368917
| Online PSC |  | https://podminky.urs.cz/item/CS_URS_2024_02/742330022 | [19 empty] | Online PSC | 2
438 | M | 35712106 | panel rozvodný 19" 8x zásuvka dle ČSN max 16A kabel 3x1,5mm 2m | kus | 1 |  |  | 0 |  |  | základní | 0 | 0 | 0 |  | 0 | 0.002 | 0.002 | 0 | 0 |  | 32 | M | 2 |  |  |  | ROZPOCET | 0 | 0 | 0 | 0 | 0 | 1 | 0 | 16 | 154764933
439 | K | 742330024 | Montáž strukturované kabeláže příslušenství a ostatní práce k rozvaděčům patch panelu 24 portů | kus | 11 |  |  | 0 |  |  | základní | 0 | 0 | 0 |  | 0 | 0 | 0 | 0 | 0 |  | 16 | K | 2 |  |  |  | ROZPOCET | 0 | 0 | 0 | 0 | 0 | 1 | 0 | 16 | -270536986
| Online PSC |  | https://podminky.urs.cz/item/CS_URS_2024_02/742330024 | [19 empty] | Online PSC | 2
440 | M | 37451180 | modul zásuvkový 1xRJ45 osazený 22,5x45mm se záclonkou úhlový UTP Cat5E | kus | 11 |  |  | 0 |  |  | základní | 0 | 0 | 0 |  | 0 | 0.0001 | 0.0011 | 0 | 0 |  | 32 | M | 2 |  |  |  | ROZPOCET | 0 | 0 | 0 | 0 | 0 | 1 | 0 | 16 | 1549665044
441 | K | 742330024 | Montáž strukturované kabeláže příslušenství a ostatní práce k rozvaděčům patch panelu 24 portů | kus | 1 |  |  | 0 |  |  | základní | 0 | 0 | 0 |  | 0 | 0 | 0 | 0 | 0 |  | 16 | K | 2 |  |  |  | ROZPOCET | 0 | 0 | 0 | 0 | 0 | 1 | 0 | 16 | -316818517
| Online PSC |  | https://podminky.urs.cz/item/CS_URS_2024_02/742330024 | [19 empty] | Online PSC | 2
442 | M | 37451110 | patch panel Cat6 PCB 1U 24 portů 19" UTP | kus | 1 |  |  | 0 |  |  | základní | 0 | 0 | 0 |  | 0 | 0.0001 | 0.0001 | 0 | 0 |  | 32 | M | 2 |  |  |  | ROZPOCET | 0 | 0 | 0 | 0 | 0 | 1 | 0 | 16 | 1621857448
443 | K | 742330037 | Montáž strukturované kabeláže příslušenství a ostatní práce k rozvaděčům jednotky ventilační do stropu či podlahy stojanového rozvaděče | kus | 1 |  |  | 0 |  |  | základní | 0 | 0 | 0 |  | 0 | 0 | 0 | 0 | 0 |  | 16 | K | 2 |  |  |  | ROZPOCET | 0 | 0 | 0 | 0 | 0 | 1 | 0 | 16 | 105318876
| Online PSC |  | https://podminky.urs.cz/item/CS_URS_2024_02/742330037 | [19 empty] | Online PSC | 2
444 | M | 42914000 | jednotka ventilační rozvaděče univerzální se 2 ventilátory do stropu nebo podlahy | kus | 1 |  |  | 0 |  |  | základní | 0 | 0 | 0 |  | 0 | 0.001 | 0.001 | 0 | 0 |  | 32 | M | 2 |  |  |  | ROZPOCET | 0 | 0 | 0 | 0 | 0 | 1 | 0 | 16 | -1864195336
445 | K | 742330044 | Montáž strukturované kabeláže zásuvek datových pod omítku, do nábytku, do parapetního žlabu nebo podlahové krabice 1 až 6 pozic | kus | 2 |  |  | 0 |  |  | základní | 0 | 0 | 0 |  | 0 | 0 | 0 | 0 | 0 |  | 16 | K | 2 |  |  |  | ROZPOCET | 0 | 0 | 0 | 0 | 0 | 1 | 0 | 16 | 89151236
| Online PSC |  | https://podminky.urs.cz/item/CS_URS_2024_02/742330044 | [19 empty] | Online PSC | 2
446 | M | 37451003 | zásuvka komunikační přímá HDMI (0230-0-0432) | kus | 2 |  |  | 0 |  |  | základní | 0 | 0 | 0 |  | 0 | 9e-05 | 0.00018 | 0 | 0 |  | 32 | M | 2 |  |  |  | ROZPOCET | 0 | 0 | 0 | 0 | 0 | 1 | 0 | 16 | -1056846035
447 | K | 742330044 | Montáž strukturované kabeláže zásuvek datových pod omítku, do nábytku, do parapetního žlabu nebo podlahové krabice 1 až 6 pozic | kus | 11 |  |  | 0 |  |  | základní | 0 | 0 | 0 |  | 0 | 0 | 0 | 0 | 0 |  | 16 | K | 2 |  |  |  | ROZPOCET | 0 | 0 | 0 | 0 | 0 | 1 | 0 | 16 | 1602568119
| Online PSC |  | https://podminky.urs.cz/item/CS_URS_2024_02/742330044 | [19 empty] | Online PSC | 2
448 | M | 37451170 | modul zásuvkový se záclonkou přímý (neosazený) pro keystone 2xRJ45 45x45mm | kus | 11 |  |  | 0 |  |  | základní | 0 | 0 | 0 |  | 0 | 0.0001 | 0.0011 | 0 | 0 |  | 32 | M | 2 |  |  |  | ROZPOCET | 0 | 0 | 0 | 0 | 0 | 1 | 0 | 16 | 961817411
449 | K | 742430031 | Montáž audiovizuální techniky kabelu HDMI protažením a se zakončením v zásuvce nebo krabici | kus | 1 |  |  | 0 |  |  | základní | 0 | 0 | 0 |  | 0 | 0 | 0 | 0 | 0 |  | 16 | K | 2 |  |  |  | ROZPOCET | 0 | 0 | 0 | 0 | 0 | 1 | 0 | 16 | -2138278247
| Online PSC |  | https://podminky.urs.cz/item/CS_URS_2024_02/742430031 | [19 empty] | Online PSC | 2
450 | M | 34199001 | kabel propojovací HDMI 1.4 High Speed podpora Ethernetu a 4K délka 1m | kus | 10 |  |  | 0 |  |  | základní | 0 | 0 | 0 |  | 0 | 6e-05 | 0.0006 | 0 | 0 |  | 32 | M | 2 |  |  |  | ROZPOCET | 0 | 0 | 0 | 0 | 0 | 1 | 0 | 16 | 1683169783
451 | K | 998742101 | Přesun hmot pro slaboproud stanovený z hmotnosti přesunovaného materiálu vodorovná dopravní vzdálenost do 50 m základní v objektech výšky do 6 m | t | 0.157 |  |  | 0 |  |  | základní | 0 | 0 | 0 |  | 0 | 0 | 0 | 0 | 0 |  | 16 | K | 2 |  |  |  | ROZPOCET | 0 | 0 | 0 | 0 | 0 | 1 | 0 | 16 | 953380211
| Online PSC |  | https://podminky.urs.cz/item/CS_URS_2024_02/998742101 | [19 empty] | Online PSC | 2
452 | K | HZS2231 | Hodinové zúčtovací sazby profesí PSV provádění stavebních instalací elektrikář | hod | 10 |  |  | 0 |  |  | základní | 0 | 0 | 0 |  | 0 | 0 | 0 | 0 | 0 |  | 16 | K | 2 |  |  |  | ROZPOCET | 0 | 0 | 0 | 0 | 0 | 1 | 0 | 16 | 2098202427
| Online PSC |  | https://podminky.urs.cz/item/CS_URS_2024_02/HZS2231 | [19 empty] | Online PSC | 2
453 | K | HZS2232 | Hodinové zúčtovací sazby profesí PSV provádění stavebních instalací elektrikář odborný | hod | 15 |  |  | 0 |  |  | základní | 0 | 0 | 0 |  | 0 | 0 | 0 | 0 | 0 |  | 16 | K | 2 |  |  |  | ROZPOCET | 0 | 0 | 0 | 0 | 0 | 1 | 0 | 16 | 802696881
| Online PSC |  | https://podminky.urs.cz/item/CS_URS_2024_02/HZS2232 | [19 empty] | Online PSC | 2
| D | 751 | Vzduchotechnika |  |  |  |  | 0 |  |  |  |  | 0 | 0 |  | 0 |  | 0.32728 |  | 0 |  | 2 | D | 1 |  |  |  | ROZPOCET | [6 empty] | 0
454 | K | 751721111 | Montáž klimatizační jednotky venkovní jednofázové napájení do 2 vnitřních jednotek | kus | 2 |  |  | 0 |  |  | základní | 0 | 0 | 0 |  | 0 | 0 | 0 | 0 | 0 |  | 16 | K | 2 |  |  |  | ROZPOCET | 0 | 0 | 0 | 0 | 0 | 1 | 0 | 16 | 370773591
| Online PSC |  | https://podminky.urs.cz/item/CS_URS_2024_02/751721111 | [19 empty] | Online PSC | 2
455 | M | 42952015 | jednotka klimatizační venkovní jednofázové napájení do 2 vnitřních jednotek o výkonu do 5,5kW | kus | 2 |  |  | 0 |  |  | základní | 0 | 0 | 0 |  | 0 | 0.05 | 0.1 | 0 | 0 |  | 32 | M | 2 |  |  |  | ROZPOCET | 0 | 0 | 0 | 0 | 0 | 1 | 0 | 16 | 1403303323
456 | K | 751111131 | Montáž ventilátoru axiálního nízkotlakého potrubního základního, průměru do 200 mm | kus | 2 |  |  | 0 |  |  | základní | 0 | 0 | 0 |  | 0 | 0 | 0 | 0 | 0 |  | 16 | K | 2 |  |  |  | ROZPOCET | 0 | 0 | 0 | 0 | 0 | 1 | 0 | 16 | -962813161
| Online PSC |  | https://podminky.urs.cz/item/CS_URS_2024_02/751111131 | [19 empty] | Online PSC | 2
457 | M | 42914148 | ventilátor axiální stěnový skříň z ocelového plechu 4 póly IP44 35W D 200mm | kus | 2 |  |  | 0 |  |  | základní | 0 | 0 | 0 |  | 0 | 0.0036 | 0.0072 | 0 | 0 |  | 32 | M | 2 |  |  |  | ROZPOCET | 0 | 0 | 0 | 0 | 0 | 1 | 0 | 16 | 1204839288
458 | K | 751377041 | Montáž odsávacích stropů, zákrytů odsávacího zákrytu (digestoř) průmyslového závěsného, průřezu do 1,5 m2 | kus | 2 |  |  | 0 |  |  | základní | 0 | 0 | 0 |  | 0 | 0 | 0 | 0 | 0 |  | 16 | K | 2 |  |  |  | ROZPOCET | 0 | 0 | 0 | 0 | 0 | 1 | 0 | 16 | 1956156330
| Online PSC |  | https://podminky.urs.cz/item/CS_URS_2024_02/751377041 | [19 empty] | Online PSC | 2
459 | M | 42958099 | zákryt průmyslový odsávací závěsný (digestoř) s otvory 1x D 250mm, 1000x1000mm | kus | 2 |  |  | 0 |  |  | základní | 0 | 0 | 0 |  | 0 | 0.0515 | 0.103 | 0 | 0 |  | 32 | M | 2 |  |  |  | ROZPOCET | 0 | 0 | 0 | 0 | 0 | 1 | 0 | 16 | 755766622
460 | K | 751398122 | Montáž ostatních zařízení připojení na hrdlo distribučního boxu, potrubí kruhového ohebného | kus | 2 |  |  | 0 |  |  | základní | 0 | 0 | 0 |  | 0 | 0 | 0 | 0 | 0 |  | 16 | K | 2 |  |  |  | ROZPOCET | 0 | 0 | 0 | 0 | 0 | 1 | 0 | 16 | 270480624
| Online PSC |  | https://podminky.urs.cz/item/CS_URS_2024_02/751398122 | [19 empty] | Online PSC | 2
461 | K | 751510042 | Vzduchotechnické potrubí z pozinkovaného plechu kruhové, trouba spirálně vinutá bez příruby, průměru přes 100 do 200 mm | m | 14 |  |  | 0 |  |  | základní | 0 | 0 | 0 |  | 0 | 0.00345 | 0.0483 | 0 | 0 |  | 16 | K | 2 |  |  |  | ROZPOCET | 0 | 0 | 0 | 0 | 0 | 1 | 0 | 16 | 506268888
| Online PSC |  | https://podminky.urs.cz/item/CS_URS_2024_02/751510042 | [19 empty] | Online PSC | 2
| VV |  | 8+6 |  | 14 | [17 empty] | VV | 2 | 2 | True | 1 | ROZPOCET
462 | K | 751514263 | Montáž kalhotového kusu nebo odbočky jednostranné do plechového potrubí kruhového s přírubou, průměru přes 200 do 300 mm | kus | 1 |  |  | 0 |  |  | základní | 0 | 0 | 0 |  | 0 | 0 | 0 | 0 | 0 |  | 16 | K | 2 |  |  |  | ROZPOCET | 0 | 0 | 0 | 0 | 0 | 1 | 0 | 16 | -286535819
| Online PSC |  | https://podminky.urs.cz/item/CS_URS_2024_02/751514263 | [19 empty] | Online PSC | 2
463 | M | 42981336 | rozbočka symetrická Y-kus Pz 45° D1/D2 = 250/200mm | kus | 1 |  |  | 0 |  |  | základní | 0 | 0 | 0 |  | 0 | 0.0032 | 0.0032 | 0 | 0 |  | 32 | M | 2 |  |  |  | ROZPOCET | 0 | 0 | 0 | 0 | 0 | 1 | 0 | 16 | -412869945
464 | K | 751514663 | Montáž škrtící klapky nebo zpětné klapky do plechového potrubí kruhové s přírubou, průměru přes 200 do 300 mm | kus | 2 |  |  | 0 |  |  | základní | 0 | 0 | 0 |  | 0 | 0 | 0 | 0 | 0 |  | 16 | K | 2 |  |  |  | ROZPOCET | 0 | 0 | 0 | 0 | 0 | 1 | 0 | 16 | 2011314150
| Online PSC |  | https://podminky.urs.cz/item/CS_URS_2024_02/751514663 | [19 empty] | Online PSC | 2
465 | M | 42971032 | klapka kruhová zpětná Pz D 315mm | kus | 2 |  |  | 0 |  |  | základní | 0 | 0 | 0 |  | 0 | 0.0023 | 0.0046 | 0 | 0 |  | 32 | M | 2 |  |  |  | ROZPOCET | 0 | 0 | 0 | 0 | 0 | 1 | 0 | 16 | 397395047
466 | K | 751572103 | Závěs kruhového potrubí pomocí objímky, kotvené do betonu průměru potrubí přes 200 do 300 mm | m | 14 |  |  | 0 |  |  | základní | 0 | 0 | 0 |  | 0 | 0.00028 | 0.00392 | 0 | 0 |  | 16 | K | 2 |  |  |  | ROZPOCET | 0 | 0 | 0 | 0 | 0 | 1 | 0 | 16 | -74616760
| Online PSC |  | https://podminky.urs.cz/item/CS_URS_2024_02/751572103 | [19 empty] | Online PSC | 2
467 | K | 751581353 | Protipožární ochrana vzduchotechnického potrubí prostup kruhového potrubí stěnou, průměru potrubí přes 200 do 300 mm | kus | 1 |  |  | 0 |  |  | základní | 0 | 0 | 0 |  | 0 | 0.00164 | 0.00164 | 0 | 0 |  | 16 | K | 2 |  |  |  | ROZPOCET | 0 | 0 | 0 | 0 | 0 | 1 | 0 | 16 | 219789811
| Online PSC |  | https://podminky.urs.cz/item/CS_URS_2024_02/751581353 | [19 empty] | Online PSC | 2
468 | K | 751511141 | Montáž potrubí plechového skupiny I kruhového s přírubou tloušťky plechu 0,8 mm, průměru do 400 mm | m | 10.5 |  |  | 0 |  |  | základní | 0 | 0 | 0 |  | 0 | 0 | 0 | 0 | 0 |  | 16 | K | 2 |  |  |  | ROZPOCET | 0 | 0 | 0 | 0 | 0 | 1 | 0 | 16 | 1030184259
| Online PSC |  | https://podminky.urs.cz/item/CS_URS_2024_02/751511141 | [19 empty] | Online PSC | 2
469 | M | 42981106 | trouba spirálně vinutá Pz D 315mm, l=3000mm | m | 12.6 |  |  | 0 |  |  | základní | 0 | 0 | 0 |  | 0 | 0.0042 | 0.05292 | 0 | 0 |  | 32 | M | 2 |  |  |  | ROZPOCET | 0 | 0 | 0 | 0 | 0 | 1 | 0 | 16 | -543719096
| VV |  | 10,5*1,2 'Přepočtené koeficientem množství |  | 12.6 | [17 empty] | VV | 2 | 2 | False | 1 | ROZPOCET
470 | K | 751514764 | Montáž protidešťové stříšky nebo výfukové hlavice do plechového potrubí kruhové s přírubou, průměru přes 300 do 400 mm | kus | 1 |  |  | 0 |  |  | základní | 0 | 0 | 0 |  | 0 | 0 | 0 | 0 | 0 |  | 16 | K | 2 |  |  |  | ROZPOCET | 0 | 0 | 0 | 0 | 0 | 1 | 0 | 16 | -160639023
| Online PSC |  | https://podminky.urs.cz/item/CS_URS_2024_02/751514764 | [19 empty] | Online PSC | 2
471 | M | 42974011 | stříška protidešťová s lemem Pz D 315mm | kus | 1 |  |  | 0 |  |  | základní | 0 | 0 | 0 |  | 0 | 0.0025 | 0.0025 | 0 | 0 |  | 32 | M | 2 |  |  |  | ROZPOCET | 0 | 0 | 0 | 0 | 0 | 1 | 0 | 16 | -387212588
615 | K | 751111011 | Montáž ventilátoru axiálního nízkotlakého nástěnného základního, průměru do 100 mm | kus | 2 |  |  | 0
616 | M | 42914110 | ventilátor axiální stěnový skříň z plastu IP44 17W D 100mm | kus | 2 |  |  | 0
617 | K | 751398011 | Montáž ostatních zařízení větrací mřížky na kruhové potrubí, průměru do 100 mm | kus | 10 |  |  | 0
618 | M | 42972835 | mřížka větrací kruhová nerezová se síťkou D 100mm | kus | 8 |  |  | 0
619 | M | 42972838 | mřížka větrací kruhová plastová s okapničkou a síťkou D 100mm | kus | 2 |  |  | 0
620 | K | 751398101 | Montáž ostatních zařízení uzavírací klapky do kruhového potrubí bez příruby, průměru do 100 mm | kus | 8 |  |  | 0
621 | M | 42971002 | klapka kruhová uzavírací Pz D 100mm | kus | 8 |  |  | 0
622 | K | 751398170 | Montáž ostatních zařízení kondenzačního kusu pro kruhová potrubí kovová, průměru do 100 mm | kus | 2 |  |  | 0
623 | M | 42981935 | kus kondenzační Pz D 100mm | kus | 2 |  |  | 0
624 | K | 751510041 | Vzduchotechnické potrubí z pozinkovaného plechu kruhové, trouba spirálně vinutá bez příruby, průměru do 100 mm | m | 27.51 |  |  | 0
| VV |  | (16,0+10,2)*1,05 'Přepočtené koeficientem množství |  | 27.51
625 | K | 751514361 | Montáž odbočky oboustranné do plechového potrubí kruhového s přírubou, průměru do 100 mm | kus | 4 |  |  | 0
626 | M | 42981553 | odbočka oboustranná osová X-kus Pz 90° D1/D2 = 100/100mm | kus | 4 |  |  | 0
627 | K | 751514761 | Montáž protidešťové stříšky nebo výfukové hlavice do plechového potrubí kruhové s přírubou, průměru do 100 mm | kus | 2 |  |  | 0
628 | M | 42974002 | stříška protidešťová s lemem Pz D 100mm | kus | 2 |  |  | 0
| K | 998751101 | Přesun hmot pro vzduchotechniku stanovený z hmotnosti přesunovaného materiálu vodorovná dopravní vzdálenost do 100 m základní v objektech výšky do 12 m | t | 0.378 |  |  | 0
472 | K | 998751101 | Přesun hmot pro vzduchotechniku stanovený z hmotnosti přesunovaného materiálu vodorovná dopravní vzdálenost do 100 m základní v objektech výšky do 12 m | t | 0.378 |  |  | 0 |  |  | základní | 0 | 0 | 0 |  | 0 | 0 | 0 | 0 | 0 |  | 16 | K | 2 |  |  |  | ROZPOCET | 0 | 0 | 0 | 0 | 0 | 1 | 0 | 16 | 740470179
| Online PSC |  | https://podminky.urs.cz/item/CS_URS_2024_02/998751101 | [19 empty] | Online PSC | 2
| D | 762 | Konstrukce tesařské |  |  |  |  | 0 |  |  |  |  | 0 | 0 |  | 0 |  | 9.8672 |  | 0 |  | 2 | D | 1 |  |  |  | ROZPOCET | [6 empty] | 0
473 | K | 762332132 | Montáž vázaných konstrukcí krovů střech pultových, sedlových, valbových, stanových čtvercového nebo obdélníkového půdorysu z řeziva hraněného pomocí tesařských spojů průřezové plochy přes 120 do 224 cm2 | m | 415.9 |  |  | 0 |  |  | základní | 0 | 0 | 0 |  | 0 | 0 | 0 | 0 | 0 |  | 16 | K | 2 |  |  |  | ROZPOCET | 0 | 0 | 0 | 0 | 0 | 1 | 0 | 16 | -36215754
| Online PSC |  | https://podminky.urs.cz/item/CS_URS_2024_02/762332132 | [19 empty] | Online PSC | 2
| VV |  | 32*6,9+14*3,1+15,5*3+13,6+13,6+13*6 |  | 415.9 | [17 empty] | VV | 2 | 2 | True | 1 | ROZPOCET
474 | M | 60512131 | hranol stavební řezivo průřezu do 224cm2 dl 6-8m | m3 | 9.042 |  |  | 0 |  |  | základní | 0 | 0 | 0 |  | 0 | 0.55 | 4.9731 | 0 | 0 |  | 32 | M | 2 |  |  |  | ROZPOCET | 0 | 0 | 0 | 0 | 0 | 1 | 0 | 16 | 535180597
| VV |  | krokve 100/200 dl. 6,9 sedlová střecha | [19 empty] | VV | 2 | 1 | True | 0 | ROZPOCET
| VV |  | 32*6,9*0,1*0,2 |  | 4.416 | [17 empty] | VV | 2 | 2 | True | 0 | ROZPOCET
| VV |  | Krokve 100/200 dl. 3,1 pultová | [19 empty] | VV | 2 | 1 | False | 0 | ROZPOCET
| VV |  | 14*3,1*0,1*0,2 |  | 0.868 | [17 empty] | VV | 2 | 2 | False | 0 | ROZPOCET
| VV |  | Kleštiny 100/200 dl. 6 m | [19 empty] | VV | 2 | 1 | False | 0 | ROZPOCET
| VV |  | 13*6*0,1*0,2 |  | 1.56 | [17 empty] | VV | 2 | 2 | False | 0 | ROZPOCET
| VV |  | Pozednice 150/120 | [19 empty] | VV | 2 | 1 | False | 0 | ROZPOCET
| VV |  | (15,5*3+13,6)*0,15*0,12 |  | 1.082 | [17 empty] | VV | 2 | 2 | False | 0 | ROZPOCET
| VV |  | trám po středové zdi 120/180 dl. 13,6 | [19 empty] | VV | 2 | 1 | False | 0 | ROZPOCET
| VV |  | 13,6*0,12*0,18 |  | 0.294 | [17 empty] | VV | 2 | 2 | False | 0 | ROZPOCET
| VV |  | Součet |  | 8.22 | [17 empty] | VV | 2 | 4 | True | 1 | ROZPOCET
| VV |  | 8,22*1,1 'Přepočtené koeficientem množství |  | 9.042 | [17 empty] | VV | 2 | 2 | False | 1 | ROZPOCET
475 | M | 60512130 | hranol stavební řezivo průřezu do 224cm2 do dl 6m | m3 | 2.671 |  |  | 0 |  |  | základní | 0 | 0 | 0 |  | 0 | 0.55 | 1.469 | 0 | 0 |  | 32 | M | 2 |  |  |  | ROZPOCET | 0 | 0 | 0 | 0 | 0 | 1 | 0 | 16 | 1232951652
| VV |  | Kleštiny 100/200 dl. 6 m | [19 empty] | VV | 2 | 1 | True | 0 | ROZPOCET
| VV |  | 13*6*0,1*0,2 |  | 1.56 | [17 empty] | VV | 2 | 2 | True | 0 | ROZPOCET
| VV |  | Krokve 100/200 dl. 3,1 pultová | [19 empty] | VV | 2 | 1 | True | 0 | ROZPOCET
| VV |  | 14*3,1*0,1*0,2 |  | 0.868 | [17 empty] | VV | 2 | 2 | True | 0 | ROZPOCET
| VV |  | Součet |  | 2.428 | [17 empty] | VV | 2 | 4 | True | 1 | ROZPOCET
| VV |  | 2,428*1,1 'Přepočtené koeficientem množství |  | 2.671 | [17 empty] | VV | 2 | 2 | False | 1 | ROZPOCET
476 | M | 60512132 | hranol stavební řezivo průřezu do 224cm2 přes dl 8m | m3 | 1.376 |  |  | 0 |  |  | základní | 0 | 0 | 0 |  | 0 | 0.55 | 0.7568 | 0 | 0 |  | 32 | M | 2 |  |  |  | ROZPOCET | 0 | 0 | 0 | 0 | 0 | 1 | 0 | 16 | -1498118185
| VV |  | Pozednice 150/120 | [19 empty] | VV | 2 | 1 | True | 0 | ROZPOCET
| VV |  | (15,5*3+13,6)*0,15*0,12 |  | 1.082 | [17 empty] | VV | 2 | 2 | True | 0 | ROZPOCET
| VV |  | trám po středové zdi 120/180 dl. 13,6 | [19 empty] | VV | 2 | 1 | True | 0 | ROZPOCET
| VV |  | 13,6*0,12*0,18 |  | 0.294 | [17 empty] | VV | 2 | 2 | True | 0 | ROZPOCET
| VV |  | Součet |  | 1.376 | [17 empty] | VV | 2 | 4 | True | 1 | ROZPOCET
477 | K | 762332134 | Montáž vázaných konstrukcí krovů střech pultových, sedlových, valbových, stanových čtvercového nebo obdélníkového půdorysu z řeziva hraněného pomocí tesařských spojů průřezové plochy přes 288 do 450 cm2 | m | 31 |  |  | 0 |  |  | základní | 0 | 0 | 0 |  | 0 | 0 | 0 | 0 | 0 |  | 16 | K | 2 |  |  |  | ROZPOCET | 0 | 0 | 0 | 0 | 0 | 1 | 0 | 16 | -683510543
| Online PSC |  | https://podminky.urs.cz/item/CS_URS_2024_02/762332134 | [19 empty] | Online PSC | 2
| VV |  | 2*15,5 |  | 31 | [17 empty] | VV | 2 | 2 | True | 1 | ROZPOCET
478 | M | 60512142 | hranol stavební řezivo průřezu do 450cm2 přes dl 8m | m3 | 0.955 |  |  | 0 |  |  | základní | 0 | 0 | 0 |  | 0 | 0.55 | 0.52525 | 0 | 0 |  | 32 | M | 2 |  |  |  | ROZPOCET | 0 | 0 | 0 | 0 | 0 | 1 | 0 | 16 | 118102037
| VV |  | 15,5*2*0,14*0,22 |  | 0.955 | [17 empty] | VV | 2 | 2 | True | 1 | ROZPOCET
479 | K | 762795000 | Spojovací prostředky prostorových vázaných konstrukcí hřebíky, svorníky, fixační prkna | m3 | 17.355 |  |  | 0 |  |  | základní | 0 | 0 | 0 |  | 0 | 0.02248 | 0.39014 | 0 | 0 |  | 16 | K | 2 |  |  |  | ROZPOCET | 0 | 0 | 0 | 0 | 0 | 1 | 0 | 16 | 1593254093
| Online PSC |  | https://podminky.urs.cz/item/CS_URS_2024_02/762795000 | [19 empty] | Online PSC | 2
| VV |  | 9,042+2,671+1,376+0,955+0,767+2,372 |  | 17.183 | [17 empty] | VV | 2 | 2 | True | 1 | ROZPOCET
| VV |  | 17,183*1,01 'Přepočtené koeficientem množství |  | 17.355 | [17 empty] | VV | 2 | 2 | False | 1 | ROZPOCET
480 | K | 762411501 | Montáž olištování spár hoblovanými lištami stropů | m | 101.8 |  |  | 0 |  |  | základní | 0 | 0 | 0 |  | 0 | 0 | 0 | 0 | 0 |  | 16 | K | 2 |  |  |  | ROZPOCET | 0 | 0 | 0 | 0 | 0 | 1 | 0 | 16 | 319619290
| Online PSC |  | https://podminky.urs.cz/item/CS_URS_2024_02/762411501 | [19 empty] | Online PSC | 2
| P |  | Poznámka k položce:_x000D_ bez prořezuPoznámka k položce:_x000D_ bez prořezuPoznámka k položce:_x000D_ bez prořezuPoznámka k položce:_x000D_ bez prořezuPoznámka k položce:_x000D_ bez prořezuPoznámka k položce:_x000D_ bez prořezuPoznámka k položce:_x000D_ bez prořezuPoznámka k položce:_x000D_ bez prořezuPoznámka k položce:_x000D_ bez prořezuPoznámka k položce:_x000D_ bez prořezuPoznámka k položce:_x000D_ bez prořezuPoznámka k položce:_x000D_ bez prořezuPoznámka k položce:_x000D_ bez prořezuPoznámka k položce:_x000D_ bez prořezuPoznámka k položce:_x000D_ bez prořezuPoznámka k položce:_x000D_ bez prořezuPoznámka k položce:_x000D_ bez prořezuPoznámka k položce:_x000D_ bez prořezuPoznámka k položce:_x000D_ bez prořezuPoznámka k položce:_x000D_ bez prořezuPoznámka k položce:_x000D_ bez prořezuPoznámka k položce:_x000D_ bez prořezu | [19 empty] | P | 2
| VV |  | 2*2*7+3*9,6+5*9 |  | 101.8 | [17 empty] | VV | 2 | 2 | True | 0 | ROZPOCET
| VV |  | Součet |  | 101.8 | [17 empty] | VV | 2 | 4 | True | 1 | ROZPOCET
481 | M | 61418200 | lišta podlahová dřevěná smrk 25x25mm | m | 105.872 |  |  | 0 |  |  | základní | 0 | 0 | 0 |  | 0 | 0.0002 | 0.021174 | 0 | 0 |  | 32 | M | 2 |  |  |  | ROZPOCET | 0 | 0 | 0 | 0 | 0 | 1 | 0 | 16 | -432441072
| VV |  | 101,8*1,04 'Přepočtené koeficientem množství |  | 105.872 | [17 empty] | VV | 2 | 2 | False | 1 | ROZPOCET
482 | K | 762342511 | Montáž laťování montáž kontralatí na podklad bez tepelné izolace | m | 264.2 |  |  | 0 |  |  | základní | 0 | 0 | 0 |  | 0 | 2e-05 | 0.005284 | 0 | 0 |  | 16 | K | 2 |  |  |  | ROZPOCET | 0 | 0 | 0 | 0 | 0 | 1 | 0 | 16 | 452311398
| Online PSC |  | https://podminky.urs.cz/item/CS_URS_2024_02/762342511 | [19 empty] | Online PSC | 2
| VV |  | 6,9*32+3,1*14 |  | 264.2 | [17 empty] | VV | 2 | 2 | True | 0 | ROZPOCET
| VV |  | Součet |  | 264.2 | [17 empty] | VV | 2 | 4 | True | 1 | ROZPOCET
483 | M | 60514106 | řezivo jehličnaté lať pevnostní třída S10-13 průřez 40x60mm | m3 | 0.767 |  |  | 0 |  |  | základní | 0 | 0 | 0 |  | 0 | 0.55 | 0.42185 | 0 | 0 |  | 32 | M | 2 |  |  |  | ROZPOCET | 0 | 0 | 0 | 0 | 0 | 1 | 0 | 16 | -1528493376
| VV |  | 290,620*0,06*0,04 |  | 0.697 | [17 empty] | VV | 2 | 2 | True | 1 | ROZPOCET
| VV |  | 0,697*1,1 'Přepočtené koeficientem množství |  | 0.767 | [17 empty] | VV | 2 | 2 | False | 1 | ROZPOCET
484 | K | 762342214 | Montáž laťování střech jednoduchých sklonu do 60° při osové vzdálenosti latí přes 150 do 360 mm | m2 | 898.133 |  |  | 0 |  |  | základní | 0 | 0 | 0 |  | 0 | 0 | 0 | 0 | 0 |  | 16 | K | 2 |  |  |  | ROZPOCET | 0 | 0 | 0 | 0 | 0 | 1 | 0 | 16 | -894459805
| Online PSC |  | https://podminky.urs.cz/item/CS_URS_2024_02/762342214 | [19 empty] | Online PSC | 2
| VV |  | 2*(6,9/0,3+1)*15,5+(3,1/0,3+1)*13,6 |  | 898.133 | [17 empty] | VV | 2 | 2 | True | 1 | ROZPOCET
485 | M | 60514106 | řezivo jehličnaté lať pevnostní třída S10-13 průřez 40x60mm | m3 | 2.372 |  |  | 0 |  |  | základní | 0 | 0 | 0 |  | 0 | 0.55 | 1.3046 | 0 | 0 |  | 32 | M | 2 |  |  |  | ROZPOCET | 0 | 0 | 0 | 0 | 0 | 1 | 0 | 16 | 264121967
| VV |  | 898,133*0,06*0,04 |  | 2.156 | [17 empty] | VV | 2 | 2 | True | 1 | ROZPOCET
| VV |  | 2,156*1,1 'Přepočtené koeficientem množství |  | 2.372 | [17 empty] | VV | 2 | 2 | False | 1 | ROZPOCET
486 | K | 998762101 | Přesun hmot pro konstrukce tesařské stanovený z hmotnosti přesunovaného materiálu vodorovná dopravní vzdálenost do 50 m základní v objektech výšky do 6 m | t | 9.867 |  |  | 0 |  |  | základní | 0 | 0 | 0 |  | 0 | 0 | 0 | 0 | 0 |  | 16 | K | 2 |  |  |  | ROZPOCET | 0 | 0 | 0 | 0 | 0 | 1 | 0 | 16 | -247724471
| Online PSC |  | https://podminky.urs.cz/item/CS_URS_2024_02/998762101 | [19 empty] | Online PSC | 2
| D | 764 | Konstrukce klempířské |  |  |  |  | 0 |  |  |  |  | 0 | 0 |  | 0 |  | 0.49416 |  | 0 |  | 2 | D | 1 |  |  |  | ROZPOCET | [6 empty] | 0
487 | K | 764212666 | Oplechování střešních prvků z pozinkovaného plechu s povrchovou úpravou okapu střechy rovné okapovým plechem rš 500 mm | m | 50.05 |  |  | 0 |  |  | základní | 0 | 0 | 0 |  | 0 | 0.00452 | 0.22623 | 0 | 0 |  | 4 | K | 2 |  |  |  | ROZPOCET | 0 | 0 | 0 | 0 | 0 | 1 | 0 | 4 | 182
| Online PSC |  | https://podminky.urs.cz/item/CS_URS_2024_02/764212666 | [19 empty] | Online PSC | 2
| VV |  | 2*15,5+14,5 |  | 45.5 | [17 empty] | VV | 2 | 2 | True | 0 | ROZPOCET
| VV |  | Součet |  | 45.5 | [17 empty] | VV | 2 | 4 | True | 1 | ROZPOCET
| VV |  | 45,5*1,1 'Přepočtené koeficientem množství |  | 50.05 | [17 empty] | VV | 2 | 2 | False | 1 | ROZPOCET
488 | K | 764518622 | Svod z pozinkovaného plechu s upraveným povrchem včetně objímek, kolen a odskoků kruhový, průměru 100 mm | m | 26.361 |  |  | 0 |  |  | základní | 0 | 0 | 0 |  | 0 | 0.00111 | 0.029261 | 0 | 0 |  | 4 | K | 2 |  |  |  | ROZPOCET | 0 | 0 | 0 | 0 | 0 | 1 | 0 | 4 | 184
| Online PSC |  | https://podminky.urs.cz/item/CS_URS_2024_02/764518622 | [19 empty] | Online PSC | 2
| VV |  | 3*7,3+4,2 |  | 26.1 | [17 empty] | VV | 2 | 2 | True | 0 | ROZPOCET
| VV |  | Součet |  | 26.1 | [17 empty] | VV | 2 | 4 | True | 1 | ROZPOCET
| VV |  | 26,1*1,01 'Přepočtené koeficientem množství |  | 26.361 | [17 empty] | VV | 2 | 2 | False | 1 | ROZPOCET
489 | K | 764511602 | Žlab podokapní z pozinkovaného plechu s povrchovou úpravou včetně háků a čel půlkruhový rš 330 mm | m | 45.5 |  |  | 0 |  |  | základní | 0 | 0 | 0 |  | 0 | 0.00274 | 0.12467 | 0 | 0 |  | 4 | K | 2 |  |  |  | ROZPOCET | 0 | 0 | 0 | 0 | 0 | 1 | 0 | 4 | 186
| Online PSC |  | https://podminky.urs.cz/item/CS_URS_2024_02/764511602 | [19 empty] | Online PSC | 2
| VV |  | 2*15,5+14,5 |  | 45.5 | [17 empty] | VV | 2 | 2 | True | 0 | ROZPOCET
| VV |  | Součet |  | 45.5 | [17 empty] | VV | 2 | 4 | True | 1 | ROZPOCET
490 | K | 764501105 | Montáž žlabu podokapního půlkruhového háku | kus | 47 |  |  | 0 |  |  | základní | 0 | 0 | 0 |  | 0 | 0 | 0 | 0 | 0 |  | 4 | K | 2 |  |  |  | ROZPOCET | 0 | 0 | 0 | 0 | 0 | 1 | 0 | 4 | 188
| Online PSC |  | https://podminky.urs.cz/item/CS_URS_2024_02/764501105 | [19 empty] | Online PSC | 2
| VV |  | 2*16+15 |  | 47 | [17 empty] | VV | 2 | 2 | True | 0 | ROZPOCET
| VV |  | Součet |  | 47 | [17 empty] | VV | 2 | 4 | True | 1 | ROZPOCET
491 | M | 55344578 | hák žlabový Pz 333mm dl 550mm | kus | 47 |  |  | 0 |  |  | základní | 0 | 0 | 0 |  | 0 | 0.00094 | 0.04418 | 0 | 0 |  | 8 | M | 2 |  |  |  | ROZPOCET | 0 | 0 | 0 | 0 | 0 | 1 | 0 | 4 | 986225444
492 | K | 764214608 | Oplechování horních ploch zdí a nadezdívek (atik) z pozinkovaného plechu s povrchovou úpravou mechanicky kotvené rš 750 mm | m | 2.121 |  |  | 0 |  |  | základní | 0 | 0 | 0 |  | 0 | 0.00653 | 0.01385 | 0 | 0 |  | 4 | K | 2 |  |  |  | ROZPOCET | 0 | 0 | 0 | 0 | 0 | 1 | 0 | 4 | 190
| Online PSC |  | https://podminky.urs.cz/item/CS_URS_2024_02/764214608 | [19 empty] | Online PSC | 2
| VV |  | oplechování komína | [19 empty] | VV | 2 | 1 | True | 0 | ROZPOCET
| VV |  | (0,6+0,45)*2 |  | 2.1 | [17 empty] | VV | 2 | 2 | True | 0 | ROZPOCET
| VV |  | Součet |  | 2.1 | [17 empty] | VV | 2 | 4 | True | 1 | ROZPOCET
| VV |  | 2,1*1,01 'Přepočtené koeficientem množství |  | 2.121 | [17 empty] | VV | 2 | 2 | False | 1 | ROZPOCET
493 | K | 764213652 | Oplechování střešních prvků z pozinkovaného plechu s povrchovou úpravou střešní výlez rozměru 600 x 600 mm, střechy s krytinou skládanou nebo plechovou | kus | 1 |  |  | 0 |  |  | základní | 0 | 0 | 0 |  | 0 | 0.011 | 0.011 | 0 | 0 |  | 4 | K | 2 |  |  |  | ROZPOCET | 0 | 0 | 0 | 0 | 0 | 1 | 0 | 4 | 192
| Online PSC |  | https://podminky.urs.cz/item/CS_URS_2024_02/764213652 | [19 empty] | Online PSC | 2
| VV |  | 1 |  | 1 | [17 empty] | VV | 2 | 2 | True | 1 | ROZPOCET
494 | K | 764216644 | Oplechování parapetů z pozinkovaného plechu s povrchovou úpravou rovných celoplošně lepené, bez rohů rš 330 mm | m | 12.423 |  |  | 0 |  |  | základní | 0 | 0 | 0 |  | 0 | 0.00362 | 0.044971 | 0 | 0 |  | 16 | K | 2 |  |  |  | ROZPOCET | 0 | 0 | 0 | 0 | 0 | 1 | 0 | 16 | 1926139285
| Online PSC |  | https://podminky.urs.cz/item/CS_URS_2024_02/764216644 | [19 empty] | Online PSC | 2
| VV |  | přízemí | [19 empty] | VV | 2 | 1 | True | 0 | ROZPOCET
| VV |  | 3*3 |  | 9 | [17 empty] | VV | 2 | 2 | True | 0 | ROZPOCET
| VV |  | podkroví | [19 empty] | VV | 2 | 1 | True | 0 | ROZPOCET
| VV |  | 2*1,2+1*0,9 |  | 3.3 | [17 empty] | VV | 2 | 2 | True | 0 | ROZPOCET
| VV |  | Součet |  | 12.3 | [17 empty] | VV | 2 | 4 | True | 1 | ROZPOCET
| VV |  | 12,3*1,01 'Přepočtené koeficientem množství |  | 12.423 | [17 empty] | VV | 2 | 2 | False | 1 | ROZPOCET
495 | K | 998764101 | Přesun hmot pro konstrukce klempířské stanovený z hmotnosti přesunovaného materiálu vodorovná dopravní vzdálenost do 50 m základní v objektech výšky do 6 m | t | 0.045 |  |  | 0 |  |  | základní | 0 | 0 | 0 |  | 0 | 0 | 0 | 0 | 0 |  | 16 | K | 2 |  |  |  | ROZPOCET | 0 | 0 | 0 | 0 | 0 | 1 | 0 | 16 | 999269376
| Online PSC |  | https://podminky.urs.cz/item/CS_URS_2024_02/998764101 | [19 empty] | Online PSC | 2
| D | 765 | Krytina skládaná |  |  |  |  | 0 |  |  |  |  | 0 | 0 |  | 0 |  | 10.3226 |  | 0 |  | 2 | D | 1 |  |  |  | ROZPOCET | [6 empty] | 0
496 | K | 765121012 | Montáž krytiny betonové sklonu do 30° drážkové na sucho, počet kusů přes 7,5 do 8 ks/m2 | m2 | 260.5 |  |  | 0 |  |  | základní | 0 | 0 | 0 |  | 0 | 0 | 0 | 0 | 0 |  | 4 | K | 2 |  |  |  | ROZPOCET | 0 | 0 | 0 | 0 | 0 | 1 | 0 | 4 | 166
| Online PSC |  | https://podminky.urs.cz/item/CS_URS_2024_02/765121012 | [19 empty] | Online PSC | 2
| VV |  | 7*2*15,5+3*14,5 |  | 260.5 | [17 empty] | VV | 2 | 2 | True | 0 | ROZPOCET
| VV |  | Součet |  | 260.5 | [17 empty] | VV | 2 | 4 | True | 1 | ROZPOCET
497 | M | 59244054 | taška betonová základní velmi hladká s povrchovou úpravou se zvýšenou ochranou | kus | 2146.52 |  |  | 0 |  |  | základní | 0 | 0 | 0 |  | 0 | 0.0043 | 9.23 | 0 | 0 |  | 8 | M | 2 |  |  |  | ROZPOCET | 0 | 0 | 0 | 0 | 0 | 1 | 0 | 4 | -525603197
| VV |  | 260,5*8,24 'Přepočtené koeficientem množství |  | 2146.52 | [17 empty] | VV | 2 | 2 | False | 1 | ROZPOCET
498 | K | 765191021 | Montáž pojistné hydroizolační nebo parotěsné fólie kladené ve sklonu přes 20° s lepenými přesahy na krokve | m2 | 238.7 |  |  | 0 |  |  | základní | 0 | 0 | 0 |  | 0 | 0 | 0 | 0 | 0 |  | 16 | K | 2 |  |  |  | ROZPOCET | 0 | 0 | 0 | 0 | 0 | 1 | 0 | 16 | 736571578
| Online PSC |  | https://podminky.urs.cz/item/CS_URS_2024_02/765191021 | [19 empty] | Online PSC | 2
| VV |  | 2*7*15,5 |  | 217 | [17 empty] | VV | 2 | 2 | True | 1 | ROZPOCET
| VV |  | 217*1,1 'Přepočtené koeficientem množství |  | 238.7 | [17 empty] | VV | 2 | 2 | False | 1 | ROZPOCET
499 | M | 28329036 | fólie kontaktní difuzně propustná pro doplňkovou hydroizolační vrstvu, třívrstvá mikroporézní PP 150g/m2 s integrovanou samolepící páskou | m2 | 238.7 |  |  | 0 |  |  | základní | 0 | 0 | 0 |  | 0 | 0.00014 | 0.033418 | 0 | 0 |  | 32 | M | 2 |  |  |  | ROZPOCET | 0 | 0 | 0 | 0 | 0 | 1 | 0 | 16 | -230282863
| VV |  | 217*1,1 'Přepočtené koeficientem množství |  | 238.7 | [17 empty] | VV | 2 | 2 | False | 1 | ROZPOCET
500 | K | 765121251 | Montáž krytiny betonové hřebene na sucho vkládaným větracím pásem | m | 15.5 |  |  | 0 |  |  | základní | 0 | 0 | 0 |  | 0 | 0.00125 | 0.019375 | 0 | 0 |  | 16 | K | 2 |  |  |  | ROZPOCET | 0 | 0 | 0 | 0 | 0 | 1 | 0 | 16 | -209178670
| Online PSC |  | https://podminky.urs.cz/item/CS_URS_2024_02/765121251 | [19 empty] | Online PSC | 2
| VV |  | 15,5 |  | 15.5 | [17 empty] | VV | 2 | 2 | True | 1 | ROZPOCET
501 | M | 59244333 | hřebenáč krytina betonová velmi hladká s povrchovou úpravou se zvýšenou ochranou | kus | 15.965 |  |  | 0 |  |  | základní | 0 | 0 | 0 |  | 0 | 0.004 | 0.06386 | 0 | 0 |  | 32 | M | 2 |  |  |  | ROZPOCET | 0 | 0 | 0 | 0 | 0 | 1 | 0 | 16 | -1840708518
| VV |  | 15,5*1,03 'Přepočtené koeficientem množství |  | 15.965 | [17 empty] | VV | 2 | 2 | False | 1 | ROZPOCET
502 | M | 59244003 | pás vrapovaný z netkané textilie větrací hřebene a nároží š 260-320mm | m | 15.965 |  |  | 0 |  |  | základní | 0 | 0 | 0 |  | 0 | 0.0004 | 0.006386 | 0 | 0 |  | 32 | M | 2 |  |  |  | ROZPOCET | 0 | 0 | 0 | 0 | 0 | 1 | 0 | 16 | 1506360230
| VV |  | 15,5*1,03 'Přepočtené koeficientem množství |  | 15.965 | [17 empty] | VV | 2 | 2 | False | 1 | ROZPOCET
503 | M | 59244023 | příchytka betonové drážkové tašky | kus | 86.52 |  |  | 0 |  |  | základní | 0 | 0 | 0 |  | 0 | 1e-05 | 0.0008652 | 0 | 0 |  | 32 | M | 2 |  |  |  | ROZPOCET | 0 | 0 | 0 | 0 | 0 | 1 | 0 | 16 | -1857928235
| VV |  | hřeben | [19 empty] | VV | 2 | 1 | True | 0 | ROZPOCET
| VV |  | 15,5*4 |  | 62 | [17 empty] | VV | 2 | 2 | True | 0 | ROZPOCET
| VV |  | krajové | [19 empty] | VV | 2 | 1 | True | 0 | ROZPOCET
| VV |  | 28*3 |  | 84 | [17 empty] | VV | 2 | 2 | True | 1 | ROZPOCET
| VV |  | 84*1,03 'Přepočtené koeficientem množství |  | 86.52 | [17 empty] | VV | 2 | 2 | False | 1 | ROZPOCET
504 | K | 765121341 | Montáž krytiny betonové štítové hrany na sucho okrajovými taškami | m | 28 |  |  | 0 |  |  | základní | 0 | 0 | 0 |  | 0 | 3e-05 | 0.00084 | 0 | 0 |  | 16 | K | 2 |  |  |  | ROZPOCET | 0 | 0 | 0 | 0 | 0 | 1 | 0 | 16 | -1769197860
| Online PSC |  | https://podminky.urs.cz/item/CS_URS_2024_02/765121341 | [19 empty] | Online PSC | 2
| VV |  | 2*2*7 |  | 28 | [17 empty] | VV | 2 | 2 | True | 1 | ROZPOCET
505 | M | 59244056 | taška betonová okrajová pravá velmi hladká s povrchovou úpravou se zvýšenou ochranou | kus | 43.26 |  |  | 0 |  |  | základní | 0 | 0 | 0 |  | 0 | 0.0073 | 0.3158 | 0 | 0 |  | 32 | M | 2 |  |  |  | ROZPOCET | 0 | 0 | 0 | 0 | 0 | 1 | 0 | 16 | 1376674103
| VV |  | 14*3,09 'Přepočtené koeficientem množství |  | 43.26 | [17 empty] | VV | 2 | 2 | False | 1 | ROZPOCET
506 | M | 59244417 | taška betonová okrajová levá velmi hladká s povrchovou úpravou se zvýšenou ochranou | kus | 43.26 |  |  | 0 |  |  | základní | 0 | 0 | 0 |  | 0 | 0.0073 | 0.3158 | 0 | 0 |  | 32 | M | 2 |  |  |  | ROZPOCET | 0 | 0 | 0 | 0 | 0 | 1 | 0 | 16 | 154240814
| VV |  | 14*3,09 'Přepočtené koeficientem množství |  | 43.26 | [17 empty] | VV | 2 | 2 | False | 1 | ROZPOCET
507 | K | 765125011 | Montáž střešních doplňků krytiny betonové speciálních tašek na sucho větracích, protisněhových, prosvětlovacích, hromosvodových, prostupových, nosných pro stoupací plošinu drážkových | kus | 41 |  |  | 0 |  |  | základní | 0 | 0 | 0 |  | 0 | 0 | 0 | 0 | 0 |  | 16 | K | 2 |  |  |  | ROZPOCET | 0 | 0 | 0 | 0 | 0 | 1 | 0 | 16 | 665652236
| Online PSC |  | https://podminky.urs.cz/item/CS_URS_2024_02/765125011 | [19 empty] | Online PSC | 2
508 | M | 59244057 | taška betonová větrací velmi hladká s povrchovou úpravou se zvýšenou ochranou | kus | 41.2 |  |  | 0 |  |  | základní | 0 | 0 | 0 |  | 0 | 0.0059 | 0.24308 | 0 | 0 |  | 32 | M | 2 |  |  |  | ROZPOCET | 0 | 0 | 0 | 0 | 0 | 1 | 0 | 16 | 1769979941
| VV |  | 40*1,03 'Přepočtené koeficientem množství |  | 41.2 | [17 empty] | VV | 2 | 2 | False | 1 | ROZPOCET
509 | M | 59660212 | nástavec pro odvětrání kanalizace | kus | 1 |  |  | 0 |  |  | základní | 0 | 0 | 0 |  | 0 | 0.0022 | 0.0022 | 0 | 0 |  | 32 | M | 2 |  |  |  | ROZPOCET | 0 | 0 | 0 | 0 | 0 | 1 | 0 | 16 | 1888952794
510 | K | 765125121 | Montáž střešních doplňků krytiny betonové doplňků hřebene a nároží uzávěry hřebene | kus | 2 |  |  | 0 |  |  | základní | 0 | 0 | 0 |  | 0 | 4e-05 | 8e-05 | 0 | 0 |  | 16 | K | 2 |  |  |  | ROZPOCET | 0 | 0 | 0 | 0 | 0 | 1 | 0 | 16 | -1982309022
| Online PSC |  | https://podminky.urs.cz/item/CS_URS_2024_02/765125121 | [19 empty] | Online PSC | 2
511 | M | 59244356 | ukončení hřebenáče ozdobné (ucpávka) betonová krytina barevná s povrchovou úpravou | kus | 2 |  |  | 0 |  |  | základní | 0 | 0 | 0 |  | 0 | 0.0017 | 0.0034 | 0 | 0 |  | 32 | M | 2 |  |  |  | ROZPOCET | 0 | 0 | 0 | 0 | 0 | 1 | 0 | 16 | 804973766
512 | K | 765125201 | Montáž střešních doplňků krytiny betonové nástavce pro anténu | kus | 3 |  |  | 0 |  |  | základní | 0 | 0 | 0 |  | 0 | 0 | 0 | 0 | 0 |  | 16 | K | 2 |  |  |  | ROZPOCET | 0 | 0 | 0 | 0 | 0 | 1 | 0 | 16 | 2070570958
| Online PSC |  | https://podminky.urs.cz/item/CS_URS_2024_02/765125201 | [19 empty] | Online PSC | 2
513 | M | 59245123 | anténní nástavec pro tašku betonovou | kus | 3 |  |  | 0 |  |  | základní | 0 | 0 | 0 |  | 0 | 0.0002 | 0.0006 | 0 | 0 |  | 32 | M | 2 |  |  |  | ROZPOCET | 0 | 0 | 0 | 0 | 0 | 1 | 0 | 16 | 842627859
514 | K | 765125251 | Montáž střešních doplňků krytiny betonové držáku hromosvodu na hřeben | kus | 63 |  |  | 0 |  |  | základní | 0 | 0 | 0 |  | 0 | 0 | 0 | 0 | 0 |  | 16 | K | 2 |  |  |  | ROZPOCET | 0 | 0 | 0 | 0 | 0 | 1 | 0 | 16 | -953069241
| Online PSC |  | https://podminky.urs.cz/item/CS_URS_2024_02/765125251 | [19 empty] | Online PSC | 2
| VV |  | 15,5*4+1 |  | 63 | [17 empty] | VV | 2 | 2 | True | 1 | ROZPOCET
515 | M | 35441470 | podpěra vedení FeZn pod taškovou krytinu 100mm | kus | 63 |  |  | 0 |  |  | základní | 0 | 0 | 0 |  | 0 | 0.00055 | 0.03465 | 0 | 0 |  | 32 | M | 2 |  |  |  | ROZPOCET | 0 | 0 | 0 | 0 | 0 | 1 | 0 | 16 | 1987616403
516 | K | 765125302 | Montáž střešních doplňků krytiny betonové střešního výlezu plochy jednotlivě přes 0,25 m2 | kus | 1 |  |  | 0 |  |  | základní | 0 | 0 | 0 |  | 0 | 0 | 0 | 0 | 0 |  | 16 | K | 2 |  |  |  | ROZPOCET | 0 | 0 | 0 | 0 | 0 | 1 | 0 | 16 | 832562359
| Online PSC |  | https://podminky.urs.cz/item/CS_URS_2024_02/765125302 | [19 empty] | Online PSC | 2
517 | M | 61124002 | okno střešní výstupní Al otvor 600x600mm | kus | 1 |  |  | 0 |  |  | základní | 0 | 0 | 0 |  | 0 | 0.015 | 0.015 | 0 | 0 |  | 32 | M | 2 |  |  |  | ROZPOCET | 0 | 0 | 0 | 0 | 0 | 1 | 0 | 16 | -881077362
518 | K | 765125401 | Montáž střešních doplňků krytiny betonové protisněhové zábrany háku | kus | 186 |  |  | 0 |  |  | základní | 0 | 0 | 0 |  | 0 | 0 | 0 | 0 | 0 |  | 4 | K | 2 |  |  |  | ROZPOCET | 0 | 0 | 0 | 0 | 0 | 1 | 0 | 4 | 174
| Online PSC |  | https://podminky.urs.cz/item/CS_URS_2024_02/765125401 | [19 empty] | Online PSC | 2
519 | M | 59244406 | hák protisněhový | kus | 186 |  |  | 0 |  |  | základní | 0 | 0 | 0 |  | 0 | 0.0002 | 0.0372 | 0 | 0 |  | 8 | M | 2 |  |  |  | ROZPOCET | 0 | 0 | 0 | 0 | 0 | 1 | 0 | 4 | -930281408
520 | K | 998765101 | Přesun hmot pro krytiny skládané stanovený z hmotnosti přesunovaného materiálu vodorovná dopravní vzdálenost do 50 m základní na objektech výšky do 6 m | t | 1.055 |  |  | 0 |  |  | základní | 0 | 0 | 0 |  | 0 | 0 | 0 | 0 | 0 |  | 16 | K | 2 |  |  |  | ROZPOCET | 0 | 0 | 0 | 0 | 0 | 1 | 0 | 16 | -321632059
| Online PSC |  | https://podminky.urs.cz/item/CS_URS_2024_02/998765101 | [19 empty] | Online PSC | 2
| D | 766 | Konstrukce truhlářské |  |  |  |  | 0 |  |  |  |  | 0 | 0 |  | 0 |  | 4.3485 |  | 0 |  | 2 | D | 1 |  |  |  | ROZPOCET | [6 empty] | 0
521 | K | 766211211 | Montáž schodišťových madel kotvených na středovou konstrukci zábradlí dřevěných průběžných, šířky do 150 mm | m | 5.04 |  |  | 0 |  |  | základní | 0 | 0 | 0 |  | 0 | 0 | 0 | 0 | 0 |  | 16 | K | 2 |  |  |  | ROZPOCET | 0 | 0 | 0 | 0 | 0 | 1 | 0 | 16 | -538138199
| Online PSC |  | https://podminky.urs.cz/item/CS_URS_2024_02/766211211 | [19 empty] | Online PSC | 2
| VV |  | 14*0,18*2 |  | 5.04 | [17 empty] | VV | 2 | 2 | True | 1 | ROZPOCET
522 | M | 05217100 | madlo bukové D 42mm | m | 5.544 |  |  | 0 |  |  | základní | 0 | 0 | 0 |  | 0 | 0.00104 | 0.0057658 | 0 | 0 |  | 32 | M | 2 |  |  |  | ROZPOCET | 0 | 0 | 0 | 0 | 0 | 1 | 0 | 16 | 1817012236
| VV |  | 5,04*1,1 'Přepočtené koeficientem množství |  | 5.544 | [17 empty] | VV | 2 | 2 | False | 1 | ROZPOCET
523 | K | 766231113 | Montáž sklápěcích schodů na půdu s vyřezáním otvoru a kompletizací | kus | 1 |  |  | 0 |  |  | základní | 0 | 0 | 0 |  | 0 | 0.00042 | 0.00042 | 0 | 0 |  | 16 | K | 2 |  |  |  | ROZPOCET | 0 | 0 | 0 | 0 | 0 | 1 | 0 | 16 | 326325348
| Online PSC |  | https://podminky.urs.cz/item/CS_URS_2024_02/766231113 | [19 empty] | Online PSC | 2
524 | M | 61233166 | schody půdní skládací protipožární dřevěné, pro výšku max. 280cm, 12 schodnic El 15, 120x70cm | kus | 1 |  |  | 0 |  |  | základní | 0 | 0 | 0 |  | 0 | 0.03 | 0.03 | 0 | 0 |  | 32 | M | 2 |  |  |  | ROZPOCET | 0 | 0 | 0 | 0 | 0 | 1 | 0 | 16 | -552371720
525 | K | 766622131 | Montáž oken plastových včetně montáže rámu plochy přes 1 m2 otevíravých do zdiva, výšky do 1,5 m | m2 | 1.35 |  |  | 0 |  |  | základní | 0 | 0 | 0 |  | 0 | 0.00026 | 0.000351 | 0 | 0 |  | 16 | K | 2 |  |  |  | ROZPOCET | 0 | 0 | 0 | 0 | 0 | 1 | 0 | 16 | -1153658586
| Online PSC |  | https://podminky.urs.cz/item/CS_URS_2024_02/766622131 | [19 empty] | Online PSC | 2
| VV |  | 1*0,9*1,5 |  | 1.35 | [17 empty] | VV | 2 | 2 | True | 1 | ROZPOCET
526 | M | 61140052 | okno plastové otevíravé/sklopné trojsklo přes plochu 1m2 do v 1,5m | m2 | 1.35 |  |  | 0 |  |  | základní | 0 | 0 | 0 |  | 0 | 0.03681 | 0.049694 | 0 | 0 |  | 32 | M | 2 |  |  |  | ROZPOCET | 0 | 0 | 0 | 0 | 0 | 1 | 0 | 16 | 730580278
527 | K | 766622132 | Montáž oken plastových včetně montáže rámu plochy přes 1 m2 otevíravých do zdiva, výšky přes 1,5 do 2,5 m | m2 | 3.6 |  |  | 0 |  |  | základní | 0 | 0 | 0 |  | 0 | 0.00025 | 0.0009 | 0 | 0 |  | 16 | K | 2 |  |  |  | ROZPOCET | 0 | 0 | 0 | 0 | 0 | 1 | 0 | 16 | -1067903254
| Online PSC |  | https://podminky.urs.cz/item/CS_URS_2024_02/766622132 | [19 empty] | Online PSC | 2
| VV |  | 2*1,2*1,5 |  | 3.6 | [17 empty] | VV | 2 | 2 | True | 1 | ROZPOCET
528 | M | 61140054 | okno plastové otevíravé/sklopné trojsklo přes plochu 1m2 v 1,5-2,5m | m2 | 3.6 |  |  | 0 |  |  | základní | 0 | 0 | 0 |  | 0 | 0.03642 | 0.13111 | 0 | 0 |  | 32 | M | 2 |  |  |  | ROZPOCET | 0 | 0 | 0 | 0 | 0 | 1 | 0 | 16 | 1785345699
529 | K | 766622117 | Montáž oken plastových včetně montáže rámu plochy přes 1 m2 pevných do zdiva, výšky přes 2,5 m | m2 | 6.75 |  |  | 0 |  |  | základní | 0 | 0 | 0 |  | 0 | 0.00025 | 0.0016875 | 0 | 0 |  | 16 | K | 2 |  |  |  | ROZPOCET | 0 | 0 | 0 | 0 | 0 | 1 | 0 | 16 | -1586144337
| Online PSC |  | https://podminky.urs.cz/item/CS_URS_2024_02/766622117 | [19 empty] | Online PSC | 2
| VV |  | 3*3*0,75 |  | 6.75 | [17 empty] | VV | 2 | 2 | True | 1 | ROZPOCET
530 | M | 61140048 | okno plastové s fixním zasklením trojsklo přes plochu 1m2 přes v 2,5m | m2 | 6.75 |  |  | 0 |  |  | základní | 0 | 0 | 0 |  | 0 | 0.03395 | 0.22916 | 0 | 0 |  | 32 | M | 2 |  |  |  | ROZPOCET | 0 | 0 | 0 | 0 | 0 | 1 | 0 | 16 | 1919131019
531 | K | 766660171 | Montáž dveřních křídel dřevěných nebo plastových otevíravých do obložkové zárubně povrchově upravených jednokřídlových, šířky do 800 mm | kus | 8 |  |  | 0 |  |  | základní | 0 | 0 | 0 |  | 0 | 0 | 0 | 0 | 0 |  | 16 | K | 2 |  |  |  | ROZPOCET | 0 | 0 | 0 | 0 | 0 | 1 | 0 | 16 | 816430351
| Online PSC |  | https://podminky.urs.cz/item/CS_URS_2024_02/766660171 | [19 empty] | Online PSC | 2
532 | M | 61161001 | dveře jednokřídlé voštinové povrch lakovaný plné 700x1970-2100mm | kus | 3 |  |  | 0 |  |  | základní | 0 | 0 | 0 |  | 0 | 0.0145 | 0.0435 | 0 | 0 |  | 32 | M | 2 |  |  |  | ROZPOCET | 0 | 0 | 0 | 0 | 0 | 1 | 0 | 16 | -748345661
| VV |  | levé pol. 1 | [19 empty] | VV | 2 | 1 | True | 0 | ROZPOCET
| VV |  | 2 |  | 2 | [17 empty] | VV | 2 | 2 | True | 0 | ROZPOCET
| VV |  | pravé pol. 2 | [19 empty] | VV | 2 | 1 | True | 0 | ROZPOCET
| VV |  | 1 |  | 1 | [17 empty] | VV | 2 | 2 | True | 0 | ROZPOCET
| VV |  | Součet |  | 3 | [17 empty] | VV | 2 | 4 | True | 1 | ROZPOCET
533 | M | 61161002 | dveře jednokřídlé voštinové povrch lakovaný plné 800x1970-2100mm | kus | 5 |  |  | 0 |  |  | základní | 0 | 0 | 0 |  | 0 | 0.016 | 0.08 | 0 | 0 |  | 32 | M | 2 |  |  |  | ROZPOCET | 0 | 0 | 0 | 0 | 0 | 1 | 0 | 16 | 1099200664
| VV |  | levé pol. 4 | [19 empty] | VV | 2 | 1 | True | 0 | ROZPOCET
| VV |  | 3 |  | 3 | [17 empty] | VV | 2 | 2 | True | 0 | ROZPOCET
| VV |  | pravé po. 5 | [19 empty] | VV | 2 | 1 | True | 0 | ROZPOCET
| VV |  | 2 |  | 2 | [17 empty] | VV | 2 | 2 | True | 0 | ROZPOCET
| VV |  | Součet |  | 5 | [17 empty] | VV | 2 | 4 | True | 1 | ROZPOCET
623 | K | 766660311 | Montáž dveřních křídel dřevěných nebo plastových posuvných dveří do pouzdra s jednou kapsou jednokřídlových, průchozí šířky do 800 mm | kus | 1 |  |  | 0 |  |  | základní | 0 | 0 | 0 |  | 0 | 0 | 0 | 0 | 0 |  | 16 | K | 2 |  |  |  | ROZPOCET | 0 | 0 | 0 | 0 | 0 | 1 | 0 | 16 | -1000702105
| Online PSC |  | https://podminky.urs.cz/item/CS_URS_2024_02/766660311 | [19 empty] | Online PSC | 2
624 | M | 55331611 | pouzdro stavební do zdiva pro 1 křídlo posuvných dveří š 700mm v do 2100mm | kus | 1 |  |  | 0 |  |  | základní | 0 | 0 | 0 |  | 0 | 0.037 | 0.037 | 0 | 0 |  | 32 | M | 2 |  |  |  | ROZPOCET | 0 | 0 | 0 | 0 | 0 | 1 | 0 | 16 | 1691160145
| VV |  | pol.3 | [19 empty] | VV | 2 | 1 | True | 0 | ROZPOCET
| VV |  | 1 |  | 1 | [17 empty] | VV | 2 | 2 | True | 1 | ROZPOCET
625 | M | RSETPIBIZACPLB70 | Interiérové dveře posuvné 70 cm bílé + posuvný systém | kus | 1 |  |  | 0 |  |  | základní | 0 | 0 | 0 |  | 0 | 0.01 | 0.01 | 0 | 0 |  | 32 | M | 2 |  |  |  | ROZPOCET | 0 | 0 | 0 | 0 | 0 | 1 | 0 | 16 | -1720828449
| P |  | Poznámka k položce:_x000D_ např.Naturel Ibiza IBIZACPLB70POPoznámka k položce:_x000D_ např.Naturel Ibiza IBIZACPLB70POPoznámka k položce:_x000D_ např.Naturel Ibiza IBIZACPLB70POPoznámka k položce:_x000D_ např.Naturel Ibiza IBIZACPLB70POPoznámka k položce:_x000D_ např.Naturel Ibiza IBIZACPLB70POPoznámka k položce:_x000D_ např.Naturel Ibiza IBIZACPLB70POPoznámka k položce:_x000D_ např.Naturel Ibiza IBIZACPLB70POPoznámka k položce:_x000D_ např.Naturel Ibiza IBIZACPLB70POPoznámka k položce:_x000D_ např.Naturel Ibiza IBIZACPLB70POPoznámka k položce:_x000D_ např.Naturel Ibiza IBIZACPLB70POPoznámka k položce:_x000D_ např.Naturel Ibiza IBIZACPLB70POPoznámka k položce:_x000D_ např.Naturel Ibiza IBIZACPLB70PO | [19 empty] | P | 2
| VV |  | Posuvné 70 pol. 3 | [19 empty] | VV | 2 | 1 | True | 0 | ROZPOCET
| VV |  | 1 |  | 1 | [17 empty] | VV | 2 | 2 | True | 1 | ROZPOCET
626 | K | 766660431 | Montáž dveří včetně rámu do zdiva jednokřídlových s pevně zasklenými bočními díly | kus | 2 |  |  | 0 |  |  | základní | 0 | 0 | 0 |  | 0 | 0.00084 | 0.00168 | 0 | 0 |  | 16 | K | 2 |  |  |  | ROZPOCET | 0 | 0 | 0 | 0 | 0 | 1 | 0 | 16 | -685410237
| Online PSC |  | https://podminky.urs.cz/item/CS_URS_2024_02/766660431 | [19 empty] | Online PSC | 2
627 | M | 61173209 | dveře jednokřídlé dřevěné prosklené s vitráží max rozměru otvoru 4,14m2 bezpečnostní třídy RC2 | m2 | 2.266 |  |  | 0 |  |  | základní | 0 | 0 | 0 |  | 0 | 0.04473 | 0.10136 | 0 | 0 |  | 32 | M | 2 |  |  |  | ROZPOCET | 0 | 0 | 0 | 0 | 0 | 1 | 0 | 16 | 105991088
| VV |  | prosklenné s boční vitráží 80+35 levé pol. 6 | [19 empty] | VV | 2 | 1 | True | 0 | ROZPOCET
| VV |  | (0,8+0,35)*1,97 |  | 2.266 | [17 empty] | VV | 2 | 2 | True | 1 | ROZPOCET
628 | M | 61173208 | dveře jednokřídlé dřevěné plné s vitráží max rozměru otvoru 4,14m2 bezpečnostní třídy RC2 | m2 | 2.266 |  |  | 0 |  |  | základní | 0 | 0 | 0 |  | 0 | 0.01965 | 0.044527 | 0 | 0 |  | 32 | M | 2 |  |  |  | ROZPOCET | 0 | 0 | 0 | 0 | 0 | 1 | 0 | 16 | -721764587
| VV |  | plné s boční vitráží pravé pol. 7 | [19 empty] | VV | 2 | 1 | True | 0 | ROZPOCET
| VV |  | (0,8+0,35)*1,97 |  | 2.266 | [17 empty] | VV | 2 | 2 | True | 1 | ROZPOCET
534 | K | 766660181 | Montáž dveřních křídel dřevěných nebo plastových otevíravých do obložkové zárubně protipožárních jednokřídlových, šířky do 800 mm | kus | 4 |  |  | 0 |  |  | základní | 0 | 0 | 0 |  | 0 | 0 | 0 | 0 | 0 |  | 16 | K | 2 |  |  |  | ROZPOCET | 0 | 0 | 0 | 0 | 0 | 1 | 0 | 16 | -968335773
| Online PSC |  | https://podminky.urs.cz/item/CS_URS_2024_02/766660181 | [19 empty] | Online PSC | 2
535 | M | 61165339 | dveře jednokřídlé dřevotřískové protipožární EI (EW) 30 D3 povrch lakovaný plné 800x1970-2100mm | kus | 3 |  |  | 0 |  |  | základní | 0 | 0 | 0 |  | 0 | 0.0216 | 0.0648 | 0 | 0 |  | 32 | M | 2 |  |  |  | ROZPOCET | 0 | 0 | 0 | 0 | 0 | 1 | 0 | 16 | -1409560116
| VV |  | levé pol. 9 | [19 empty] | VV | 2 | 1 | True | 0 | ROZPOCET
| VV |  | 2 |  | 2 | [17 empty] | VV | 2 | 2 | True | 0 | ROZPOCET
| VV |  | pravé pol. 8 | [19 empty] | VV | 2 | 1 | True | 0 | ROZPOCET
| VV |  | 1 |  | 1 | [17 empty] | VV | 2 | 2 | True | 0 | ROZPOCET
| VV |  | Součet |  | 3 | [17 empty] | VV | 2 | 4 | True | 1 | ROZPOCET
629 | M | 55341332 | dveře jednokřídlé ocelové prosklené max rozměru otvoru 2,42m2 bezpečnostní třídy RC2 | m2 | 1.773 |  |  | 0 |  |  | základní | 0 | 0 | 0 |  | 0 | 0.03829 | 0.067888 | 0 | 0 |  | 32 | M | 2 |  |  |  | ROZPOCET | 0 | 0 | 0 | 0 | 0 | 1 | 0 | 16 | 1487921636
| VV |  | vstupní FE 90 část prosklené pol. 10 | [19 empty] | VV | 2 | 1 | True | 0 | ROZPOCET
| VV |  | 0,9*1,97 |  | 1.773 | [17 empty] | VV | 2 | 2 | True | 1 | ROZPOCET
537 | K | 766660174 | Montáž dveřních křídel dřevěných nebo plastových otevíravých do obložkové zárubně povrchově upravených dvoukřídlových, šířky přes 1450 mm | kus | 1 |  |  | 0 |  |  | základní | 0 | 0 | 0 |  | 0 | 0 | 0 | 0 | 0 |  | 16 | K | 2 |  |  |  | ROZPOCET | 0 | 0 | 0 | 0 | 0 | 1 | 0 | 16 | -1116855970
| Online PSC |  | https://podminky.urs.cz/item/CS_URS_2024_02/766660174 | [19 empty] | Online PSC | 2
538 | M | 61161032 | dveře dvoukřídlé voštinové povrch lakovaný plné 1600x1970-2100mm | kus | 1 |  |  | 0 |  |  | základní | 0 | 0 | 0 |  | 0 | 0.032 | 0.032 | 0 | 0 |  | 32 | M | 2 |  |  |  | ROZPOCET | 0 | 0 | 0 | 0 | 0 | 1 | 0 | 16 | -743848009
| VV |  | dvoukřídlé vnitřní plné pol. 11 | [19 empty] | VV | 2 | 1 | True | 0 | ROZPOCET
| VV |  | 1 |  | 1 | [17 empty] | VV | 2 | 2 | True | 1 | ROZPOCET
541 | K | 766660461 | Montáž vchodových dveří včetně rámu do zdiva dvoukřídlových s nadsvětlíkem | kus | 1 |  |  | 0 |  |  | základní | 0 | 0 | 0 |  | 0 | 0.00081 | 0.00081 | 0 | 0 |  | 16 | K | 2 |  |  |  | ROZPOCET | 0 | 0 | 0 | 0 | 0 | 1 | 0 | 16 | -501229090
| Online PSC |  | https://podminky.urs.cz/item/CS_URS_2024_02/766660461 | [19 empty] | Online PSC | 2
542 | M | 55341335 | dveře dvoukřídlé ocelové prosklené max rozměru otvoru 4,84m2 bezpečnostní třídy RC2 | m2 | 3.152 |  |  | 0 |  |  | základní | 0 | 0 | 0 |  | 0 | 0.03829 | 0.12069 | 0 | 0 |  | 32 | M | 2 |  |  |  | ROZPOCET | 0 | 0 | 0 | 0 | 0 | 1 | 0 | 16 | -590568831
| VV |  | vstupní dvoukřídlé část prosklené pol. 12 | [19 empty] | VV | 2 | 1 | True | 0 | ROZPOCET
| VV |  | 1,6*1,97 |  | 3.152 | [17 empty] | VV | 2 | 2 | True | 1 | ROZPOCET
543 | K | 766660720 | Montáž dveřních doplňků větrací mřížky s vyříznutím otvoru | kus | 6 |  |  | 0 |  |  | základní | 0 | 0 | 0 |  | 0 | 0 | 0 | 0 | 0 |  | 16 | K | 2 |  |  |  | ROZPOCET | 0 | 0 | 0 | 0 | 0 | 1 | 0 | 16 | 168341844
| Online PSC |  | https://podminky.urs.cz/item/CS_URS_2024_02/766660720 | [19 empty] | Online PSC | 2
544 | M | 55341426 | mřížka větrací nerezová se síťovinou 200x200mm | kus | 6 |  |  | 0 |  |  | základní | 0 | 0 | 0 |  | 0 | 0.00035 | 0.0021 | 0 | 0 |  | 32 | M | 2 |  |  |  | ROZPOCET | 0 | 0 | 0 | 0 | 0 | 1 | 0 | 16 | 1822387234
| VV |  | přízemí SOC | [19 empty] | VV | 2 | 1 | True | 0 | ROZPOCET
| VV |  | 3 |  | 3 | [17 empty] | VV | 2 | 2 | True | 0 | ROZPOCET
| VV |  | podkroví SOC | [19 empty] | VV | 2 | 1 | True | 0 | ROZPOCET
| VV |  | 3 |  | 3 | [17 empty] | VV | 2 | 2 | True | 0 | ROZPOCET
| VV |  | Součet |  | 6 | [17 empty] | VV | 2 | 4 | True | 1 | ROZPOCET
545 | K | 766671024 | Montáž střešních oken dřevěných nebo plastových kyvných, výklopných/kyvných s okenním rámem a lemováním, s plisovaným límcem, s napojením na krytinu do krytiny tvarované, rozměru 78 x 118 cm | kus | 9 |  |  | 0 |  |  | základní | 0 | 0 | 0 |  | 0 | 0.00026 | 0.00234 | 0 | 0 |  | 16 | K | 2 |  |  |  | ROZPOCET | 0 | 0 | 0 | 0 | 0 | 1 | 0 | 16 | 589103519
| Online PSC |  | https://podminky.urs.cz/item/CS_URS_2024_02/766671024 | [19 empty] | Online PSC | 2
546 | M | 61124498 | okno střešní dřevěné kyvné, izolační trojsklo 78x118cm, Uw=1,1W/m2K Al oplechování | kus | 9 |  |  | 0 |  |  | základní | 0 | 0 | 0 |  | 0 | 0.0355 | 0.3195 | 0 | 0 |  | 32 | M | 2 |  |  |  | ROZPOCET | 0 | 0 | 0 | 0 | 0 | 1 | 0 | 16 | -992841881
547 | K | 766671023 | Montáž střešních oken dřevěných nebo plastových kyvných, výklopných/kyvných s okenním rámem a lemováním, s plisovaným límcem, s napojením na krytinu do krytiny tvarované, rozměru 78 x 98 cm | kus | 2 |  |  | 0 |  |  | základní | 0 | 0 | 0 |  | 0 | 0.00026 | 0.00052 | 0 | 0 |  | 16 | K | 2 |  |  |  | ROZPOCET | 0 | 0 | 0 | 0 | 0 | 1 | 0 | 16 | -662977492
| Online PSC |  | https://podminky.urs.cz/item/CS_URS_2024_02/766671023 | [19 empty] | Online PSC | 2
548 | M | 61124497 | okno střešní dřevěné kyvné, izolační trojsklo 78x98cm, Uw=1,1W/m2K Al oplechování | kus | 2 |  |  | 0 |  |  | základní | 0 | 0 | 0 |  | 0 | 0.029 | 0.058 | 0 | 0 |  | 32 | M | 2 |  |  |  | ROZPOCET | 0 | 0 | 0 | 0 | 0 | 1 | 0 | 16 | -1498292868
549 | K | 766682113 | Montáž zárubní ocelových pro dveře jednokřídlové, tloušťky stěny přes 350 mm | kus | 1 |  |  | 0 |  |  | základní | 0 | 0 | 0 |  | 0 | 0.00045 | 0.00045 | 0 | 0 |  | 16 | K | 2 |  |  |  | ROZPOCET | 0 | 0 | 0 | 0 | 0 | 1 | 0 | 16 | -1646296101
| Online PSC |  | https://podminky.urs.cz/item/CS_URS_2024_02/766682113 | [19 empty] | Online PSC | 2
550 | M | 61182309 | zárubeň jednokřídlá ocelová tl stěny 260-350mm rozměru 600-1100/1970, 2100mm | kus | 1 |  |  | 0 |  |  | základní | 0 | 0 | 0 |  | 0 | 0.035 | 0.035 | 0 | 0 |  | 32 | M | 2 |  |  |  | ROZPOCET | 0 | 0 | 0 | 0 | 0 | 1 | 0 | 16 | -1403870635
551 | K | 766682121 | Montáž zárubní dřevěných nebo plastových obložkových, pro dveře dvoukřídlové, tloušťky stěny do 170 mm | kus | 1 |  |  | 0 |  |  | základní | 0 | 0 | 0 |  | 0 | 0.00045 | 0.00045 | 0 | 0 |  | 16 | K | 2 |  |  |  | ROZPOCET | 0 | 0 | 0 | 0 | 0 | 1 | 0 | 16 | -1172403575
| Online PSC |  | https://podminky.urs.cz/item/CS_URS_2024_02/766682121 | [19 empty] | Online PSC | 2
552 | M | 61182329 | zárubeň dvoukřídlá obložková s laminátovým povrchem tl stěny 60-150mm rozměru 1250-1850/1970, 2100mm | kus | 1 |  |  | 0 |  |  | základní | 0 | 0 | 0 |  | 0 | 0.018 | 0.018 | 0 | 0 |  | 32 | M | 2 |  |  |  | ROZPOCET | 0 | 0 | 0 | 0 | 0 | 1 | 0 | 16 | 1032222404
553 | K | 766682123 | Montáž zárubní ocelových, pro dveře dvoukřídlové, tloušťky stěny přes 350 mm | kus | 1 |  |  | 0 |  |  | základní | 0 | 0 | 0 |  | 0 | 0.00045 | 0.00045 | 0 | 0 |  | 16 | K | 2 |  |  |  | ROZPOCET | 0 | 0 | 0 | 0 | 0 | 1 | 0 | 16 | -582818721
| Online PSC |  | https://podminky.urs.cz/item/CS_URS_2024_02/766682123 | [19 empty] | Online PSC | 2
554 | M | 61182326 | zárubeň dvoukřídlá ocelová tl stěny 360-450mm rozměru 1250-1850/1970mm | kus | 1 |  |  | 0 |  |  | základní | 0 | 0 | 0 |  | 0 | 0.048 | 0.048 | 0 | 0 |  | 32 | M | 2 |  |  |  | ROZPOCET | 0 | 0 | 0 | 0 | 0 | 1 | 0 | 16 | -2040615876
555 | K | 766682311 | Montáž zárubní dřevěných nebo plastových obklad kovových zárubní, pro dveře jednokřídlové, tloušťky stěny do 170 mm | kus | 2 |  |  | 0 |  |  | základní | 0 | 0 | 0 |  | 0 | 0.00055 | 0.0011 | 0 | 0 |  | 16 | K | 2 |  |  |  | ROZPOCET | 0 | 0 | 0 | 0 | 0 | 1 | 0 | 16 | 392844339
| Online PSC |  | https://podminky.urs.cz/item/CS_URS_2024_02/766682311 | [19 empty] | Online PSC | 2
556 | M | 61182371 | obklad ocelové zárubně jednokřídlé s laminátovým povrchem tl stěny 60-150mm rozměru 600-1100/1970, 2100mm | kus | 2 |  |  | 0 |  |  | základní | 0 | 0 | 0 |  | 0 | 0.015 | 0.03 | 0 | 0 |  | 32 | M | 2 |  |  |  | ROZPOCET | 0 | 0 | 0 | 0 | 0 | 1 | 0 | 16 | 1531971113
557 | K | 766698112 | Montáž ostatních truhlářských konstrukcí otvíravých garážových vrat do ocelové nebo dřevěné zárubně, velikosti přes 6,00 m2 | kus | 2 |  |  | 0 |  |  | základní | 0 | 0 | 0 |  | 0 | 0 | 0 | 0 | 0 |  | 16 | K | 2 |  |  |  | ROZPOCET | 0 | 0 | 0 | 0 | 0 | 1 | 0 | 16 | -1335310821
| Online PSC |  | https://podminky.urs.cz/item/CS_URS_2024_02/766698112 | [19 empty] | Online PSC | 2
558 | M | 55345878 | pohon garážových sekčních a výklopných vrat o síle 1000N max. 50 cyklů denně | kus | 2 |  |  | 0 |  |  | základní | 0 | 0 | 0 |  | 0 | 0.012 | 0.024 | 0 | 0 |  | 32 | M | 2 |  |  |  | ROZPOCET | 0 | 0 | 0 | 0 | 0 | 1 | 0 | 16 | 1161945656
559 | M | 55345802 | vrata průmyslová sekční z ocelových lamel, zateplená PUR tl 67mm | m2 | 32.8 |  |  | 0 |  |  | základní | 0 | 0 | 0 |  | 0 | 0.01351 | 0.44313 | 0 | 0 |  | 32 | M | 2 |  |  |  | ROZPOCET | 0 | 0 | 0 | 0 | 0 | 1 | 0 | 16 | -1535103089
| VV |  | 4*4,1*2 |  | 32.8 | [17 empty] | VV | 2 | 2 | True | 1 | ROZPOCET
560 | K | 766811112 | Montáž kuchyňských linek korpusu spodních skříněk šroubovaných na stěnu, šířky jednoho dílu přes 600 do 1200 mm | kus | 3 |  |  | 0 |  |  | základní | 0 | 0 | 0 |  | 0 | 0 | 0 | 0 | 0 |  | 16 | K | 2 |  |  |  | ROZPOCET | 0 | 0 | 0 | 0 | 0 | 1 | 0 | 16 | 2007981455
| Online PSC |  | https://podminky.urs.cz/item/CS_URS_2024_02/766811112 | [19 empty] | Online PSC | 2
561 | M | RMAT0005 | linka kuchyňská 3200 x 600 lamino kompletní: sporák. digestoř myčka, lednička, umývadlo s baterií. Celková délka 6,2m. | ks | 1 |  |  | 0 |  |  | základní | 0 | 0 | 0 |  | 0 | 0.066 | 0.066 | 0 | 0 |  | 32 | M | 2 |  |  |  | ROZPOCET | 0 | 0 | 0 | 0 | 0 | 1 | 0 | 16 | 1444487661
562 | K | 766421214 | Montáž obložení podhledů jednoduchých palubkami na pero a drážku z měkkého dřeva, šířky přes 100 mm | m2 | 152.8 |  |  | 0 |  |  | základní | 0 | 0 | 0 |  | 0 | 0 | 0 | 0 | 0 |  | 16 | K | 2 |  |  |  | ROZPOCET | 0 | 0 | 0 | 0 | 0 | 1 | 0 | 16 | 1630791486
| Online PSC |  | https://podminky.urs.cz/item/CS_URS_2024_02/766421214 | [19 empty] | Online PSC | 2
| P |  | Poznámka k položce:_x000D_ neodečítány otvory – počítáno na ostěníPoznámka k položce:_x000D_ neodečítány otvory – počítáno na ostěníPoznámka k položce:_x000D_ neodečítány otvory – počítáno na ostěníPoznámka k položce:_x000D_ neodečítány otvory – počítáno na ostěníPoznámka k položce:_x000D_ neodečítány otvory – počítáno na ostěníPoznámka k položce:_x000D_ neodečítány otvory – počítáno na ostěníPoznámka k položce:_x000D_ neodečítány otvory – počítáno na ostěníPoznámka k položce:_x000D_ neodečítány otvory – počítáno na ostění | [19 empty] | P | 2
| VV |  | 2*5,4*9,6+0,35*8*2*(0,8+1,2)+3*2*0,8*(5,4+2,5) |  | 152.8 | [17 empty] | VV | 2 | 2 | True | 0 | ROZPOCET
| VV |  | Součet |  | 152.8 | [17 empty] | VV | 2 | 4 | True | 1 | ROZPOCET
563 | M | 61191162 | palubky obkladové sibiřský modřín prkno hoblované 24x145mm jakost A/B | m2 | 168.08 |  |  | 0 |  |  | základní | 0 | 0 | 0 |  | 0 | 0.0132 | 2.2187 | 0 | 0 |  | 32 | M | 2 |  |  |  | ROZPOCET | 0 | 0 | 0 | 0 | 0 | 1 | 0 | 16 | 439271220
| VV |  | 152,8*1,1 'Přepočtené koeficientem množství |  | 168.08 | [17 empty] | VV | 2 | 2 | False | 1 | ROZPOCET
564 | K | 762495000 | Spojovací prostředky olištování spár, obložení stropů, střešních podhledů a stěn hřebíky, vruty | m2 | 152.8 |  |  | 0 |  |  | základní | 0 | 0 | 0 |  | 0 | 0.00018 | 0.027504 | 0 | 0 |  | 16 | K | 2 |  |  |  | ROZPOCET | 0 | 0 | 0 | 0 | 0 | 1 | 0 | 16 | 1639177860
| Online PSC |  | https://podminky.urs.cz/item/CS_URS_2024_02/762495000 | [19 empty] | Online PSC | 2
565 | K | 998766101 | Přesun hmot pro konstrukce truhlářské stanovený z hmotnosti přesunovaného materiálu vodorovná dopravní vzdálenost do 50 m základní v objektech výšky do 6 m | t | 4.349 |  |  | 0 |  |  | základní | 0 | 0 | 0 |  | 0 | 0 | 0 | 0 | 0 |  | 16 | K | 2 |  |  |  | ROZPOCET | 0 | 0 | 0 | 0 | 0 | 1 | 0 | 16 | 954963624
| Online PSC |  | https://podminky.urs.cz/item/CS_URS_2024_02/998766101 | [19 empty] | Online PSC | 2
| D | 767 | Konstrukce zámečnické |  |  |  |  | 0 |  |  |  |  | 0 | 0 |  | 0 |  | 0.0879 |  | 0 |  | 2 | D | 1 |  |  |  | ROZPOCET | [6 empty] | 0
566 | K | 767851104 | Montáž komínových lávek kompletní celé lávky | m | 3 |  |  | 0 |  |  | základní | 0 | 0 | 0 |  | 0 | 0 | 0 | 0 | 0 |  | 16 | K | 2 |  |  |  | ROZPOCET | 0 | 0 | 0 | 0 | 0 | 1 | 0 | 16 | -1290464493
| Online PSC |  | https://podminky.urs.cz/item/CS_URS_2024_02/767851104 | [19 empty] | Online PSC | 2
567 | M | 55344686 | lávka komínová 250x3000mm | kus | 1 |  |  | 0 |  |  | základní | 0 | 0 | 0 |  | 0 | 0.0179 | 0.0179 | 0 | 0 |  | 32 | M | 2 |  |  |  | ROZPOCET | 0 | 0 | 0 | 0 | 0 | 1 | 0 | 16 | -2048762857
568 | M | 55347062 | rošt podlahový svařovaný žárově zinkovaný protiskluz velikost 40/2mm 500x1000mm | kus | 5 |  |  | 0 |  |  | základní | 0 | 0 | 0 |  | 0 | 0.014 | 0.07 | 0 | 0 |  | 256 | M | 2 |  |  |  | ROZPOCET | 0 | 0 | 0 | 0 | 0 | 1 | 0 | 64 | 593865553
569 | K | 998767101 | Přesun hmot pro zámečnické konstrukce stanovený z hmotnosti přesunovaného materiálu vodorovná dopravní vzdálenost do 50 m základní v objektech výšky do 6 m | t | 0.018 |  |  | 0 |  |  | základní | 0 | 0 | 0 |  | 0 | 0 | 0 | 0 | 0 |  | 16 | K | 2 |  |  |  | ROZPOCET | 0 | 0 | 0 | 0 | 0 | 1 | 0 | 16 | -609686139
| Online PSC |  | https://podminky.urs.cz/item/CS_URS_2024_02/998767101 | [19 empty] | Online PSC | 2
| D | 771 | Podlahy z dlaždic |  |  |  |  | 0 |  |  |  |  | 0 | 0 |  | 0 |  | 2.6087 |  | 0 |  | 2 | D | 1 |  |  |  | ROZPOCET | [6 empty] | 0
570 | K | 771574416 | Montáž podlah z dlaždic keramických lepených cementovým flexibilním lepidlem hladkých, tloušťky do 10 mm přes 9 do 12 ks/m2 | m2 | 86.38 |  |  | 0 |  |  | základní | 0 | 0 | 0 |  | 0 | 0.006 | 0.51828 | 0 | 0 |  | 16 | K | 2 |  |  |  | ROZPOCET | 0 | 0 | 0 | 0 | 0 | 1 | 0 | 16 | 185096992
| Online PSC |  | https://podminky.urs.cz/item/CS_URS_2024_02/771574416 | [19 empty] | Online PSC | 2
| VV |  | 1.NP | [19 empty] | VV | 2 | 1 | True | 0 | ROZPOCET
| VV |  | 150,26-(1,84+111,71) |  | 36.71 | [17 empty] | VV | 2 | 2 | True | 0 | ROZPOCET
| VV |  | 2.NP | [19 empty] | VV | 2 | 1 | True | 0 | ROZPOCET
| VV |  | 121,41-71,74 |  | 49.67 | [17 empty] | VV | 2 | 2 | True | 0 | ROZPOCET
| VV |  | Součet |  | 86.38 | [17 empty] | VV | 2 | 4 | True | 1 | ROZPOCET
571 | M | 59761151 | dlažba keramická slinutá mrazuvzdorná R9 povrch reliéfní/matný tl do 10mm přes 9 do 12ks/m2 | m2 | 95.018 |  |  | 0 |  |  | základní | 0 | 0 | 0 |  | 0 | 0.022 | 2.0904 | 0 | 0 |  | 32 | M | 2 |  |  |  | ROZPOCET | 0 | 0 | 0 | 0 | 0 | 1 | 0 | 16 | -856877939
| P |  | Poznámka k položce:_x000D_ Např. RAKO I. jakostPoznámka k položce:_x000D_ Např. RAKO I. jakostPoznámka k položce:_x000D_ Např. RAKO I. jakostPoznámka k položce:_x000D_ Např. RAKO I. jakostPoznámka k položce:_x000D_ Např. RAKO I. jakostPoznámka k položce:_x000D_ Např. RAKO I. jakostPoznámka k položce:_x000D_ Např. RAKO I. jakost | [19 empty] | P | 2
| VV |  | např.RAKO | [19 empty] | VV | 2 | 1 | True | 0 | ROZPOCET
| VV |  | 86,380 |  | 86.38 | [17 empty] | VV | 2 | 2 | True | 1 | ROZPOCET
| VV |  | 86,38*1,1 'Přepočtené koeficientem množství |  | 95.018 | [17 empty] | VV | 2 | 2 | False | 1 | ROZPOCET
572 | K | 998771101 | Přesun hmot pro podlahy z dlaždic stanovený z hmotnosti přesunovaného materiálu vodorovná dopravní vzdálenost do 50 m základní v objektech výšky do 6 m | t | 2.609 |  |  | 0 |  |  | základní | 0 | 0 | 0 |  | 0 | 0 | 0 | 0 | 0 |  | 16 | K | 2 |  |  |  | ROZPOCET | 0 | 0 | 0 | 0 | 0 | 1 | 0 | 16 | 1625094037
| Online PSC |  | https://podminky.urs.cz/item/CS_URS_2024_02/998771101 | [19 empty] | Online PSC | 2
| D | 776 | Podlahy povlakové |  |  |  |  | 0 |  |  |  |  | 0 | 0 |  | 0 |  | 0.2896 |  | 0 |  | 2 | D | 1 |  |  |  | ROZPOCET | [6 empty] | 0
573 | K | 776111112 | Příprava podkladu povlakových podlah a stěn broušení podlah nového podkladu betonového | m2 | 71.74 |  |  | 0 |  |  | základní | 0 | 0 | 0 |  | 0 | 0 | 0 | 0 | 0 |  | 16 | K | 2 |  |  |  | ROZPOCET | 0 | 0 | 0 | 0 | 0 | 1 | 0 | 16 | -695610909
| Online PSC |  | https://podminky.urs.cz/item/CS_URS_2024_02/776111112 | [19 empty] | Online PSC | 2
574 | K | 776111311 | Příprava podkladu povlakových podlah a stěn vysátí podlah | m2 | 71.74 |  |  | 0 |  |  | základní | 0 | 0 | 0 |  | 0 | 0 | 0 | 0 | 0 |  | 16 | K | 2 |  |  |  | ROZPOCET | 0 | 0 | 0 | 0 | 0 | 1 | 0 | 16 | -89283236
| Online PSC |  | https://podminky.urs.cz/item/CS_URS_2024_02/776111311 | [19 empty] | Online PSC | 2
575 | K | 776121321 | Příprava podkladu povlakových podlah a stěn penetrace neředěná podlah | m2 | 71.74 |  |  | 0 |  |  | základní | 0 | 0 | 0 |  | 0 | 0.0002 | 0.014348 | 0 | 0 |  | 16 | K | 2 |  |  |  | ROZPOCET | 0 | 0 | 0 | 0 | 0 | 1 | 0 | 16 | 1777459873
| Online PSC |  | https://podminky.urs.cz/item/CS_URS_2024_02/776121321 | [19 empty] | Online PSC | 2
576 | K | 776221111 | Montáž podlahovin z PVC lepením standardním lepidlem z pásů | m2 | 71.74 |  |  | 0 |  |  | základní | 0 | 0 | 0 |  | 0 | 0.0003 | 0.021522 | 0 | 0 |  | 16 | K | 2 |  |  |  | ROZPOCET | 0 | 0 | 0 | 0 | 0 | 1 | 0 | 16 | 6936789
| Online PSC |  | https://podminky.urs.cz/item/CS_URS_2024_02/776221111 | [19 empty] | Online PSC | 2
577 | M | 28411144 | PVC vinyl homogenní protiskluzná se vsypem a výztuž. vrstvou tl 2,50mm nášlapná vrstva 2,50mm, hořlavost Bfl-s1, třída zátěže 34/43, útlum 5dB, bodová zátěž <= 0,10mm, protiskluznost R11 | m2 | 78.914 |  |  | 0 |  |  | základní | 0 | 0 | 0 |  | 0 | 0.0032 | 0.25252 | 0 | 0 |  | 32 | M | 2 |  |  |  | ROZPOCET | 0 | 0 | 0 | 0 | 0 | 1 | 0 | 16 | 1210279438
| VV |  | 71,74*1,1 'Přepočtené koeficientem množství |  | 78.914 | [17 empty] | VV | 2 | 2 | False | 1 | ROZPOCET
578 | K | 776223111 | Montáž podlahovin z PVC spoj podlah svařováním za tepla (včetně frézování) | m | 60.381 |  |  | 0 |  |  | základní | 0 | 0 | 0 |  | 0 | 2e-05 | 0.0012076 | 0 | 0 |  | 16 | K | 2 |  |  |  | ROZPOCET | 0 | 0 | 0 | 0 | 0 | 1 | 0 | 16 | 878219152
| Online PSC |  | https://podminky.urs.cz/item/CS_URS_2024_02/776223111 | [19 empty] | Online PSC | 2
| VV |  | 71,74/1,2 |  | 59.783 | [17 empty] | VV | 2 | 2 | True | 1 | ROZPOCET
| VV |  | 59,783*1,01 'Přepočtené koeficientem množství |  | 60.381 | [17 empty] | VV | 2 | 2 | False | 1 | ROZPOCET
579 | K | 998776101 | Přesun hmot pro podlahy povlakové stanovený z hmotnosti přesunovaného materiálu vodorovná dopravní vzdálenost do 50 m základní v objektech výšky do 6 m | t | 0.29 |  |  | 0 |  |  | základní | 0 | 0 | 0 |  | 0 | 0 | 0 | 0 | 0 |  | 16 | K | 2 |  |  |  | ROZPOCET | 0 | 0 | 0 | 0 | 0 | 1 | 0 | 16 | 758872907
| Online PSC |  | https://podminky.urs.cz/item/CS_URS_2024_02/998776101 | [19 empty] | Online PSC | 2
| D | 777 | Podlahy lité |  |  |  |  | 0 |  |  |  |  | 0 | 0 |  | 0 |  | 0.022342 |  | 0 |  | 2 | D | 1 |  |  |  | ROZPOCET | [6 empty] | 0
580 | K | 777612109 | Uzavírací nátěr podlahy epoxidový protiskluzný | m2 | 111.71 |  |  | 0 |  |  | základní | 0 | 0 | 0 |  | 0 | 0.0002 | 0.022342 | 0 | 0 |  | 16 | K | 2 |  |  |  | ROZPOCET | 0 | 0 | 0 | 0 | 0 | 1 | 0 | 16 | -531312996
| Online PSC |  | https://podminky.urs.cz/item/CS_URS_2024_02/777612109 | [19 empty] | Online PSC | 2
581 | K | 998777101 | Přesun hmot pro podlahy lité stanovený z hmotnosti přesunovaného materiálu vodorovná dopravní vzdálenost do 50 m základní v objektech výšky do 6 m | t | 0.022 |  |  | 0 |  |  | základní | 0 | 0 | 0 |  | 0 | 0 | 0 | 0 | 0 |  | 16 | K | 2 |  |  |  | ROZPOCET | 0 | 0 | 0 | 0 | 0 | 1 | 0 | 16 | -525010374
| Online PSC |  | https://podminky.urs.cz/item/CS_URS_2024_02/998777101 | [19 empty] | Online PSC | 2
| D | 781 | Dokončovací práce - obklady |  |  |  |  | 0 |  |  |  |  | 0 | 0 |  | 0 |  | 2.4185 |  | 0 |  | 2 | D | 1 |  |  |  | ROZPOCET | [6 empty] | 0
582 | K | 781472234 | Montáž keramických obkladů stěn lepených cementovým flexibilním lepidlem reliéfních nebo z dekorů přes 4 do 6 ks/m2 | m2 | 73.87 |  |  | 0 |  |  | základní | 0 | 0 | 0 |  | 0 | 0.00909 | 0.67148 | 0 | 0 |  | 4 | K | 2 |  |  |  | ROZPOCET | 0 | 0 | 0 | 0 | 0 | 1 | 0 | 4 | 138
| Online PSC |  | https://podminky.urs.cz/item/CS_URS_2024_02/781472234 | [19 empty] | Online PSC | 2
| VV |  | 2*(4*0,95+1,95)+0,6*(2,25+2*0,6)+1,4*(2*0,45+1,95) |  | 17.56 | [17 empty] | VV | 2 | 2 | True | 0 | ROZPOCET
| VV |  | 1,2*2*(1,95+0,9)+1,65*1,4+0,6*(3,2+0,6+3)+2*(3*0,45+2,45)+2,0*2*(2,35+1,6+2,05+0,8+1,5+2,05) |  | 62.23 | [17 empty] | VV | 2 | 2 | True | 0 | ROZPOCET
| VV |  | -3*0,6*2-2*0,8-1,2*0,6 |  | -5.92 | [17 empty] | VV | 2 | 2 | True | 0 | ROZPOCET
| VV |  | Součet |  | 73.87 | [17 empty] | VV | 2 | 4 | True | 1 | ROZPOCET
583 | M | 59761722 | obklad keramický nemrazuvzdorný povrch reliéfní/lesklý tl do 10mm přes 4 do 6ks/m2 | m2 | 84.951 |  |  | 0 |  |  | základní | 0 | 0 | 0 |  | 0 | 0.019 | 1.6141 | 0 | 0 |  | 8 | M | 2 |  |  |  | ROZPOCET | 0 | 0 | 0 | 0 | 0 | 1 | 0 | 4 | -1979344457
| P |  | Poznámka k položce:_x000D_ např. RAKO I.jakost_x000D_ _x000D_ Poznámka k položce:_x000D_ např. RAKO I.jakost_x000D_ _x000D_ Poznámka k položce:_x000D_ např. RAKO I.jakost_x000D_ _x000D_ Poznámka k položce:_x000D_ např. RAKO I.jakost_x000D_ _x000D_ | [19 empty] | P | 2
| VV |  | 73,87*1,15 'Přepočtené koeficientem množství |  | 84.951 | [17 empty] | VV | 2 | 2 | False | 1 | ROZPOCET
584 | K | 781121011 | Příprava podkladu před provedením obkladu nátěr penetrační na stěnu | m2 | 73.87 |  |  | 0 |  |  | základní | 0 | 0 | 0 |  | 0 | 0.0003 | 0.022161 | 0 | 0 |  | 4 | K | 2 |  |  |  | ROZPOCET | 0 | 0 | 0 | 0 | 0 | 1 | 0 | 4 | 140
| Online PSC |  | https://podminky.urs.cz/item/CS_URS_2024_02/781121011 | [19 empty] | Online PSC | 2
585 | K | 781131112 | Izolace stěny pod obklad izolace nátěrem nebo stěrkou ve dvou vrstvách | m2 | 73.87 |  |  | 0 |  |  | základní | 0 | 0 | 0 |  | 0 | 0.0015 | 0.11081 | 0 | 0 |  | 4 | K | 2 |  |  |  | ROZPOCET | 0 | 0 | 0 | 0 | 0 | 1 | 0 | 4 | 142
| Online PSC |  | https://podminky.urs.cz/item/CS_URS_2024_02/781131112 | [19 empty] | Online PSC | 2
586 | K | 998781101 | Přesun hmot pro obklady keramické stanovený z hmotnosti přesunovaného materiálu vodorovná dopravní vzdálenost do 50 m základní v objektech výšky do 6 m | t | 2.419 |  |  | 0 |  |  | základní | 0 | 0 | 0 |  | 0 | 0 | 0 | 0 | 0 |  | 16 | K | 2 |  |  |  | ROZPOCET | 0 | 0 | 0 | 0 | 0 | 1 | 0 | 16 | -576084243
| Online PSC |  | https://podminky.urs.cz/item/CS_URS_2024_02/998781101 | [19 empty] | Online PSC | 2
| D | 783 | Dokončovací práce - nátěry |  |  |  |  | 0 |  |  |  |  | 0 | 0 |  | 0 |  | 0.08627 |  | 0 |  | 2 | D | 1 |  |  |  | ROZPOCET | [6 empty] | 0
622 | K | 783213011 | Preventivní napouštěcí nátěr tesařských prvků proti dřevokazným houbám, hmyzu a plísním nezabudovaných do konstrukce jednonásobný syntetický | m2 | 615 |  |  | 0 |  |  | základní | 0 | 0 | 0 |  | 0 | 0.00014 | 0.0861 | 0 | 0 |  | 16 | K | 2 |  |  |  | ROZPOCET | 0 | 0 | 0 | 0 | 0 | 1 | 0 | 16 | 1629787612
| Online PSC |  | https://podminky.urs.cz/item/CS_URS_2024_02/783213011 | [19 empty] | Online PSC | 2
587 | K | 783301303 | Příprava podkladu zámečnických konstrukcí před provedením nátěru odrezivění odrezovačem bezoplachovým | m2 | 1 |  |  | 0 |  |  | základní | 0 | 0 | 0 |  | 0 | 7e-05 | 7e-05 | 0 | 0 |  | 4 | K | 2 |  |  |  | ROZPOCET | 0 | 0 | 0 | 0 | 0 | 1 | 0 | 4 | -1829783044
| Online PSC |  | https://podminky.urs.cz/item/CS_URS_2024_02/783301303 | [19 empty] | Online PSC | 2
| P |  | Poznámka k položce:_x000D_ Součet_x000D_ PPJP 2%_x000D_ CelkemPoznámka k položce:_x000D_ Součet_x000D_ PPJP 2%_x000D_ CelkemPoznámka k položce:_x000D_ Součet_x000D_ PPJP 2%_x000D_ CelkemPoznámka k položce:_x000D_ Součet_x000D_ PPJP 2%_x000D_ Celkem | [19 empty] | P | 2
588 | M | 24623010 | hmota nátěrová epoxidová základní na kovy | kg | 0.1 |  |  | 0 |  |  | základní | 0 | 0 | 0 |  | 0 | 0.001 | 0.0001 | 0 | 0 |  | 8 | M | 2 |  |  |  | ROZPOCET | 0 | 0 | 0 | 0 | 0 | 1 | 0 | 4 | -840437510
| VV |  | 1*0,1 'Přepočtené koeficientem množství |  | 0.1 | [17 empty] | VV | 2 | 2 | False | 1 | ROZPOCET
| D | 795 | Lokální vytápění |  |  |  |  | 0 |  |  |  |  | 0 | 0 |  | 0 |  | 0.1241 |  | 0 |  | 2 | D | 1 |  |  |  | ROZPOCET | [6 empty] | 0
589 | K | 795991001 | Umístění přenosných kamen na tuhá paliva, krbokamen a hotových sporáků hmotnosti do 100 kg | kus | 1 |  |  | 0 |  |  | základní | 0 | 0 | 0 |  | 0 | 0 | 0 | 0 | 0 |  | 16 | K | 2 |  |  |  | ROZPOCET | 0 | 0 | 0 | 0 | 0 | 1 | 0 | 16 | 982439467
| Online PSC |  | https://podminky.urs.cz/item/CS_URS_2024_02/795991001 | [19 empty] | Online PSC | 2
590 | M | 6000390123 | Kamna krbová černá, dekor dřevo | kus | 1 |  |  | 0 |  |  | základní | 0 | 0 | 0 |  | 0 | 0.1105 | 0.1105 | 0 | 0 |  | 32 | M | 2 |  |  |  | ROZPOCET | 0 | 0 | 0 | 0 | 0 | 1 | 0 | 16 | 439645016
| P |  | Poznámka k položce:_x000D_ Např. Haas+Sohn VISTA_x000D_ Poznámka k položce:_x000D_ Např. Haas+Sohn VISTA_x000D_ Poznámka k položce:_x000D_ Např. Haas+Sohn VISTA_x000D_ | [19 empty] | P | 2
| VV | [21 empty] | VV | 2 | 1 | True | 0 | ROZPOCET
| VV |  | 1 |  | 1 | [17 empty] | VV | 2 | 2 | True | 1 | ROZPOCET
591 | K | 795942013 | Napojení ohniště na komínový průduch (materiál ve specifikaci) kouřovodem ocelovým nebo nerezovým lomené D 150 mm | m | 1 |  |  | 0 |  |  | základní | 0 | 0 | 0 |  | 0 | 0 | 0 | 0 | 0 |  | 16 | K | 2 |  |  |  | ROZPOCET | 0 | 0 | 0 | 0 | 0 | 1 | 0 | 16 | -1275372189
| Online PSC |  | https://podminky.urs.cz/item/CS_URS_2024_02/795942013 | [19 empty] | Online PSC | 2
592 | M | 54171017 | roura kouřová tl plechu 2mm dl 1m D 150mm | m | 1 |  |  | 0 |  |  | základní | 0 | 0 | 0 |  | 0 | 0.0082 | 0.0082 | 0 | 0 |  | 32 | M | 2 |  |  |  | ROZPOCET | 0 | 0 | 0 | 0 | 0 | 1 | 0 | 16 | -12059596
593 | M | 54171028 | koleno kouřové tl plechu 1,5 mm D 150mm | kus | 1 |  |  | 0 |  |  | základní | 0 | 0 | 0 |  | 0 | 0.0012 | 0.0012 | 0 | 0 |  | 32 | M | 2 |  |  |  | ROZPOCET | 0 | 0 | 0 | 0 | 0 | 1 | 0 | 16 | -637585275
594 | M | 54171582 | oblouk přestavitelný 0-90° s víčkem D 150mm | kus | 1 |  |  | 0 |  |  | základní | 0 | 0 | 0 |  | 0 | 0.0042 | 0.0042 | 0 | 0 |  | 32 | M | 2 |  |  |  | ROZPOCET | 0 | 0 | 0 | 0 | 0 | 1 | 0 | 16 | -2026598982
595 | K | 998795101 | Přesun hmot pro lokální vytápění stanovený z hmotnosti přesunovaného materiálu vodorovná dopravní vzdálenost do 50 m základní v objektech výšky do 6 m | t | 0.124 |  |  | 0 |  |  | základní | 0 | 0 | 0 |  | 0 | 0 | 0 | 0 | 0 |  | 16 | K | 2 |  |  |  | ROZPOCET | 0 | 0 | 0 | 0 | 0 | 1 | 0 | 16 | 826521145
| Online PSC |  | https://podminky.urs.cz/item/CS_URS_2024_02/998795101 | [19 empty] | Online PSC | 2
| D | M | Práce a dodávky M |  |  |  |  | 0 |  |  |  |  | 0 | 0 |  | 0 |  | 0.01943 |  | 0 |  | 3 | D | 0 |  |  |  | ROZPOCET | [6 empty] | 0
| D | 21-M | Elektromontáže |  |  |  |  | 0 |  |  |  |  | 0 | 0 |  | 0 |  | 0.00423 |  | 0 |  | 3 | D | 1 |  |  |  | ROZPOCET | [6 empty] | 0
596 | K | 210072411 | Montáž skříní pro přístroje a přechody zapouzdřených vodičů skříní Al pro zapouzdřený generátorový odpojovač | kus | 1 |  |  | 0 |  |  | základní | 0 | 0 | 0 |  | 0 | 0 | 0 | 0 | 0 |  | 64 | K | 2 |  |  |  | ROZPOCET | 0 | 0 | 0 | 0 | 0 | 1 | 0 | 64 | 262487656
| Online PSC |  | https://podminky.urs.cz/item/CS_URS_2024_02/210072411 | [19 empty] | Online PSC | 2
597 | M | 34535106 | vypínač nouzový v pouzdře 230V/AC 6A 1spínací 1 rozpínací kontakt IP44 | kus | 1 |  |  | 0 |  |  | základní | 0 | 0 | 0 |  | 0 | 0.0002 | 0.0002 | 0 | 0 |  | 128 | M | 2 |  |  |  | ROZPOCET | 0 | 0 | 0 | 0 | 0 | 1 | 0 | 128 | 141167801
598 | M | 35811351 | zásuvka s blokovaným vypínačem, do těžkých provozů 63A - 5pól, řazení 3P+N+PE IP67, šroubové svorky | kus | 1 |  |  | 0 |  |  | základní | 0 | 0 | 0 |  | 0 | 0.00403 | 0.00403 | 0 | 0 |  | 128 | M | 2 |  |  |  | ROZPOCET | 0 | 0 | 0 | 0 | 0 | 1 | 0 | 128 | 1117375812
| D | 46-M | Zemní práce při extr.mont.pracích |  |  |  |  | 0 |  |  |  |  | 0 | 0 |  | 0 |  | 0.0152 |  | 0 |  | 3 | D | 1 |  |  |  | ROZPOCET | [6 empty] | 0
599 | K | 460171182 | Hloubení kabelových rýh strojně včetně urovnání dna s přemístěním výkopku do vzdálenosti 3 m od okraje jámy nebo s naložením na dopravní prostředek šířky 35 cm hloubky 90 cm v hornině třídy těžitelnosti I skupiny 3 | m | 35 |  |  | 0 |  |  | základní | 0 | 0 | 0 |  | 0 | 0 | 0 | 0 | 0 |  | 4 | K | 2 |  |  |  | ROZPOCET | 0 | 0 | 0 | 0 | 0 | 1 | 0 | 4 | -226494731
| Online PSC |  | https://podminky.urs.cz/item/CS_URS_2024_02/460171182 | [19 empty] | Online PSC | 2
600 | K | 460451192 | Zásyp kabelových rýh strojně s přemístěním sypaniny ze vzdálenosti do 10 m, s uložením výkopku ve vrstvách včetně zhutnění a urovnání povrchu šířky 35 cm hloubky 90 cm z horniny třídy těžitelnosti I skupiny 3 | m | 35 |  |  | 0 |  |  | základní | 0 | 0 | 0 |  | 0 | 0 | 0 | 0 | 0 |  | 64 | K | 2 |  |  |  | ROZPOCET | 0 | 0 | 0 | 0 | 0 | 1 | 0 | 64 | -966157521
| Online PSC |  | https://podminky.urs.cz/item/CS_URS_2024_02/460451192 | [19 empty] | Online PSC | 2
601 | K | 460171322 | Hloubení kabelových rýh strojně včetně urovnání dna s přemístěním výkopku do vzdálenosti 3 m od okraje jámy nebo s naložením na dopravní prostředek šířky 50 cm hloubky 120 cm v hornině třídy těžitelnosti I skupiny 3 | m | 23 |  |  | 0 |  |  | základní | 0 | 0 | 0 |  | 0 | 0 | 0 | 0 | 0 |  | 4 | K | 2 |  |  |  | ROZPOCET | 0 | 0 | 0 | 0 | 0 | 1 | 0 | 4 | 1439037856
| Online PSC |  | https://podminky.urs.cz/item/CS_URS_2024_02/460171322 | [19 empty] | Online PSC | 2
602 | K | 460451332 | Zásyp kabelových rýh strojně s přemístěním sypaniny ze vzdálenosti do 10 m, s uložením výkopku ve vrstvách včetně zhutnění a urovnání povrchu šířky 50 cm hloubky 120 cm z horniny třídy těžitelnosti I skupiny 3 | m | 23 |  |  | 0 |  |  | základní | 0 | 0 | 0 |  | 0 | 0 | 0 | 0 | 0 |  | 64 | K | 2 |  |  |  | ROZPOCET | 0 | 0 | 0 | 0 | 0 | 1 | 0 | 64 | -1616501846
| Online PSC |  | https://podminky.urs.cz/item/CS_URS_2024_02/460451332 | [19 empty] | Online PSC | 2
603 | K | 460242211 | Provizorní zajištění inženýrských sítí ve výkopech kabelů při křížení | kus | 2 |  |  | 0 |  |  | základní | 0 | 0 | 0 |  | 0 | 0.0076 | 0.0152 | 0 | 0 |  | 4 | K | 2 |  |  |  | ROZPOCET | 0 | 0 | 0 | 0 | 0 | 1 | 0 | 4 | 512920827
| Online PSC |  | https://podminky.urs.cz/item/CS_URS_2024_02/460242211 | [19 empty] | Online PSC | 2
| P |  | Poznámka k položce:_x000D_ Součet | [19 empty] | P | 2
604 | K | 460341111 | Vodorovné přemístění (odvoz) horniny dopravními prostředky včetně složení, bez naložení a rozprostření jakékoliv třídy, na vzdálenost do 50 m | m3 | 2.375 |  |  | 0 |  |  | základní | 0 | 0 | 0 |  | 0 | 0 | 0 | 0 | 0 |  | 64 | K | 2 |  |  |  | ROZPOCET | 0 | 0 | 0 | 0 | 0 | 1 | 0 | 64 | -220850372
| Online PSC |  | https://podminky.urs.cz/item/CS_URS_2024_02/460341111 | [19 empty] | Online PSC | 2
| VV |  | Přebytek zeminy z rýh 350 | [19 empty] | VV | 2 | 1 | True | 0 | ROZPOCET
| VV |  | 35*0,35*0,1 |  | 1.225 | [17 empty] | VV | 2 | 2 | True | 0 | ROZPOCET
| VV |  | Přebytek zeminy z rýh 500 | [19 empty] | VV | 2 | 1 | True | 0 | ROZPOCET
| VV |  | 23*0,5*0,1 |  | 1.15 | [17 empty] | VV | 2 | 2 | True | 0 | ROZPOCET
| VV |  | Součet |  | 2.375 | [17 empty] | VV | 2 | 4 | True | 1 | ROZPOCET
605 | K | 469981111 | Přesun hmot pro pomocné stavební práce při elektromontážích dopravní vzdálenost do 1 000 m | t | 0.015 |  |  | 0 |  |  | základní | 0 | 0 | 0 |  | 0 | 0 | 0 | 0 | 0 |  | 64 | K | 2 |  |  |  | ROZPOCET | 0 | 0 | 0 | 0 | 0 | 1 | 0 | 64 | 1784622279
| Online PSC |  | https://podminky.urs.cz/item/CS_URS_2024_02/469981111 | [19 empty] | Online PSC | 2

## VON
ASPE10 | [9 empty] | 3
[9 empty] | #N/A | 3
S | Stavba: |  |  | NOVOSTAVBA HASIČSKÉ ZBROJNICE V BEDRČI |  |  | SO 000 | 0 | 0,00 | 2
O | Rozpočet: | SO 000 |  | Vedlejší a ostatní náklady |  |  |  |  | 15,00 | 2
Typ | Poř. číslo | Kód položky | Varianta | Název položky | MJ | Množství | Jednotková cena |  | 21,00 | 2
[7 empty] | Jednotková | Celkem
0 | 1 | 2 | 3 | 4 | 5 | 6 | 9 | 10
SD |  | 0 |  | Všeobecné konstrukce a práce |  |  |  | 0 | #N/A |  | #N/A | #N/A
P | 1 | 02811 |  | PRŮZKUMNÉ PRÁCE GEOTECHNICKÉ NA POVRCHU | KPL | 1 |  | 0 | 0 | 2
PP |  |  |  | Geologický a geotechnický dohled v průběhu stavby, čerpání výhradně se souhlasem TDI. Například pro posouzení vhodnosti materiálu pro použití do aktivní zóny vč. případného návrhu opatření.
VV |  |  |  | 1=1.000 [A]
P | 2 | 02910 |  | OSTATNÍ POŽADAVKY - ZEMĚMĚŘIČSKÁ MĚŘENÍ | KPL | 1 |  | 0 | 0 | 2
PP |  |  |  | Veškeré geodeticé práce před a v průběhu stavby, včetně vytýčení inženýrských sítí. Geodetické zaměření pro projekt RDS, sil. II/110 v podrobnosti pro vytvoření digitálního modelu povrchu, krok 2-5 m.
VV |  |  |  | 1=1.000 [A]
P | 3 | 02911 |  | OSTATNÍ POŽADAVKY - GEODETICKÉ ZAMĚŘENÍ | KPL | 1 |  | 0 | 0 | 2
PP |  |  |  | Geodetické zaměření skutečného provedení na podkladu katastrální mapy.
VV |  |  |  | podílová cena 70% 0,7=0.700 [A]
P | 4 | 02943 |  | OSTATNÍ POŽADAVKY - VYPRACOVÁNÍ RDS | KPL | 1 |  | 0 | 0 | 2
PP |  |  |  | Zahrnuje veškeré náklady spojené s vyprcováním RDS. Počet paré a další náležitosti dle požadavku a potřeby zhotovitele a dle SoD.
VV |  |  |  | 1=1.000 [A]
P | 5 | 02944 |  | OSTAT POŽADAVKY - DOKUMENTACE SKUTEČ PROVEDENÍ V DIGIT FORMĚ | KPL | 1 |  | 0 | 0 | 2
PP |  |  |  | Vypracování DSPS v tištěné a digitální podobě (paré dle SoD + 1xCD) vč. kompletní závěrečné zprávy zhotovitele, specifikace dle SoD.
VV |  |  |  | 1=1.000 [A]
P | 6 | 02945 |  | OSTAT POŽADAVKY - GEOMETRICKÝ PLÁN | KPL | 1 |  | 0 | 0 | 2
PP |  |  |  | Vypracování GP vč. VB
VV |  |  |  | 1=1.000 [A]
TS |  |  |  | položka zahrnuje: - přípravu podkladů, vyhotovení žádosti pro vklad na katastrální úřad - polní práce spojené s vyhotovením geometrického plánu - výpočetní a grafické kancelářské práce - úřední ověření výsledného elaborátu - schválení návrhu vkladu do katastru nemovitostí příslušným katastrálním úřadem
P | 7 | 029522 |  | OSTATNÍ POŽADAVKY - REVIZNÍ ZPRÁVY | KPL | 1 |  | 0 | 0 | 2
PP |  |  |  | Veškeré potřebné revizní zprávy (např. revizní zpráva V.O., revizní zpráva kabelového vedení atd.)
VV |  |  |  | 1=1.000 [A]
P | 8 | 03100 |  | ZAŘÍZENÍ STAVENIŠTĚ - ZŘÍZENÍ, PROVOZ, DEMONTÁŽ | KPL | 1 |  | 0 | 0 | 2
PP |  |  |  | Obsahuje veškeré práce související se zařízením stavěniště, jeho zřízením, odstraněním, vyklizením, mobilním zařízením staveniště, vč. případného oplocení a zajištění bezpečnostní služby (vč. příp. zajištění přístupů a příjezdů k nemovitostem po dohodě s vlastníky, ochrany ŽP atd.) Vč. zajištění prostor pro konání kontrolních dnů stavby.
VV |  |  |  | 1=1.000 [A]

## Seznam figur
SEZNAM FIGUR
Kód: | HZS_Bedrc
Stavba: | Stavba požární zbrojnice v Bedrči
Datum: | 23. 7. 2024
Kód | Popis | MJ | Výměra
Objekt0 | NOVOSTAVBA HASIČSKÉ ZBROJNICE V BEDRČI
DL_zdi_375 | délka zdí k založení 375 |  | 55.2
DL_zdi_375 | 2*14+2*12,8+2*0,8 |  | 55.2
Otvory_300 | Otvory v 300 mm |  | -27.75
| Otvory v 300 |  | 0
Otvory_300 | -(2+2*1,2+0,8*2)*4,625 |  | -27.75
Otvory_375 | Otvory v 375 | m3 | -51.17
| Otvory v plynosilikátech 375 |  | 0
Otvory_375 | -(2*4*4,1+3*0,75*3+3*1,25*1,5+(1*2+1,7*2,35)) |  | -51.17
Podkl_deska | Podkladní deska |  | 184.6
| podkladní deska |  | 0
Podkl_deska | 14,2*13 |  | 184.6
Zdi_300 | Zdi 300 mm |  | 72.797
| Zdi plynosilikát 300 |  | 0
Zdi_300 | ((12,4+1,35+0,7)*4,625+2,91*(1,35+0,7)) |  | 72.797
Zdi_375 | Zdi 375 mm | m3 | 221.503
| Stěny plynosilikáty 375 |  | 0
Zdi_375 | (4,75*14+1,35*14+2*(1,35*12,89+3*12,8/2)+(12,8+0,8)*4,625) |  | 221.503

## Pokyny pro vyplnění
Struktura údajů, formát souboru a metodika pro zpracování
Struktura
Soubor je složen ze záložky Rekapitulace stavby a záložek s názvem soupisu prací pro jednotlivé objekty ve formátu XLSX. Každá ze záložek přitom obsahuje
ještě samostatné sestavy vymezené orámovaním a nadpisem sestavy.
Rekapitulace stavby obsahuje sestavu Rekapitulace stavby a Rekapitulace objektů stavby a soupisů prací.
V sestavě Rekapitulace stavby jsou uvedeny informace identifikující předmět veřejné zakázky na stavební práce, KSO, CC-CZ, CZ-CPV, CZ-CPA a rekapitulaci
celkové nabídkové ceny účastníka.
Termínem "učastník" (resp. zhotovitel) se myslí "účastník zadávacího řízení" ve smyslu zákona o zadávání veřejných zakázek.
V sestavě Rekapitulace objektů stavby a soupisů prací je uvedena rekapitulace stavebních objektů, inženýrských objektů, provozních souborů,
vedlejších a ostatních nákladů a ostatních nákladů s rekapitulací nabídkové ceny za jednotlivé soupisy prací. Na základě údaje Typ je možné
identifikovat, zda se jedná o objekt nebo soupis prací pro daný objekt:
|  | STA | Stavební objekt pozemní
|  | ING | Stavební objekt inženýrský
|  | PRO | Provozní soubor
|  | VON | Vedlejší a ostatní náklady
|  | OST | Ostatní
|  | Soupis | Soupis prací pro daný typ objektu
Soupis prací pro jednotlivé objekty obsahuje sestavy Krycí list soupisu prací, Rekapitulace členění soupisu prací, Soupis prací. Za soupis prací může být považován
i objekt stavby v případě, že neobsahuje podřízenou zakázku.
Krycí list soupisu obsahuje rekapitulaci informací o předmětu veřejné zakázky ze sestavy Rekapitulace stavby, informaci o zařazení objektu do KSO,
CC-CZ, CZ-CPV, CZ-CPA a rekapitulaci celkové nabídkové ceny účastníka za aktuální soupis prací.
Rekapitulace členění soupisu prací obsahuje rekapitulaci soupisu prací ve všech úrovních členění soupisu tak, jak byla tato členění použita (např.
stavební díly, funkční díly, případně jiné členění) s rekapitulací nabídkové ceny.
Soupis prací obsahuje položky veškerých stavebních nebo montážních prací, dodávek materiálů a služeb nezbytných pro zhotovení stavebního objektu,
inženýrského objektu, provozního souboru, vedlejších a ostatních nákladů.
Pro položky soupisu prací se zobrazují následující informace:
|  | PČ |  | Pořadové číslo položky v aktuálním soupisu
|  | TYP |  | Typ položky: K - konstrukce, M - materiál, PP - plný popis, PSC - poznámka k souboru cen, P - poznámka k položce, VV - výkaz výměr, FIG - rozpad figur
|  | Kód |  | Kód položky
|  | Popis |  | Zkrácený popis položky
|  | MJ |  | Měrná jednotka položky
|  | Množství |  | Množství v měrné jednotce
|  | J.cena |  | Jednotková cena položky. Zadaní může obsahovat namísto J.ceny sloupce J.materiál a J.montáž, jejichž součet definuje
J.cenu položky.
|  | Cena celkem |  | Celková cena položky daná jako součin množství a j.ceny
|  | Cenová soustava |  | Příslušnost položky do cenové soustavy
Ke každé položce soupisu prací se na samostatných řádcích může zobrazovat:
Plný popis položky
Poznámka k souboru cen a poznámka zadavatele
Výkaz výměr
Pokud je k řádku výkazu výměr evidovaný údaj ve sloupci Kód, jedná se o definovaný odkaz, na který se může odvolávat výkaz výměr z jiné položky.
Metodika pro zpracování
Jednotlivé sestavy jsou v souboru provázány. Editovatelné pole jsou zvýrazněny žlutým podbarvením, ostatní pole neslouží k editaci a nesmí být jakkoliv
modifikovány.
Účastník je pro podání nabídky povinen vyplnit žlutě podbarvená pole:
Pole Účastník v sestavě Rekapitulace stavby - zde účastník vyplní svůj název (název subjektu)
Pole IČ a DIČ v sestavě Rekapitulace stavby - zde účastník vyplní svoje IČ a DIČ
Datum v sestavě Rekapitulace stavby - zde účastník vyplní datum vytvoření nabídky
J.cena = jednotková cena v sestavě Soupis prací o maximálním počtu desetinných míst uvedených v poli
- pokud sestavy soupisů prací obsahují pole J.cena, měla by být všechna tato pole vyplněna nenulovými
Poznámka - nepovinný údaj pro položku soupisu
V případě, že sestavy soupisů prací neobsahují pole J.cena, potom ve všech soupisech prací obsahují pole:
- J.materiál - jednotková cena materiálu
- J.montáž - jednotková cena montáže
Účastník v tomto případě by měl vyplnit všechna pole J.materiál a pole J.montáž nenulovými kladnými číslicemi. V případech, kdy položka
neobsahuje žádný materiál je přípustné, aby pole J.materiál bylo vyplněno nulou. V případech, kdy položka neobsahuje žádnou montáž je přípustné,
aby pole J.montáž bylo vyplněno nulou. Obě pole - J.materiál, J.Montáž u jedné položky by však neměly být vyplněny nulou.
Rekapitulace stavby
Název |  |  | Povinný |  | Popis | Typ | Max. počet
atributu |  |  | (A/N) |  |  |  | znaků
Kód |  |  | A |  | Kód stavby | String | 20
Stavba |  |  | A |  | Název stavby | String | 120
Místo |  |  | N |  | Místo stavby | String | 50
Datum |  |  | A |  | Datum vykonaného exportu | Date
KSO |  |  | N |  | Klasifikace stavebního objektu | String | 15
CC-CZ |  |  | N |  | Klasifikace stavbeních děl | String | 15
CZ-CPV |  |  | N |  | Společný slovník pro veřejné zakázky | String | 20
CZ-CPA |  |  | N |  | Klasifikace produkce podle činností | String | 20
Zadavatel |  |  | N |  | Zadavatel zadaní | String | 50
IČ |  |  | N |  | IČ zadavatele zadaní | String | 20
DIČ |  |  | N |  | DIČ zadavatele zadaní | String | 20
Účastník |  |  | N |  | Účastník veřejné zakázky | String | 50
Projektant |  |  | N |  | Projektant | String | 50
Poznámka |  |  | N |  | Poznámka k zadání | String | 255
Sazba DPH |  |  | A |  | Rekapitulace sazeb DPH u položek soupisů | eGSazbaDph
Základna DPH |  |  | A |  | Základna DPH určena součtem celkové ceny z položek soupisů | Double
Hodnota DPH |  |  | A |  | Hodnota DPH | Double
Cena bez DPH |  |  | A |  | Celková cena bez DPH za celou stavbu. Sčítává se ze všech listů. | Double
Cena s DPH |  |  | A |  | Celková cena s DPH za celou stavbu | Double
Rekapitulace objektů stavby a soupisů prací
Název |  |  | Povinný |  | Popis | Typ | Max. počet
atributu |  |  | (A/N) |  |  |  | znaků
Kód |  |  | A |  | Přebírá se z Rekapitulace stavby | String | 20
Stavba |  |  | A |  | Přebírá se z Rekapitulace stavby | String | 120
Místo |  |  | N |  | Přebírá se z Rekapitulace stavby | String | 50
Datum |  |  | A |  | Přebírá se z Rekapitulace stavby | Date
Zadavatel |  |  | N |  | Přebírá se z Rekapitulace stavby | String | 50
Projektant |  |  | N |  | Přebírá se z Rekapitulace stavby | String | 50
Účastník |  |  | N |  | Přebírá se z Rekapitulace stavby | String | 50
Kód |  |  | A |  | Kód objektu | String | 20
Objektu, Soupis prací |  |  | A |  | Název objektu | String | 120
Cena bez DPH |  |  | A |  | Cena bez DPH za daný objekt | Double
Cena s DPH |  |  | A |  | Cena spolu s DPH za daný objekt | Double
Typ |  |  | A |  | Typ zakázky | eGTypZakazky
Krycí list soupisu
Název |  |  | Povinný |  | Popis | Typ | Max. počet
atributu |  |  | (A/N) |  |  |  | znaků
Stavba |  |  | A |  | Přebírá se z Rekapitulace stavby | String | 120
Objekt |  |  | A |  | Kód a název objektu | String | 20 + 120
Soupis |  |  | A |  | Kód a název soupisu | String | 20 + 120
KSO |  |  | N |  | Klasifikace stavebního objektu | String | 15
CC-CZ |  |  | N |  | Klasifikace stavbeních děl | String | 15
CZ-CPV |  |  | N |  | Společný slovník pro veřejné zakázky | String | 20
CZ-CPA |  |  | N |  | Klasifikace produkce podle činností | String | 20
Místo |  |  | N |  | Přebírá se z Rekapitulace stavby | String | 50
Zadavatel |  |  | N |  | Přebírá se z Rekapitulace stavby | String | 50
Účastník |  |  | N |  | Přebírá se z Rekapitulace stavby | String | 50
Projektant |  |  | N |  | Přebírá se z Rekapitulace stavby | String | 50
Poznámka |  |  | N |  | Poznámka k soupisu prací | String | 255
Sazba DPH |  |  | A |  | Rekapitulace sazeb DPH na položkách aktuálního soupisu | eGSazbaDph
Základna DPH |  |  | A |  | Základna DPH určena součtem celkové ceny z položek aktuálního soupisu | Double
Hodnota DPH |  |  | A |  | Hodnota DPH | Double
Cena bez DPH |  |  | A |  | Cena bez DPH za daný soupis | Double
Cena s DPH |  |  | A |  | Cena s DPH za daný soupis | Double
Rekapitulace členění soupisu prací
Název |  |  | Povinný |  | Popis | Typ | Max. počet
atributu |  |  | (A/N) |  |  |  | znaků
Stavba |  |  | A |  | Přebírá se z Rekapitulace stavby | String | 120
Objekt |  |  | A |  | Kód a název objektu, přebírá se z Krycího listu soupisu | String | 20 + 120
Soupis |  |  | A |  | Kód a název objektu, přebírá se z Krycího listu soupisu | String | 20 + 120
Místo |  |  | N |  | Přebírá se z Rekapitulace stavby | String | 50
Datum |  |  | A |  | Přebírá se z Rekapitulace stavby | Date
Zadavatel |  |  | N |  | Přebírá se z Rekapitulace stavby | String | 50
Projektant |  |  | N |  | Přebírá se z Rekapitulace stavby | String | 50
Účastník |  |  | N |  | Přebírá se z Rekapitulace stavby | String | 50
Kód dílu - Popis |  |  | A |  | Kód a název dílu ze soupisu | String | 20 + 100
Cena celkem |  |  | A |  | Cena celkem za díl ze soupisu | Double
Soupis prací
Název |  |  | Povinný |  | Popis | Typ | Max. počet
atributu |  |  | (A/N) |  |  |  | znaků
Stavba |  |  | A |  | Přebírá se z Rekapitulace stavby | String | 120
Objekt |  |  | A |  | Kód a název objektu | String | 20 + 120
Soupis |  |  | A |  | Přebírá se z Krycího listu soupisu | String | 20 + 120
Místo |  |  | N |  | Přebírá se z Krycího listu soupisu | String | 50
Datum |  |  | A |  | Přebírá se z Krycího listu soupisu | Date
Zadavatel |  |  | N |  | Přebírá se z Krycího listu soupisu | String | 50
Projektant |  |  | N |  | Přebírá se z Krycího listu soupisu | String | 50
Účastník |  |  | N |  | Přebírá se z Krycího listu soupisu | String | 50
PČ |  |  | A |  | Pořadové číslo položky soupisu | Long
Typ |  |  | A |  | Typ položky soupisu | eGTypPolozky | 1
Kód |  |  | A |  | Kód položky ze soupisu | String | 20
Popis |  |  | A |  | Popis položky ze soupisu | String | 255
MJ |  |  | A |  | Měrná jednotka položky | String | 10
Množství |  |  | A |  | Množství položky soupisu | Double
J.Cena |  |  | A |  | Jednotková cena položky | Double
Cena celkem |  |  | A |  | Cena celkem vyčíslena jako J.Cena * Množství | Double
Cenová soustava |  |  | N |  | Zařazení položky do cenové soustavy | String | 50
p |  |  | N |  | Poznámka položky ze soupisu | Memo
psc |  |  | N |  | Poznámka k souboru cen ze soupisu | Memo
pp |  |  | N |  | Plný popis položky ze soupisu | Memo
vv |  |  | N |  | Výkaz výměr (figura, výraz, výměra) ze soupisu | Text,Text,Double | 20, 150
fig |  |  | N |  | Rozpad figur | Text,Text,Double | 20, 150
DPH |  |  | A |  | Sazba DPH pro položku | eGSazbaDPH
Hmotnost |  |  | A |  | Hmotnost položky ze soupisu | Double
Suť |  |  | A |  | Suť položky ze soupisu | Double
Nh |  |  | N |  | Normohodiny položky ze soupisu | Double
Datová věta
Typ věty |  |  | Hodnota |  | Význam
eGSazbaDPH |  |  | základní |  | Základní sazba DPH
|  |  | snížená |  | Snížená sazba DPH
|  |  | nulová |  | Nulová sazba DPH
|  |  | zákl. přenesená |  | Základní sazba DPH přenesená
|  |  | sníž. přenesená |  | Snížená sazba DPH přenesená
eGTypZakazky |  |  | STA |  | Stavební objekt
|  |  | PRO |  | Provozní soubor
|  |  | ING |  | Inženýrský objekt
|  |  | VON |  | Vedlejší a ostatní náklady
|  |  | OST |  | Ostatní náklady
eGTypPolozky |  |  | 1 |  | Položka typu HSV
|  |  | 2 |  | Položka typu PSV
|  |  | 3 |  | Položka typu M
|  |  | 4 |  | Položka typu OST