## Rekapitulace stavby
Export Komplet | [24 empty] | VZ | 2.0 | [5 empty] | False | False | {ed5efb91-0cbe-40fa-be12-e8ffbf887d1c}
[17 empty] | >> skryté sloupce << | [13 empty] | 0,01 | 21
[31 empty] | 0,01 | 15
|  | REKAPITULACE STAVBY | [15 empty] | v --- níže se nacházejí doplnkové a pomocné údaje k sestavám --- v | [12 empty] | 0,001
|  | Kód: |  |  |  | R21-014 | [24 empty] | 0,01
|  | Stavba: |  |  |  | Nová komunikace mezi ul. Dukelskou - Karla Nového - Pražská kasárna, projektová dokumentace | [24 empty] | 0,01
|  | KSO: | [10 empty] | CC-CZ: | [17 empty] | 0,01
|  | Místo: |  |  |  | k.ú. Benešov | [6 empty] | Datum: |  | 2025-06-06 | [15 empty] | 0,01
0,01
|  | Zadavatel: | [10 empty] | IČ: | [17 empty] | 0,01
|  |  | Město Benešov | [9 empty] | DIČ: | [17 empty] | 0,01
0,01
|  | Zhotovitel: | [10 empty] | IČ: | [17 empty] | 0,01
[13 empty] | DIČ: | [17 empty] | 0,01
False
|  | Projektant: | [10 empty] | IČ: | [17 empty] | False
|  |  | DOPAS s.r.o. Praha | [9 empty] | DIČ: | [17 empty] | True
0,01
|  | Zpracovatel: | [10 empty] | IČ: |  | 62196243 | [15 empty] | 0,01
|  |  | L. Štuller | [9 empty] | DIČ: | [17 empty] | False
Poznámka:
Soupis prací je sestaven s využitím Cenové soustavy ÚRS. Položky, které pochází z této cenové soustavy, jsou ve sloupci 'Cenová soustava' označeny popisem 'CS ÚRS' a úrovní příslušného kalendářního pololetí. Veškeré další informace vymezující popis a podmínky použití těchto položek z Cenové soustavy, které nejsou uvedeny přímo v soupisu prací, jsou neomezeně dálkově k dispozici na webu www.podminky.urs.cz.
|  | Cena bez DPH | [10 empty] | 0
[7 empty] | Sazba daně |  | Základ daně |  |  |  | Výše daně
|  | DPH |  | základní |  |  | 21% |  | 0 |  |  |  | 0
|  |  |  | snížená |  |  | 15%
|  |  |  | zákl. přenesená |  |  | 21% |  | #REF! |  |  |  | 0
|  |  |  | sníž. přenesená |  |  | 15% |  | #REF! |  |  |  | 0
|  |  |  | nulová |  |  | 0% |  | #REF! |  |  |  | 0
|  | Cena s DPH | [5 empty] | v |  | CZK |  |  | 0
REKAPITULACE OBJEKTŮ STAVBY A SOUPISŮ PRACÍ
| Kód: | [5 empty] | R21-014
| Stavba: | [5 empty] | Nová komunikace mezi ul. Dukelskou - Karla Nového - Pražská kasárna, projektová dokumentace
| Místo: | [5 empty] | k.ú. Benešov |  |  |  |  | Datum: |  | 2025-06-06
| Zadavatel: | [5 empty] | Město Benešov |  |  |  |  | Projektant: |  | DOPAS s.r.o. Praha |  |  |  | Informatívní údaje z listů zakázek
| Zhotovitel: | [10 empty] | Zpracovatel: |  | L. Štuller
| Kód |  |  |  | Popis | [5 empty] | Cena bez DPH [CZK] |  |  |  | Cena s DPH [CZK] | Typ |  | z toho Ostat. náklady [CZK] | DPH [CZK] | Normohodiny [h] | DPH základní [CZK] | DPH snížená [CZK] | DPH základní přenesená [CZK] | DPH snížená přenesená [CZK] | Základna DPH základní | Základna DPH snížená | Základna DPH zákl. přenesená | Základna DPH sníž. přenesená | Základna DPH nulová
| Náklady stavby celkem | [9 empty] | 0 |  |  |  | 0 |  |  | #REF! | #REF! | #REF! | #REF! | #REF! | #REF! | #REF! | #REF! | #REF! | #REF! | #REF! | #REF! | 0 | D | 0 | ###NOIMPORT### | IMPORT | {ed5efb91-0cbe-40fa-be12-e8ffbf887d1c} | {00000000-0000-0000-0000-000000000000}
/ |  |  | SO 101 |  |  | Komunikace a zpevněné plochy |  |  |  |  | 0 |  |  |  | 0 | Soupis |  | 0 | #REF! | #REF! | #REF! | #REF! | #REF! | #REF! | #REF! | #REF! | #REF! | #REF! | #REF! |  |  | 2 |  | IMPORT | {2c8eb5a9-2aad-4914-bdf5-306d1aa65403} | {d9c6116f-c9be-4467-9ca8-73968aa34e5d}
/ |  |  | SO 401 |  |  | Veřejné osvětlení |  |  |  |  | 0 |  |  |  | 0 | Soupis |  | 0 | #REF! | #REF! | #REF! | #REF! | #REF! | #REF! | #REF! | #REF! | #REF! | #REF! | #REF! |  |  | 2 |  | IMPORT | {071f96ae-f718-41ea-9306-22caa550f82c} | {d9c6116f-c9be-4467-9ca8-73968aa34e5d}
/ |  |  | SO 402 |  |  | Chráničky |  |  |  |  | 0 |  |  |  | 0 | Soupis |  | 0 | #REF! | #REF! | #REF! | #REF! | #REF! | #REF! | #REF! | #REF! | #REF! | #REF! | #REF! |  |  | 2 |  | IMPORT | {071f96ae-f718-41ea-9306-22caa550f82c} | {d9c6116f-c9be-4467-9ca8-73968aa34e5d}
/ |  |  | SO 701 |  |  | Vegetační úpravy |  |  |  |  | 0 |  |  |  | 0 | Soupis |  | 0 | 0 | 553.2318 | 0 | 0 | 0 | 0 | 0 | 0 | 0 | 0 | 0 |  |  | 2 |  | IMPORT | {f0814aef-1000-4f18-8b30-e716562d4b44} | {2f9b62ec-98e2-471d-a5d7-4c523d5309cf}
/ |  |  | SO 702 |  |  | Městský mobiliář |  |  |  |  | 0 |  |  |  | 0 | Soupis |  | 0 | 0 | 10.4987 | 0 | 0 | 0 | 0 | 0 | 0 | 0 | 0 | 0 |  |  | 2 |  | IMPORT | {5a6463fe-b269-4665-ab1d-881d4127c3e1} | {2f9b62ec-98e2-471d-a5d7-4c523d5309cf}
/ |  |  | SO 901 |  |  | Návrh DIO - objízdná trasa |  |  |  |  | 0 |  |  |  | 0 | Soupis |  | 0 | #REF! | #REF! | #REF! | #REF! | #REF! | #REF! | #REF! | #REF! | #REF! | #REF! | #REF! |  |  | 2 |  | IMPORT | {44f0c4aa-b0e3-41b2-9484-96598f6be7b1} | {2f9b62ec-98e2-471d-a5d7-4c523d5309cf}
/ |  |  | SO 902 |  |  | Návrh DIO |  |  |  |  | 0 |  |  |  | 0 | Soupis |  | 0 | 0 | 2.62 | 0 | 0 | 0 | 0 | 0 | 0 | 0 | 0 | 0 |  |  | 2 |  | IMPORT | {210262c7-6cd9-423c-ad22-5a1c32ce6396} | {2f9b62ec-98e2-471d-a5d7-4c523d5309cf}
/ |  |  | VON |  |  | Vedlejší a ostatní náklady |  |  |  |  | 0 |  |  |  | 0 | Soupis |  | 0 | 0 | #REF! | 0 | 0 | 0 | 0 | 0 | 0 | 0 | 0 | 0 |  |  | 2 |  | IMPORT | {e790860f-b467-4ff6-b61c-3cfab85f3278} | {2f9b62ec-98e2-471d-a5d7-4c523d5309cf}

## VOP k ceně díla
Všeobecné podmínky k ceně díla
1) Nabídková cena obsahuje veškeré práce a dodávky, které jsou zřejmé z projektové dokumentace, zejména technické zprávy, výkresů, výkazu výměr a výpisů materiálů.
2) Pro stanovení ceny je nutné prostudovat veškeré dostupné podklady a zejména prohlédnout vlastní staveniště.
3) Věcné ani výměrové údaje ve všech soupisech prací a dodávek nesmějí být zhotovitelem při zpracování nabídky měněny. Výměry materiálů ve specifikacích jsou uvedeny v teoretické (vypočítané) výměře, náklady na prořez či ztratné zohlední dodavatel v jednotkové ceně. Celkové ceny jednotlivých položek i kapitol budou odpovídat uvedené věcné náplni a výměrám v soupisu prací a dodávek.
4) Zhotovitel při vypracování nabídky zohlední všechny údaje a požadavky uvedené v projektu a v technických standardech. Pokud tak neučiní, nebude v průběhu provádění stavby brán zřetel na jeho eventuální požadavky na uznání víceprací vyplývajících z údajů a požadavků uvedených ve výše zmíněné projektové dokumentaci.
5) Výkaz výměr, dodávek a prací nemusí být úplný a vyčerpávající. Je souhrnný, tzn.že poskytuje ucelený přehled o rozsahu dodávky pomocí položek, které mají vliv na celkovou a pevnou cenu díla. Je pouze jednou částí dokumentace. Uchazeč je povinen při sestavování rozpočtu kontrolovat VV s PD. Pokud narazí při sestavování nabídkového rozpočtu na nesrovnalost mezi PD a VV je povinen o tom neprodleně informovat zadavatele. Pokud tak neučiní, nebude brán zřetel na případně pozdější požadované vícepráce a vícenáklady.
6) Jsou-li ve výkazu výměr uvedeny odkazy na obchodní firmy, názvy nebo specifická označení výrobků apod., jsou takové odkazy pouze informativní a zadavatel umožňuje použít i jiných, zejména kvalitativně a technicky stejných řešení.
7) Nabídka a jednotková cena zahrnuje, pokud není v následujících specifikacích uvedeno jinak, dodávku a montáž materiálu a výrobku podle níže uvedené specifikace, včetně dopravy na staveniště, povinných zkoušek materiálů, vzorků a prací ve smyslu platných norem a předpisů. Předmětem díla a povinností zhotovitele je dále provedení veškerých kotevních a spojovacích prvků, pomocných konstrukcí, stavebních připomoci a ostatních prací přímo nespecifikovaných v těchto podkladech a projektové dokumentaci, ale nezbytných pro zhotovení a plnou funkčnost a požadovanou kvalitu díla.
8) Do nabídky budou započítány i náklady na stavební přípomoce pro provedení technických instalací jako např. zemní práce, zásypy, obsypy, zhotovení nik, chrániček a těsnění prostupů požárních a akustických a náklady na výpomocné práce pro práce dokončovací a pro technologie včetně potřebných lešení, pažení a jiných dočasných konstrukcí.
9) Cena díla zahrnuje i veškeré náklady potřebné k provedení díla, tj. včetně věcí opatřených zhotovitelem k provedení díla, včetně nákladů na napojení na objekty stávající nebo budované, pomocných prací, výrobků, materiálů, revizí, kontrol, prohlídek, předepsaných zkoušek, posudků, nákladů na požární dohled a nákladů na bezpečnost práce.
10) Do cen budou započítány všechny nezbytné režijní náklady stavby, náklady na průběžný úklid stavby a okolí a náklady na závěrečný úklid stavby a okolí.
11) V ceně budou zahrnuty náklady na střežení staveniště po celou dobu výstavby včetně nákladů pojištění rizik při realizaci stavby.
12) Součástí ceny díla je vytýčení, ochrana a zajištění veškerých stávajících inženýrských sítí (křižujících nebo v souběhu s prováděnými pracemi). Tyto práce a dodávky jsou součástí nabídky a nebudou zvlášť hrazeny.
13) Cena díla obsahuje náklady na napojení a rozvody staveništních médií a ceny médií spotřebovaných při realizaci díla.
14) Uchazeč má právo navštívit staveniště. Doporučuje se, aby každý uchazeč před zpracováním nabídky budoucí staveniště navštívil a podrobně se seznámil se všemi podmínkami a okolnostmi staveniště, které mohou ovlivnit jeho nabídku.
15) Dodatečné požadavky, zejména na prodloužení lhůt, úpravu kvality prací, zvýšení ceny z titulu nedokonalého zhodnocení situace či nedostatečných informací, nebudou akceptovány.
16) Veškeré případné vícenáklady, které vyplynou v průběhu stavby a pokud nebudou vyvolány dodatečnými požadavky objednatele, jsou součástí celkové nabídkové ceny a nebudou zvlášť hrazeny.
17) Všechny použité stavební materiály a technická zařízení musí splňovat požadavky platných příslušných norem ČSN a EN (v případě nesouladu platí přísnější) na jejich použití v daných stavebních konstrukcích a zhotovitel je povinen doložit jejich certifikáty o vhodnosti pro použití pro dané stavební konstrukce.
18) Výroba konstrukcí, stavebních prvků nebo příprava stavebních hmot a směsí ve vlastní výrobně zhotovitele mimo staveniště nezakládá nárok na zvýšení jednotkové ceny.
19) Zhotovitel provede všechny povinné zkoušky, zkoušky rozvodů a zařízení technického vybavení budov, přípojek a venkovních nadzemních a podzemních vedení, vyhotoví potřebné protokoly o nich, zajistí revizní zprávy, návody na obsluhu zařízení v českém jazyce, případně zajistí proškolení a zajistí pokud je to nutné, odsouhlasení a převzetí díla správce sítí. Rovněž provede pasport přilehlých nemovitostí a vyhotoví zprávu s fotodokumentací. Náklady na výše uvedené práce je nutno zahrnout do jednotkových cen a nebudou zvlášť hrazeny.
20) Veškeré prostupy potrubí a kabelů požárně dělícími konstrukcemi musí být utěsněny dle ustanovení ČSN 73 0802, čl.8.6.1. systémovými atestovanými hmotami s požární odolností shodnou s požární odolností konstrukce, kterou prostupují. Náklady je nutno zahrnout do jednotkových cen.
21) V průběhu provádění prací budou respektovány všechny příslušné platné předpisy a požadavky BOZP. Náklady vyplývající z jejich dodržení jsou součástí jednotkové ceny a nebudou zvlášť hrazeny.
22) Vzorky materiálů : výsledný materiál musí odpovídat kvalitou, barvou a jakostí povrchu materiálovým vzorkům, které je povinen zhotovitel předložit k odsouhlasení objednateli v dostatečném předstihu před zahájením prací.
23) V dostatečném předstihu před zahájením výroby je zhotovitel povinen předložit objednateli, architektovi a projektantovi k odsouhlasení dílenské výkresy, včetně výrobních detailů atypických prvků a katalogové materiály typových výrobků a předloží vzorky materiálů a konstrukcí. Náklady na tyto práce je nutné zahrnout do jednotkové ceny a nebudou zvlášť hrazeny. Teprve na základě písemného souhlasu objednatele je možné zahájit výrobu.
24) Barva všech výrobků musí být odsouhlasena objednatelem, architektem a projektantem.
25) V případě, že zhotovitel zváží nutnost doplnit výkaz výměr o další položky nutné k provedení díla, uvede tyto včetně ocenění na samostatnou přílohu, kterou doplní za výkaz výměr.
26) Cena nebude v průběhu stavby zvyšována z titulu inflace nebo kurzovních rozdílů.
27) Pevná nabídková cena musí zahrnovat veškeré náklady spojené s úplným dokončením díla včetně veškerých průvodních činností a nákladů spojených s realizací a předáním díla.
28) DPH bude uvedena zvlášť.

## SO 101 Komunikace
[9 empty] | >> skryté sloupce << | [9 empty] | {592cd5f0-8dd1-4466-b015-6463889dcae5} | [5 empty] | SKL_1 | Komunikace - asfaltová vozovka (skladba 1) | m2 | 794,79 | 3
[19 empty] | 2 | [5 empty] | SKL_1a | Komunikace - asfaltová vozovka - napojení přes odskoky (skladba 1) | m2 | 16,27 | 3
| KRYCÍ LIST SOUPISU PRACÍ | [8 empty] | v --- níže se nacházejí doplnkové a pomocné údaje k sestavám --- v | [8 empty] | False | [5 empty] | SKL_2 | Plocha křižovatky a prahy - betonová dlažba (skladba 2) | m2 | 415,31 | 3
[25 empty] | SKL_2a | Plocha křižovatky - předláždění bet. dlažbou (skladba 2) | m2 | 41,1 | 3
| Stavba: | [23 empty] | SKL_3 | Pojížděné chodníky - bet. dlažba (skladba 3) | m2 | 560,49 | 3
|  | Nová komunikace mezi ul. Dukelskou - Karla Nového - Pražská kasárna, projektová dokumentace | [22 empty] | SKL_4 | Parkovací stání - bet. dlažba (skladba 4) | m2 | 42,21 | 3
| Objekt: | [23 empty] | SKL_5 | Chodník - bet. dlažba (skladba 5) | m2 | 149,19 | 3
|  | 2.ET - 2. ETAPA | [22 empty] | SKL_5a | Chodník - předláždění bet. dlažba (skladba 5) | m2 | 25,66 | 3
| Soupis: | [23 empty] | SKL_5b | Hmatná dlažba chodník - bet. dlažba (skladba 5) | m2 | 37,27 | 3
|  | SO 101 - Komunikace a zpevněné plochy | [22 empty] | SKL_2b | Hmatná dlažba plochy křižovatky - bet. dlažba (skladba 2) | m2 | 5,2 | 3
[25 empty] | SKL_3a | Hmatná dlažba pojížděný chodník - bet. dlažba (skladba 3) | m2 | 5,77 | 3
| KSO: |  |  |  |  | CC-CZ: | [18 empty] | OBR_P_8 | Obrubník betonový parkový 80x250 mm | m | 29,66 | 3
| Místo: |  | k.ú. Benešov |  |  | Datum: | 2025-06-06 | [17 empty] | OBR_P_5 | Obrubník betonový parkový 50x200 mm | m | 325,13 | 3
[25 empty] | OBR_S_250 | Obrubník betonový silniční 150x250 mm | m | 57,32 | 3
| Zadavatel: |  |  |  |  | IČ: | [18 empty] | OBR_S_150 | Obrubník betonový silniční 150x150 mm | m | 316,28 | 3
|  | Město Benešov |  |  |  | DIČ: | [18 empty] | OBR_S_250_100 | Obrubník betonový silniční 100x250 mm | m | 6,87 | 3
[25 empty] | OBR_K | Obrubník kamenný OP3 250x200 mm | m | 21,15 | 3
| Zhotovitel: |  |  |  |  | IČ: | [18 empty] | DREN_150 | Drenáž DN 150 mm | m | 193,66 | 3
DIČ:
| Projektant: |  |  |  |  | IČ:
|  | DOPAS s.r.o. Praha |  |  |  | DIČ:
| Zpracovatel: |  |  |  |  | IČ:
|  | L. Štuller |  |  |  | DIČ:
Poznámka:
| Cena bez DPH | [5 empty] | 0
|  |  | Základ daně |  |  | Sazba daně | Výše daně
| DPH | základní | 0 |  |  | 21% | 0
|  | snížená | 0 |  |  | 15% | 0
|  | zákl. přenesená | 0 |  |  | 21% | 0
|  | sníž. přenesená | 0 |  |  | 15% | 0
|  | nulová | 0 |  |  | 0% | 0
| Cena s DPH |  |  | v | CZK |  | 0
REKAPITULACE ČLENĚNÍ SOUPISU PRACÍ
Stavba:
Nová komunikace mezi ul. Dukelskou - Karla Nového - Pražská kasárna, projektová dokumentace
Objekt:
2.ET - 2. ETAPA
Soupis:
SO 101 - Komunikace a zpevněné plochy
Místo: |  |  | k.ú. Benešov |  |  | Datum: | 06.06.2025
Zadavatel: |  |  | Město Benešov |  |  | Projektant: | DOPAS s.r.o. Praha
Zhotovitel: | [5 empty] | Zpracovatel: | L. Štuller
Kód dílu - Popis | [6 empty] | Cena celkem [CZK]
Náklady stavby celkem | [6 empty] | 0 | [12 empty] | -1
| HSV - Práce a dodávky HSV | [5 empty] | 0
| 1 - Zemní práce | [5 empty] | 0
| 2 - Zakládání | [5 empty] | 0
| 3 - Komunikace pozemní | [5 empty] | 0
| 8 - Trubní vedení | [5 empty] | 0
| 9 - Ostatní konstrukce a práce, bourání | [5 empty] | 0
| 997 - Přesun sutě | [5 empty] | 0
| 998 - Přesun hmot | [5 empty] | 0
SOUPIS PRACÍ
Stavba:
Nová komunikace mezi ul. Dukelskou - Karla Nového - Pražská kasárna, projektová dokumentace
Objekt:
Soupis:
SO 101 - Komunikace a zpevněné plochy
Místo: |  |  | k.ú. Benešov |  |  | Datum: | 2025-06-06 | [31 empty] | . | .
Zadavatel: |  |  | Město Benešov |  |  | Projektant: | DOPAS s.r.o. Praha
Zhotovitel: | [5 empty] | Zpracovatel: | L. Štuller
PČ | Typ | Kód | Popis | MJ | Množství | J.cena [CZK] | Cena celkem [CZK] | Cenová soustava |  |  | DPH | J. Nh [h] | Nh celkem [h] | J. hmotnost [t] | Hmotnost celkem [t] | J. suť [t] | Suť Celkem [t]
Náklady soupisu celkem | [6 empty] | 0 | [5 empty] | #REF! |  | #REF! |  | #REF! |  | D | -1 | [15 empty] | #REF!
| D | HSV | Práce a dodávky HSV |  |  |  | 0 | [5 empty] | #REF! |  | #REF! |  | #REF! | 1 | D | 0 |  |  |  | ROZPOCET | [11 empty] | #REF!
| D | 1 | Zemní práce , bourání |  |  |  | 0 | [5 empty] | 310.4405 |  | 0.066872 |  | 23.3812 | 1 | D | 1 |  |  |  | ROZPOCET | [11 empty] | 0
1 | K | 113107122 R | Odstranění podkladů nebo krytů strojně s naložením a přemístěním hmot na mezideponii investora - Táborská kaárna na vzdálenost do 2km s naložením na dopravní prostředek z kameniva hrubého drceného, dlažeb, asfaltů, betonových panelů, štěrkových krytů o tl. vrstvy přes 100 do 00 mm | m2 | 1837.71 |  | 0 | CS ÚRS 2021 01 |  |  | základní | 0.695 | 1277.2084 | 0 | 0 | 0.29 | 532.9359 | 4 | K | 2 |  |  |  | ROZPOCET | [5 empty] | 0 | 0 | 0 | 0 | 0 | 1 | 0 | 4 | 1035042133
| VV |  | 101_D.1.3 Situace - příprava staveniště.pdf | [15 empty] | VV | 2 | 1 | True | 0 | ROZPOCET
| VV |  | 117,920 " chodník - bet. dlažba (ŠD tl. 150 mm) |  | 117.92 | [13 empty] | VV | 2 | 2 | True | 0 | ROZPOCET
| VV |  | 5,590 " beton. plocha |  | 5.59 | [13 empty] | VV | 2 | 2 | True | 0 | ROZPOCET
| VV |  | 94,090 " štěrkové pojížděné plochy |  | 94.09 | [13 empty] | VV | 2 | 2 | True | 0 | ROZPOCET
| VV |  | 676,230 " parkovací plocha - panely (podkladní vrstva ŠD tl. 250 mm) |  | 676.23 | [13 empty] | VV | 2 | 2 | True | 0 | ROZPOCET
| VV |  | 98,380 " parkovací stání - bet. dlažba (podkladní vrstva ŠD tl. 150 mm) |  | 98.38 | [13 empty] | VV | 2 | 2 | True | 0 | ROZPOCET
| VV |  | 54,860 " chodník - asfalt |  | 54.86 | [13 empty] | VV | 2 | 2 | True | 0 | ROZPOCET
| VV |  | 98,380 " parkovací stání - bet. dlažba (podkladní vrstva ŠD tl. 150 mm) |  | 98.38 | [13 empty] | VV | 2 | 2 | True | 0 | ROZPOCET
| VV |  | 7,260 " štěrkové pojížděné plochy |  | 7.26 | [13 empty] | VV | 2 | 2 | True | 0 | ROZPOCET
2 |  | R | Separace vytěženého materiálu ( položky 1..-) štěrk, beton kry, panely, dlažba, asfalty pro budoucí drcení - mezideponie investora - Táborská kasárna | m3 | 685 |  | 0
1832,71*0,3
3 | K | 113202111 | Vytrhání obrub s vybouráním lože, s přemístěním hmot na skládku na vzdálenost do 3 m nebo s naložením na dopravní prostředek z krajníků nebo obrubníků stojatých | m | 85.69 |  | 0 | CS ÚRS 2021 01 |  |  | základní | 0.133 | 11.3968 | 0 | 0 | 0.205 | 17.5664 | 4 | K | 2 |  |  |  | ROZPOCET | [5 empty] | 0 | 0 | 0 | 0 | 0 | 1 | 0 | 4 | -519311658
| VV |  | 101_D.1.3 Situace - příprava staveniště.pdf | [15 empty] | VV | 2 | 1 | True | 0 | ROZPOCET
| VV |  | 4,860+15,090+1,930+9,360+8,870 " bet. silniční obruba |  | 40.11 | [13 empty] | VV | 2 | 2 | True | 0 | ROZPOCET
| VV |  | 11,320+7,990+14,310+7,350+4,610 " kamenná obruba |  | 45.58 | [13 empty] | VV | 2 | 2 | True | 0 | ROZPOCET
| VV |  | Součet |  | 85.69 | [13 empty] | VV | 2 | 4 | True | 1 | ROZPOCET
4 | K | 113204111 | Vytrhání obrub s vybouráním lože, s přemístěním hmot na skládku na vzdálenost do 3 m nebo s naložením na dopravní prostředek záhonových | m | 18.2 |  | 0 | CS ÚRS 2021 01 |  |  | základní | 0.095 | 1.729 | 0 | 0 | 0.04 | 0.728 | 4 | K | 2 |  |  |  | ROZPOCET | [5 empty] | 0 | 0 | 0 | 0 | 0 | 1 | 0 | 4 | -995550213
| VV |  | 101_D.1.3 Situace - příprava staveniště.pdf | [15 empty] | VV | 2 | 1 | True | 0 | ROZPOCET
| VV |  | 18,200 " parková bet. obruba š. 5 cm |  | 18.2 | [13 empty] | VV | 2 | 2 | True | 0 | ROZPOCET
| VV |  | Součet |  | 18.2 | [13 empty] | VV | 2 | 4 | True | 1 | ROZPOCET
5 | K | 963015R01 | Demontáž prefabrikovaných prvků drobné architektury - betonový květináč | kus | 2 |  | 0 | bez CS |  |  | základní | 1.585 | 3.17 | 0 | 0 | 0.685 | 1.37 | 4 | K | 2 |  |  |  | ROZPOCET | [5 empty] | 0 | 0 | 0 | 0 | 0 | 1 | 0 | 4 | 2088643656
| VV |  | 101_D.1.3 Situace - příprava staveniště.pdf | [15 empty] | VV | 2 | 1 | True | 0 | ROZPOCET
| VV |  | 2,000 |  | 2 | [13 empty] | VV | 2 | 2 | True | 0 | ROZPOCET
| VV |  | Součet |  | 2 | [13 empty] | VV | 2 | 4 | True | 1 | ROZPOCET
6 | K | 966001311 | Odstranění odpadkového koše s betonovou patkou | kus | 1 |  | 0 | CS ÚRS 2021 01 |  |  | základní | 0.5 | 0.5 | 0 | 0 | 0.087 | 0.087 | 4 | K | 2 |  |  |  | ROZPOCET | [5 empty] | 0 | 0 | 0 | 0 | 0 | 1 | 0 | 4 | -709011697
| VV |  | 101_D.1.3 Situace - příprava staveniště.pdf | [15 empty] | VV | 2 | 1 | True | 0 | ROZPOCET
| VV |  | 1,000 |  | 1 | [13 empty] | VV | 2 | 2 | True | 0 | ROZPOCET
| VV |  | Součet |  | 1 | [13 empty] | VV | 2 | 4 | True | 1 | ROZPOCET
7 | K | 966051111 | Bourání palisád betonových osazených v řadě | m3 | 6.528 |  | 0 | CS ÚRS 2021 01 |  |  | základní | 3.04 | 19.8451 | 0 | 0 | 2.6 | 16.9728 | 4 | K | 2 |  |  |  | ROZPOCET | [5 empty] | 0 | 0 | 0 | 0 | 0 | 1 | 0 | 4 | -1641100760
| VV |  | 101_D.1.3 Situace - příprava staveniště.pdf | [15 empty] | VV | 2 | 1 | True | 0 | ROZPOCET
| VV |  | (13,140+8,620)*0,200*1,500 " opěrná stěna |  | 6.528 | [13 empty] | VV | 2 | 2 | True | 0 | ROZPOCET
| VV |  | Součet |  | 6.528 | [13 empty] | VV | 2 | 4 | True | 1 | ROZPOCET
8 | K | 113106123 | Rozebrání dlažeb komunikací pro pěší s přemístěním hmot na skládku na vzdálenost do 3 m nebo s naložením na dopravní prostředek s ložem z kameniva nebo živice a s jakoukoliv výplní spár ručně ze zámkové dlažby | m2 | 25.66 |  | 0 | CS ÚRS 2021 01 |  |  | základní | 0.272 | 6.9795 | 0 | 0 | 0.26 | 6.6716 | 4 | K | 2 |  |  |  | ROZPOCET | [5 empty] | 0 | 0 | 0 | 0 | 0 | 1 | 0 | 4 | -557299194
| VV |  | 101_D.1.2 Situace.pdf | [15 empty] | VV | 2 | 1 | True | 0 | ROZPOCET
| VV |  | SKL_5a " bet. dlažba po očištění použita zpět k předláždění |  | 25.66 | [13 empty] | VV | 2 | 2 | True | 0 | ROZPOCET
| VV |  | Mezisoučet " chodník |  | 25.66 | [13 empty] | VV | 2 | 3 | True | 0 | ROZPOCET
| VV |  | Součet |  | 25.66 | [13 empty] | VV | 2 | 4 | True | 1 | ROZPOCET
9 | K | 113106171 | Rozebrání dlažeb a dílců vozovek a ploch s přemístěním hmot na skládku na vzdálenost do 3 m nebo s naložením na dopravní prostředek, s jakoukoliv výplní spár ručně ze zámkové dlažby s ložem z kameniva | m2 | 41.1 |  | 0 | CS ÚRS 2021 01 |  |  | základní | 0.344 | 14.1384 | 0 | 0 | 0.295 | 12.1245 | 4 | K | 2 |  |  |  | ROZPOCET | [5 empty] | 0 | 0 | 0 | 0 | 0 | 1 | 0 | 4 | 1200596042
| VV |  | 101_D.1.2 Situace.pdf | [15 empty] | VV | 2 | 1 | True | 0 | ROZPOCET
| VV |  | SKL_2a " bet. dlažba po očištění použita zpět k předláždění |  | 41.1 | [13 empty] | VV | 2 | 2 | True | 0 | ROZPOCET
| VV |  | Mezisoučet " plocha křižovatky a příčné prahy |  | 41.1 | [13 empty] | VV | 2 | 3 | True | 0 | ROZPOCET
| VV |  | Součet |  | 41.1 | [13 empty] | VV | 2 | 4 | True | 1 | ROZPOCET
10 | K | 113154114 | Frézování živičného podkladu nebo krytu s naložením na dopravní prostředek plochy do 500 m2 bez překážek v trase pruhu šířky do 0,5 m, tloušťky vrstvy 100 mm | m2 | 11.075 |  | 0 | CS ÚRS 2021 01 |  |  | základní | 0.094 | 1.0411 | 8e-05 | 0.000886 | 0.23 | 2.5473 | 4 | K | 2 |  |  |  | ROZPOCET | [5 empty] | 0 | 0 | 0 | 0 | 0 | 1 | 0 | 4 | 934579615
| VV |  | "101_D.1.2_Situace.pdf | [15 empty] | VV | 2 | 1 | True | 0 | ROZPOCET
| VV |  | (2,800+3,645+9,2600+1,000+0,550+0,800+0,815+1,020+2,260)*0,500 " napojení přes odskoky - ložná vrstva |  | 11.075 | [13 empty] | VV | 2 | 2 | True | 0 | ROZPOCET
| VV |  | Součet |  | 11.075 | [13 empty] | VV | 2 | 4 | True | 1 | ROZPOCET
11 | K | 113154122 | Frézování živičného podkladu nebo krytu s naložením na dopravní prostředek plochy do 500 m2 bez překážek v trase pruhu šířky přes 0,5 m do 1 m, tloušťky vrstvy 40 mm | m2 | 22.15 |  | 0 | CS ÚRS 2021 01 |  |  | základní | 0.026 | 0.5759 | 4e-05 | 0.000886 | 0.092 | 2.0378 | 4 | K | 2 |  |  |  | ROZPOCET | [5 empty] | 0 | 0 | 0 | 0 | 0 | 1 | 0 | 4 | -101564787
| VV |  | "101_D.1.2_Situace.pdf | [15 empty] | VV | 2 | 1 | True | 0 | ROZPOCET
| VV |  | (2,800+3,645+9,2600+1,000+0,550+0,800+0,815+1,020+2,260)*1,000 " napojení přes odskoky - obrusná vrstva |  | 22.15 | [13 empty] | VV | 2 | 2 | True | 0 | ROZPOCET
| VV |  | Součet |  | 22.15 | [13 empty] | VV | 2 | 4 | True | 1 | ROZPOCET
12 | K | 119003227 | Pomocné konstrukce při zabezpečení výkopu svislé ocelové mobilní oplocení, výšky do 2,2 m panely vyplněné dráty zřízení | m | 434 |  | 0 | CS ÚRS 2021 01 |  |  | základní | 0.121 | 52.514 | 0.00015 | 0.0651 | 0 | 0 | 4 | K | 2 |  |  |  | ROZPOCET | [5 empty] | 0 | 0 | 0 | 0 | 0 | 1 | 0 | 4 | -916681482
| VV |  | 101_D.1.2 Situace.pdf | [15 empty] | VV | 2 | 1 | True | 0 | ROZPOCET
| VV |  | 203,000*2+14,000*2 |  | 434 | [13 empty] | VV | 2 | 2 | True | 0 | ROZPOCET
| VV |  | Součet |  | 434 | [13 empty] | VV | 2 | 4 | True | 1 | ROZPOCET
13 | K | 119003228 | Pomocné konstrukce při zabezpečení výkopu svislé ocelové mobilní oplocení, výšky do 2,2 m panely vyplněné dráty odstranění | m | 434 |  | 0 | CS ÚRS 2021 01 |  |  | základní | 0.091 | 39.494 | 0 | 0 | 0 | 0 | 4 | K | 2 |  |  |  | ROZPOCET | [5 empty] | 0 | 0 | 0 | 0 | 0 | 1 | 0 | 4 | -37681826
| VV |  | VV viz. položka č. 119003227 | [15 empty] | VV | 2 | 1 | True | 0 | ROZPOCET
| VV |  | 434,000 |  | 434 | [13 empty] | VV | 2 | 2 | True | 1 | ROZPOCET
14 | K | 132251103 | Hloubení nezapažených rýh šířky do 800 mm strojně s urovnáním dna do předepsaného profilu a spádu v hornině třídy těžitelnosti I skupiny 3 přes 50 do 100 m3 | m3 | 65.844 |  | 0 | CS ÚRS 2021 01 |  |  | základní | 0.834 | 54.9139 | 0 | 0 | 0 | 0 | 4 | K | 2 |  |  |  | ROZPOCET | [5 empty] | 0 | 0 | 0 | 0 | 0 | 1 | 0 | 4 | -39021618
| VV |  | 101_D.1 Technická zpráva.pdf | [15 empty] | VV | 2 | 1 | True | 0 | ROZPOCET
| VV |  | 101_D.1.2 Situace.pdf | [15 empty] | VV | 2 | 1 | True | 0 | ROZPOCET
| VV |  | 101_D.1.5 Vzorový příčný řez a detail napojení.pdf | [15 empty] | VV | 2 | 1 | True | 0 | ROZPOCET
| VV |  | DREN_150*0,400*0,850 |  | 65.844 | [13 empty] | VV | 2 | 2 | True | 0 | ROZPOCET
| VV |  | Součet |  | 65.844 | [13 empty] | VV | 2 | 4 | True | 1 | ROZPOCET
15 | K | 162751117 | Vodorovné přemístění výkopku nebo sypaniny po suchu na obvyklém dopravním prostředku, bez naložení výkopku, avšak se složením bez rozhrnutí z horniny třídy těžitelnosti I skupiny 1 až 3 na vzdálenost přes 9 000 do 10 000 m | m3 | 65.844 |  | 0 | CS ÚRS 2021 01 |  |  | základní | 0.087 | 5.7284 | 0 | 0 | 0 | 0 | 4 | K | 2 |  |  |  | ROZPOCET | [5 empty] | 0 | 0 | 0 | 0 | 0 | 1 | 0 | 4 | -1069342990
| VV |  | přebytečný výkopek na skládku | [15 empty] | VV | 2 | 1 | True | 0 | ROZPOCET
| VV |  | VV viz. položka č. 132251103 | [15 empty] | VV | 2 | 1 | True | 0 | ROZPOCET
| VV |  | 65,844 |  | 65.844 | [13 empty] | VV | 2 | 2 | True | 1 | ROZPOCET
16 | K | 171152501 | Zhutnění podloží pod násypy z rostlé horniny třídy těžitelnosti I a II, skupiny 1 až 4 z hornin soudružných a nesoudržných | m2 | 2050 |  | 0 | CS ÚRS 2021 01 |  |  | základní | 0.005 | 10.25 | 0 | 0 | 0 | 0 | 4 | K | 2 |  |  |  | ROZPOCET | [5 empty] | 0 | 0 | 0 | 0 | 0 | 1 | 0 | 4 | 1419732201
| VV |  | 101_D.1.2 Situace.pdf | [15 empty] | VV | 2 | 1 | True | 0 | ROZPOCET
| VV |  | 2050,000 " před provedeným zpětného násypu upravenou zeminou |  | 2050 | [13 empty] | VV | 2 | 2 | True | 0 | ROZPOCET
| VV |  | Součet |  | 2050 | [13 empty] | VV | 2 | 4 | True | 1 | ROZPOCET
17 | K | 171251201 | Uložení sypaniny na skládky nebo meziskládky bez hutnění s upravením uložené sypaniny do předepsaného tvaru | m3 | 680.844 |  | 0 | CS ÚRS 2021 01 |  |  | základní | 0.009 | 6.1276 | 0 | 0 | 0 | 0 | 4 | K | 2 |  |  |  | ROZPOCET | [5 empty] | 0 | 0 | 0 | 0 | 0 | 1 | 0 | 4 | 498780259
| VV |  | staveništní deponie pro úpravu zeminy promísením vápnem | [15 empty] | VV | 2 | 1 | True | 0 | ROZPOCET
| VV |  | VV viz. položka č. 122252205 | [15 empty] | VV | 2 | 1 | True | 0 | ROZPOCET
| VV |  | 615,000 |  | 615 | [13 empty] | VV | 2 | 2 | True | 0 | ROZPOCET
| VV |  | Mezisoučet " staveništní deponie |  | 615 | [13 empty] | VV | 2 | 3 | True | 0 | ROZPOCET
| VV |  | přebytečný výkopek na skládku | [15 empty] | VV | 2 | 1 | True | 0 | ROZPOCET
| VV |  | VV iz. položka č. 132251103 | [15 empty] | VV | 2 | 1 | True | 0 | ROZPOCET
| VV |  | 65,844 |  | 65.844 | [13 empty] | VV | 2 | 2 | True | 0 | ROZPOCET
| VV |  | Mezisoučet " trvalá skládka |  | 65.844 | [13 empty] | VV | 2 | 3 | True | 0 | ROZPOCET
| VV |  | Součet |  | 680.844 | [13 empty] | VV | 2 | 4 | True | 1 | ROZPOCET
18 | K | 174111103 | Zásyp sypaninou z jakékoliv horniny ručně s uložením výkopku ve vrstvách se zhutněním zářezů se šikmými stěnami pro podzemní vedení a kolem objektů zřízených v těchto zářezech | m3 | 113.463 |  | 0 | CS ÚRS 2021 01 |  |  | základní | 0.522 | 59.2277 | 0 | 0 | 0 | 0 | 4 | K | 2 |  |  |  | ROZPOCET | [5 empty] | 0 | 0 | 0 | 0 | 0 | 1 | 0 | 4 | -1030159227
| VV |  | 101_D.1.2 Situace.pdf | [15 empty] | VV | 2 | 1 | True | 0 | ROZPOCET
| VV |  | 101_D.1.5 Vzorový příčný řez a detail napojení.pdf | [15 empty] | VV | 2 | 1 | True | 0 | ROZPOCET
| VV |  | dosyp zeminou se zhutněním za liniovým prvkem | [15 empty] | VV | 2 | 1 | True | 0 | ROZPOCET
| VV |  | OBR_K*0,150 |  | 3.173 | [13 empty] | VV | 2 | 2 | True | 0 | ROZPOCET
| VV |  | OBR_P_5*0,150 |  | 48.77 | [13 empty] | VV | 2 | 2 | True | 0 | ROZPOCET
| VV |  | OBR_P_8*0,150 |  | 4.449 | [13 empty] | VV | 2 | 2 | True | 0 | ROZPOCET
| VV |  | OBR_S_150*0,150 |  | 47.442 | [13 empty] | VV | 2 | 2 | True | 0 | ROZPOCET
| VV |  | OBR_S_250*0,150 |  | 8.598 | [13 empty] | VV | 2 | 2 | True | 0 | ROZPOCET
| VV |  | OBR_S_250_100*0,150 |  | 1.031 | [13 empty] | VV | 2 | 2 | True | 0 | ROZPOCET
| VV |  | Součet |  | 113.463 | [13 empty] | VV | 2 | 4 | True | 1 | ROZPOCET
19 | M | 10364100 | zemina pro terénní úpravy - tříděná - z mezideponie investora Táborská kasárna | t | 198.56 |  | 0 | CS ÚRS 2021 01 |  |  | základní | 0 | 0 | 0 | 0 | 0 | 0 | 8 | M | 2 |  |  |  | ROZPOCET | [5 empty] | 0 | 0 | 0 | 0 | 0 | 1 | 0 | 4 | -748381611
| VV |  | 113,463*1,75 " objem. hmotnost zeminy 1750 kg/m3 |  | 198.56 | [13 empty] | VV | 2 | 2 | True | 1 | ROZPOCET
20 | K | 181252305 | Úprava pláně na stavbách silnic a dálnic strojně na násypech se zhutněním | m2 | 2050 |  | 0 | CS ÚRS 2021 01 |  |  | základní | 0.029 | 59.45 | 0 | 0 | 0 | 0 | 4 | K | 2 |  |  |  | ROZPOCET | [5 empty] | 0 | 0 | 0 | 0 | 0 | 1 | 0 | 4 | -2099219519
| VV |  | 101_D.1.2 Situace.pdf | [15 empty] | VV | 2 | 1 | True | 0 | ROZPOCET
| VV |  | 2050,000 " po provedení zpětného násypu upravenou zeminou |  | 2050 | [13 empty] | VV | 2 | 2 | True | 0 | ROZPOCET
| VV |  | Součet |  | 2050 | [13 empty] | VV | 2 | 4 | True | 1 | ROZPOCET
| D | 2 | Zakládání |  |  |  | 0 | [5 empty] | 126.3631 |  | 53.3424 |  | 0 | 1 | D | 1 |  |  |  | ROZPOCET | [11 empty] | 0
21 | K | 211971121 | Zřízení opláštění výplně z geotextilie odvodňovacích žeber nebo trativodů v rýze nebo zářezu se stěnami svislými nebo šikmými o sklonu přes 1:2 při rozvinuté šířce opláštění do 2,5 m | m2 | 484.15 |  | 0 | CS ÚRS 2021 01 |  |  | základní | 0.089 | 43.0893 | 0.00031 | 0.15009 | 0 | 0 | 4 | K | 2 |  |  |  | ROZPOCET | [5 empty] | 0 | 0 | 0 | 0 | 0 | 1 | 0 | 4 | -1387011617
| VV |  | 101_D.1 Technická zpráva.pdf | [15 empty] | VV | 2 | 1 | True | 0 | ROZPOCET
| VV |  | 101_D.1.2 Situace.pdf | [15 empty] | VV | 2 | 1 | True | 0 | ROZPOCET
| VV |  | 101_D.1.5 Vzorový příčný řez a detail napojení.pdf | [15 empty] | VV | 2 | 1 | True | 0 | ROZPOCET
| VV |  | DREN_150*(0,400*2+0,850*2) |  | 484.15 | [13 empty] | VV | 2 | 2 | True | 0 | ROZPOCET
| VV |  | Součet |  | 484.15 | [13 empty] | VV | 2 | 4 | True | 1 | ROZPOCET
22 | M | 69311068 | geotextilie netkaná separační, ochranná, filtrační, drenážní PP 300g/m2 | m2 | 573.476 |  | 0 | CS ÚRS 2021 01 |  |  | základní | 0 | 0 | 0.0003 | 0.17204 | 0 | 0 | 8 | M | 2 |  |  |  | ROZPOCET | [5 empty] | 0 | 0 | 0 | 0 | 0 | 1 | 0 | 4 | -498807711
| VV |  | 484,15*1,1845 'Přepočtené koeficientem množství |  | 573.476 | [13 empty] | VV | 2 | 2 | False | 1 | ROZPOCET
23 | K | 212752102 | Trativody z drenážních trubek pro liniové stavby a komunikace se zřízením štěrkového lože pod trubky a s jejich obsypem v otevřeném výkopu trubka korugovaná sendvičová PE-HD SN 4 celoperforovaná 360° DN 150 | m | 193.66 |  | 0 | CS ÚRS 2021 01 |  |  | základní | 0.43 | 83.2738 | 0.27378 | 53.0202 | 0 | 0 | 4 | K | 2 |  |  |  | ROZPOCET | [5 empty] | 0 | 0 | 0 | 0 | 0 | 1 | 0 | 4 | -655553438
| VV |  | 101_D.1 Technická zpráva.pdf | [15 empty] | VV | 2 | 1 | True | 0 | ROZPOCET
| VV |  | 101_D.1.2 Situace.pdf | [15 empty] | VV | 2 | 1 | True | 0 | ROZPOCET
| VV |  | 101_D.1.5 Vzorový příčný řez a detail napojení.pdf | [15 empty] | VV | 2 | 1 | True | 0 | ROZPOCET
| VV |  | DREN_150 |  | 193.66 | [13 empty] | VV | 2 | 2 | True | 0 | ROZPOCET
| VV |  | Součet |  | 193.66 | [13 empty] | VV | 2 | 4 | True | 1 | ROZPOCET
| D | 3 | Komunikace pozemní |  |  |  | 0 | [5 empty] | 42.586 |  | 23.8629 |  | 0 | 1 | D | 1 |  |  |  | ROZPOCET | [11 empty] | 0
24 | K | 339921131 | Osazování palisád betonových v řadě se zabetonováním výšky palisády do 500 mm | m | 6.12 |  | 0 | CS ÚRS 2021 01 |  |  | základní | 0.645 | 3.9474 | 0.12064 | 0.73832 | 0 | 0 | 4 | K | 2 |  |  |  | ROZPOCET | [5 empty] | 0 | 0 | 0 | 0 | 0 | 1 | 0 | 4 | 1933974106
| VV |  | 101_D.1.2 Situace.pdf | [15 empty] | VV | 2 | 1 | True | 0 | ROZPOCET
| VV |  | 101_D.1.9 Opěrný prvek u objektu p.č. 167/1.pdf | [15 empty] | VV | 2 | 1 | True | 0 | ROZPOCET
| VV |  | 34*0,180 " výška 400 mm |  | 6.12 | [13 empty] | VV | 2 | 2 | True | 0 | ROZPOCET
| VV |  | Součet |  | 6.12 | [13 empty] | VV | 2 | 4 | True | 1 | ROZPOCET
25 | M | 592284R02 | palisáda betonová vzhled dobové dlažební kameny přírodní 180x120x400mm | kus | 34.682 |  | 0 | bez CS |  |  | základní | 0 | 0 | 0.03 | 1.0405 | 0 | 0 | 8 | M | 2 |  |  |  | ROZPOCET | [5 empty] | 0 | 0 | 0 | 0 | 0 | 1 | 0 | 4 | 358259920
| VV |  | 6,120 |  | 6.12 | [13 empty] | VV | 2 | 2 | True | 1 | ROZPOCET
| VV |  | 6,12*5,667 'Přepočtené koeficientem množství |  | 34.682 | [13 empty] | VV | 2 | 2 | False | 1 | ROZPOCET
26 | K | 339921132 | Osazování palisád betonových v řadě se zabetonováním výšky palisády přes 500 do 1000 mm | m | 40.04 |  | 0 | CS ÚRS 2021 01 |  |  | základní | 0.965 | 38.6386 | 0.24127 | 9.6605 | 0 | 0 | 4 | K | 2 |  |  |  | ROZPOCET | [5 empty] | 0 | 0 | 0 | 0 | 0 | 1 | 0 | 4 | -763600091
| VV |  | 101_D.1.2 Situace.pdf | [15 empty] | VV | 2 | 1 | True | 0 | ROZPOCET
| VV |  | 101_D.1.9 Opěrný prvek u objektu p.č. 167/1.pdf | [15 empty] | VV | 2 | 1 | True | 0 | ROZPOCET
| VV |  | 37,520 " v případě nerealizování objektu, výška 1000 mm |  | 37.52 | [13 empty] | VV | 2 | 2 | True | 0 | ROZPOCET
| VV |  | 14,000*0,180 " výška 600 mm |  | 2.52 | [13 empty] | VV | 2 | 2 | True | 0 | ROZPOCET
| VV |  | Součet |  | 40.04 | [13 empty] | VV | 2 | 4 | True | 1 | ROZPOCET
27 | M | 59228409 | palisáda betonová vzhled dobové dlažební kameny přírodní 180x120x600mm | kus | 14.281 |  | 0 | bez CS |  |  | základní | 0 | 0 | 0.0325 | 0.46413 | 0 | 0 | 8 | M | 2 |  |  |  | ROZPOCET | [5 empty] | 0 | 0 | 0 | 0 | 0 | 1 | 0 | 4 | -338336227
| VV |  | 2,520 |  | 2.52 | [13 empty] | VV | 2 | 2 | True | 1 | ROZPOCET
| VV |  | 2,52*5,667 'Přepočtené koeficientem množství |  | 14.281 | [13 empty] | VV | 2 | 2 | False | 1 | ROZPOCET
28 | M | 592284R1 | palisáda betonová vzhled dobové dlažební kameny přírodní 180x120x1000mm | kus | 239.19 |  | 0 | bez CS |  |  | základní | 0 | 0 | 0.05 | 11.9595 | 0 | 0 | 8 | M | 2 |  |  |  | ROZPOCET | [5 empty] | 0 | 0 | 0 | 0 | 0 | 1 | 0 | 4 | 1671592051
| VV |  | 37,520 |  | 37.52 | [13 empty] | VV | 2 | 2 | True | 1 | ROZPOCET
| VV |  | 37,52*6,375 'Přepočtené koeficientem množství |  | 239.19 | [13 empty] | VV | 2 | 2 | False | 1 | ROZPOCET
29 | K | 564851111 | Podklad ze štěrkodrti ŠD s rozprostřením a zhutněním, po zhutnění tl. 150 mm | m2 | 794.93 |  | 0 | CS ÚRS 2021 01 |  |  | základní | 0.026 | 20.6682 | 0 | 0 | 0 | 0 | 4 | K | 2 |  |  |  | ROZPOCET | [5 empty] | 0 | 0 | 0 | 0 | 0 | 1 | 0 | 4 | 984357585
| VV |  | 101_D.1 Technická zpráva.pdf | [15 empty] | VV | 2 | 1 | True | 0 | ROZPOCET
| VV |  | 101_D.1.2 Situace.pdf | [15 empty] | VV | 2 | 1 | True | 0 | ROZPOCET
| VV |  | 101_D.1.5 Vzorový příčný řez a detail napojení.pdf | [15 empty] | VV | 2 | 1 | True | 0 | ROZPOCET
| VV |  | SKL_3 |  | 560.49 | [13 empty] | VV | 2 | 2 | True | 0 | ROZPOCET
| VV |  | SKL_3a |  | 5.77 | [13 empty] | VV | 2 | 2 | True | 0 | ROZPOCET
| VV |  | Mezisoučet " pojížděný chodník |  | 566.26 | [13 empty] | VV | 2 | 3 | True | 0 | ROZPOCET
| VV |  | SKL_4 |  | 42.21 | [13 empty] | VV | 2 | 2 | True | 0 | ROZPOCET
| VV |  | Mezisoučet " parkovací stání |  | 42.21 | [13 empty] | VV | 2 | 3 | True | 0 | ROZPOCET
| VV |  | SKL_5 |  | 149.19 | [13 empty] | VV | 2 | 2 | True | 0 | ROZPOCET
| VV |  | SKL_5b |  | 37.27 | [13 empty] | VV | 2 | 2 | True | 0 | ROZPOCET
| VV |  | Mezisoučet " chodník |  | 186.46 | [13 empty] | VV | 2 | 3 | True | 0 | ROZPOCET
| VV |  | Součet |  | 794.93 | [13 empty] | VV | 2 | 4 | True | 1 | ROZPOCET
30 | K | 564861111 | Podklad ze štěrkodrti ŠD s rozprostřením a zhutněním, po zhutnění tl. 200 mm | m2 | 1231.57 |  | 0 | CS ÚRS 2021 01 |  |  | základní | 0.029 | 35.7155 | 0 | 0 | 0 | 0 | 4 | K | 2 |  |  |  | ROZPOCET | [5 empty] | 0 | 0 | 0 | 0 | 0 | 1 | 0 | 4 | -1048159348
| VV |  | 101_D.1 Technická zpráva.pdf | [15 empty] | VV | 2 | 1 | True | 0 | ROZPOCET
| VV |  | 101_D.1.2 Situace.pdf | [15 empty] | VV | 2 | 1 | True | 0 | ROZPOCET
| VV |  | 101_D.1.5 Vzorový příčný řez a detail napojení.pdf | [15 empty] | VV | 2 | 1 | True | 0 | ROZPOCET
| VV |  | SKL_1 |  | 794.79 | [13 empty] | VV | 2 | 2 | True | 0 | ROZPOCET
| VV |  | SKL_1a |  | 16.27 | [13 empty] | VV | 2 | 2 | True | 0 | ROZPOCET
| VV |  | Mezisoučet " asfaltová komunikace |  | 811.06 | [13 empty] | VV | 2 | 3 | True | 0 | ROZPOCET
| VV |  | SKL_2 |  | 415.31 | [13 empty] | VV | 2 | 2 | True | 0 | ROZPOCET
| VV |  | SKL_2b |  | 5.2 | [13 empty] | VV | 2 | 2 | True | 0 | ROZPOCET
| VV |  | Mezisoučet " plocha křižovatky a příčných prahů |  | 420.51 | [13 empty] | VV | 2 | 3 | True | 0 | ROZPOCET
| VV |  | Součet |  | 1231.57 | [13 empty] | VV | 2 | 4 | True | 1 | ROZPOCET
31 | K | 565145111 | Asfaltový beton vrstva podkladní ACP 16 + (obalované kamenivo střednězrnné - OKS) s rozprostřením a zhutněním v pruhu šířky přes 1,5 do 3 m, po zhutnění tl. 60 mm | m2 | 811.06 |  | 0 | CS ÚRS 2021 01 |  |  | základní | 0.056 | 45.4194 | 0 | 0 | 0 | 0 | 4 | K | 2 |  |  |  | ROZPOCET | [5 empty] | 0 | 0 | 0 | 0 | 0 | 1 | 0 | 4 | -501640328
| VV |  | 101_D.1 Technická zpráva.pdf | [15 empty] | VV | 2 | 1 | True | 0 | ROZPOCET
| VV |  | 101_D.1.2 Situace.pdf | [15 empty] | VV | 2 | 1 | True | 0 | ROZPOCET
| VV |  | 101_D.1.5 Vzorový příčný řez a detail napojení.pdf | [15 empty] | VV | 2 | 1 | True | 0 | ROZPOCET
| VV |  | SKL_1 |  | 794.79 | [13 empty] | VV | 2 | 2 | True | 0 | ROZPOCET
| VV |  | SKL_1a |  | 16.27 | [13 empty] | VV | 2 | 2 | True | 0 | ROZPOCET
| VV |  | Mezisoučet " asfaltová komunikace |  | 811.06 | [13 empty] | VV | 2 | 3 | True | 0 | ROZPOCET
| VV |  | Součet |  | 811.06 | [13 empty] | VV | 2 | 4 | True | 1 | ROZPOCET
32 | K | 566301111 | Úprava dosavadního krytu z kameniva drceného jako podklad pro nový kryt s vyrovnáním profilu v příčném i podélném směru, s vlhčením a zhutněním, s doplněním kamenivem drceným, jeho rozprostřením a zhutněním, v množství přes 0,04 do 0,06 m3/m2 | m2 | 66.76 |  | 0 | CS ÚRS 2021 01 |  |  | základní | 0.021 | 1.402 | 0.09848 | 6.5745 | 0 | 0 | 4 | K | 2 |  |  |  | ROZPOCET | [5 empty] | 0 | 0 | 0 | 0 | 0 | 1 | 0 | 4 | -103836653
| VV |  | 101_D.1.2 Situace.pdf | [15 empty] | VV | 2 | 1 | True | 0 | ROZPOCET
| VV |  | 101_D.1.5 Vzorový příčný řez a detail napojení.pdf | [15 empty] | VV | 2 | 1 | True | 0 | ROZPOCET
| VV |  | předláždění bet. dlažbou | [15 empty] | VV | 2 | 1 | True | 0 | ROZPOCET
| VV |  | SKL_2a |  | 41.1 | [13 empty] | VV | 2 | 2 | True | 0 | ROZPOCET
| VV |  | SKL_5a |  | 25.66 | [13 empty] | VV | 2 | 2 | True | 0 | ROZPOCET
| VV |  | Součet |  | 66.76 | [13 empty] | VV | 2 | 4 | True | 1 | ROZPOCET
33 | K | 567122111 | Podklad ze směsi stmelené cementem SC bez dilatačních spár, s rozprostřením a zhutněním SC C 8/10 (KSC I), po zhutnění tl. 120 mm | m2 | 1840.04 |  | 0 | CS ÚRS 2021 01 |  |  | základní | 0.027 | 49.6811 | 0 | 0 | 0 | 0 | 4 | K | 2 |  |  |  | ROZPOCET | [5 empty] | 0 | 0 | 0 | 0 | 0 | 1 | 0 | 4 | -966739087
| VV |  | 101_D.1 Technická zpráva.pdf | [15 empty] | VV | 2 | 1 | True | 0 | ROZPOCET
| VV |  | 101_D.1.2 Situace.pdf | [15 empty] | VV | 2 | 1 | True | 0 | ROZPOCET
| VV |  | 101_D.1.5 Vzorový příčný řez a detail napojení.pdf | [15 empty] | VV | 2 | 1 | True | 0 | ROZPOCET
| VV |  | SKL_1 |  | 794.79 | [13 empty] | VV | 2 | 2 | True | 0 | ROZPOCET
| VV |  | SKL_1a |  | 16.27 | [13 empty] | VV | 2 | 2 | True | 0 | ROZPOCET
| VV |  | Mezisoučet " asfaltová komunikace |  | 811.06 | [13 empty] | VV | 2 | 3 | True | 0 | ROZPOCET
| VV |  | SKL_2 |  | 415.31 | [13 empty] | VV | 2 | 2 | True | 0 | ROZPOCET
| VV |  | SKL_2b |  | 5.2 | [13 empty] | VV | 2 | 2 | True | 0 | ROZPOCET
| VV |  | Mezisoučet " plocha křižovatky a příčných prahů |  | 420.51 | [13 empty] | VV | 2 | 3 | True | 0 | ROZPOCET
| VV |  | SKL_3 |  | 560.49 | [13 empty] | VV | 2 | 2 | True | 0 | ROZPOCET
| VV |  | SKL_3a |  | 5.77 | [13 empty] | VV | 2 | 2 | True | 0 | ROZPOCET
| VV |  | Mezisoučet " pojížděný chodník |  | 566.26 | [13 empty] | VV | 2 | 3 | True | 0 | ROZPOCET
| VV |  | SKL_4 |  | 42.21 | [13 empty] | VV | 2 | 2 | True | 0 | ROZPOCET
| VV |  | Mezisoučet " parkovací stání |  | 42.21 | [13 empty] | VV | 2 | 3 | True | 0 | ROZPOCET
| VV |  | Součet |  | 1840.04 | [13 empty] | VV | 2 | 4 | True | 1 | ROZPOCET
34 | K | 571908111 | Kryt vymývaným dekoračním kamenivem (kačírkem) tl. 200 mm | m2 | 28.77 |  | 0 | CS ÚRS 2021 01 |  |  | základní | 0.037 | 1.0645 | 0.408 | 11.7382 | 0 | 0 | 4 | K | 2 |  |  |  | ROZPOCET | [5 empty] | 0 | 0 | 0 | 0 | 0 | 1 | 0 | 4 | 158021485
| VV |  | 101_D.1.2 Situace.pdf | [15 empty] | VV | 2 | 1 | True | 0 | ROZPOCET
| VV |  | 28,770 |  | 28.77 | [13 empty] | VV | 2 | 2 | True | 0 | ROZPOCET
| VV |  | Součet |  | 28.77 | [13 empty] | VV | 2 | 4 | True | 1 | ROZPOCET
35 | K | 573111112 | Postřik infiltrační PI z asfaltu silničního s posypem kamenivem, v množství 1,00 kg/m2 | m2 | 811.06 |  | 0 | CS ÚRS 2021 01 |  |  | základní | 0.004 | 3.2442 | 0 | 0 | 0 | 0 | 4 | K | 2 |  |  |  | ROZPOCET | [5 empty] | 0 | 0 | 0 | 0 | 0 | 1 | 0 | 4 | -1914491995
| VV |  | 101_D.1 Technická zpráva.pdf | [15 empty] | VV | 2 | 1 | True | 0 | ROZPOCET
| VV |  | 101_D.1.2 Situace.pdf | [15 empty] | VV | 2 | 1 | True | 0 | ROZPOCET
| VV |  | 101_D.1.5 Vzorový příčný řez a detail napojení.pdf | [15 empty] | VV | 2 | 1 | True | 0 | ROZPOCET
| VV |  | SKL_1 |  | 794.79 | [13 empty] | VV | 2 | 2 | True | 0 | ROZPOCET
| VV |  | SKL_1a |  | 16.27 | [13 empty] | VV | 2 | 2 | True | 0 | ROZPOCET
| VV |  | Mezisoučet " asfaltová komunikace |  | 811.06 | [13 empty] | VV | 2 | 3 | True | 0 | ROZPOCET
| VV |  | Součet |  | 811.06 | [13 empty] | VV | 2 | 4 | True | 1 | ROZPOCET
36 | K | 573211107 | Postřik spojovací PS bez posypu kamenivem z asfaltu silničního, v množství 0,30 kg/m2 | m2 | 811.06 |  | 0 | CS ÚRS 2021 01 |  |  | základní | 0.002 | 1.6221 | 0 | 0 | 0 | 0 | 4 | K | 2 |  |  |  | ROZPOCET | [5 empty] | 0 | 0 | 0 | 0 | 0 | 1 | 0 | 4 | 664964897
| VV |  | 101_D.1 Technická zpráva.pdf | [15 empty] | VV | 2 | 1 | True | 0 | ROZPOCET
| VV |  | 101_D.1.2 Situace.pdf | [15 empty] | VV | 2 | 1 | True | 0 | ROZPOCET
| VV |  | 101_D.1.5 Vzorový příčný řez a detail napojení.pdf | [15 empty] | VV | 2 | 1 | True | 0 | ROZPOCET
| VV |  | SKL_1 |  | 794.79 | [13 empty] | VV | 2 | 2 | True | 0 | ROZPOCET
| VV |  | SKL_1a |  | 16.27 | [13 empty] | VV | 2 | 2 | True | 0 | ROZPOCET
| VV |  | Mezisoučet " asfaltová komunikace |  | 811.06 | [13 empty] | VV | 2 | 3 | True | 0 | ROZPOCET
| VV |  | Součet |  | 811.06 | [13 empty] | VV | 2 | 4 | True | 1 | ROZPOCET
37 | K | 577134111 | Asfaltový beton vrstva obrusná ACO 11 (ABS) s rozprostřením a se zhutněním z nemodifikovaného asfaltu v pruhu šířky do 3 m tř. I, po zhutnění tl. 40 mm | m2 | 811.06 |  | 0 | CS ÚRS 2021 01 |  |  | základní | 0.066 | 53.53 | 0 | 0 | 0 | 0 | 4 | K | 2 |  |  |  | ROZPOCET | [5 empty] | 0 | 0 | 0 | 0 | 0 | 1 | 0 | 4 | -1786174604
| VV |  | 101_D.1 Technická zpráva.pdf | [15 empty] | VV | 2 | 1 | True | 0 | ROZPOCET
| VV |  | 101_D.1.2 Situace.pdf | [15 empty] | VV | 2 | 1 | True | 0 | ROZPOCET
| VV |  | 101_D.1.5 Vzorový příčný řez a detail napojení.pdf | [15 empty] | VV | 2 | 1 | True | 0 | ROZPOCET
| VV |  | SKL_1 |  | 794.79 | [13 empty] | VV | 2 | 2 | True | 0 | ROZPOCET
| VV |  | SKL_1a |  | 16.27 | [13 empty] | VV | 2 | 2 | True | 0 | ROZPOCET
| VV |  | Mezisoučet " asfaltová komunikace |  | 811.06 | [13 empty] | VV | 2 | 3 | True | 0 | ROZPOCET
| VV |  | Součet |  | 811.06 | [13 empty] | VV | 2 | 4 | True | 1 | ROZPOCET
38 | K | 596211110 | Kladení dlažby z betonových zámkových dlaždic komunikací pro pěší s ložem z kameniva těženého nebo drceného tl. do 40 mm, s vyplněním spár s dvojitým hutněním, vibrováním a se smetením přebytečného materiálu na krajnici tl. 60 mm skupiny A, pro plochy do 50 m2 | m2 | 67.67 |  | 0 | CS ÚRS 2021 01 |  |  | základní | 0.72 | 48.7224 | 0.08425 | 5.7012 | 0 | 0 | 4 | K | 2 |  |  |  | ROZPOCET | [5 empty] | 0 | 0 | 0 | 0 | 0 | 1 | 0 | 4 | 26033118
| VV |  | 101_D.1 Technická zpráva.pdf | [15 empty] | VV | 2 | 1 | True | 0 | ROZPOCET
| VV |  | 101_D.1.2 Situace.pdf | [15 empty] | VV | 2 | 1 | True | 0 | ROZPOCET
| VV |  | 101_D.1.5 Vzorový příčný řez a detail napojení.pdf | [15 empty] | VV | 2 | 1 | True | 0 | ROZPOCET
| VV |  | SKL_5a |  | 25.66 | [13 empty] | VV | 2 | 2 | True | 0 | ROZPOCET
| VV |  | SKL_5b |  | 37.27 | [13 empty] | VV | 2 | 2 | True | 0 | ROZPOCET
| VV |  | Mezisoučet " chodník |  | 62.93 | [13 empty] | VV | 2 | 3 | True | 0 | ROZPOCET
| VV |  | 4,740 " bet. přídažba u objektu |  | 4.74 | [13 empty] | VV | 2 | 2 | True | 0 | ROZPOCET
| VV |  | Součet |  | 67.67 | [13 empty] | VV | 2 | 4 | True | 1 | ROZPOCET
39 | M | 59245018 | dlažba tvar obdélník betonová 200x100x60mm přírodní | m2 | 7.972 |  | 0 | CS ÚRS 2021 01 |  |  | základní | 0 | 0 | 0.131 | 1.0443 | 0 | 0 | 8 | M | 2 |  |  |  | ROZPOCET | [5 empty] | 0 | 0 | 0 | 0 | 0 | 1 | 0 | 4 | 13473943
| VV |  | 3,000 " náhrada nepoužitelné dlažby |  | 3 | [13 empty] | VV | 2 | 2 | True | 0 | ROZPOCET
| VV |  | 4,740 " přídlažba u objektu |  | 4.74 | [13 empty] | VV | 2 | 2 | True | 0 | ROZPOCET
| VV |  | Součet |  | 7.74 | [13 empty] | VV | 2 | 4 | True | 1 | ROZPOCET
| VV |  | 7,74*1,03 'Přepočtené koeficientem množství |  | 7.972 | [13 empty] | VV | 2 | 2 | False | 1 | ROZPOCET
40 | M | 59245006 | dlažba tvar obdélník betonová pro nevidomé 200x100x60mm barevná | m2 | 38.388 |  | 0 | CS ÚRS 2021 01 |  |  | základní | 0 | 0 | 0.131 | 5.0288 | 0 | 0 | 8 | M | 2 |  |  |  | ROZPOCET | [5 empty] | 0 | 0 | 0 | 0 | 0 | 1 | 0 | 4 | 1367424226
| VV |  | SKL_5b |  | 37.27 | [13 empty] | VV | 2 | 2 | True | 1 | ROZPOCET
| VV |  | 37,27*1,03 'Přepočtené koeficientem množství |  | 38.388 | [13 empty] | VV | 2 | 2 | False | 1 | ROZPOCET
41 | K | 596211112 | Kladení dlažby z betonových zámkových dlaždic komunikací pro pěší s ložem z kameniva těženého nebo drceného tl. do 40 mm, s vyplněním spár s dvojitým hutněním, vibrováním a se smetením přebytečného materiálu na krajnici tl. 60 mm skupiny A, pro plochy přes 100 do 300 m2 | m2 | 149.19 |  | 0 | CS ÚRS 2021 01 |  |  | základní | 0.53 | 79.0707 | 0.08425 | 12.5693 | 0 | 0 | 4 | K | 2 |  |  |  | ROZPOCET | [5 empty] | 0 | 0 | 0 | 0 | 0 | 1 | 0 | 4 | 859127690
| VV |  | 101_D.1 Technická zpráva.pdf | [15 empty] | VV | 2 | 1 | True | 0 | ROZPOCET
| VV |  | 101_D.1.2 Situace.pdf | [15 empty] | VV | 2 | 1 | True | 0 | ROZPOCET
| VV |  | 101_D.1.5 Vzorový příčný řez a detail napojení.pdf | [15 empty] | VV | 2 | 1 | True | 0 | ROZPOCET
| VV |  | SKL_5 |  | 149.19 | [13 empty] | VV | 2 | 2 | True | 0 | ROZPOCET
| VV |  | Mezisoučet " chodník |  | 149.19 | [13 empty] | VV | 2 | 3 | True | 0 | ROZPOCET
| VV |  | Součet |  | 149.19 | [13 empty] | VV | 2 | 4 | True | 1 | ROZPOCET
42 | M | 59245018 | dlažba tvar obdélník betonová 200x100x60mm přírodní | m2 | 152.174 |  | 0 | CS ÚRS 2021 01 |  |  | základní | 0 | 0 | 0.131 | 19.9348 | 0 | 0 | 8 | M | 2 |  |  |  | ROZPOCET | [5 empty] | 0 | 0 | 0 | 0 | 0 | 1 | 0 | 4 | -165607731
| VV |  | 149,19*1,02 'Přepočtené koeficientem množství |  | 152.174 | [13 empty] | VV | 2 | 2 | False | 1 | ROZPOCET
43 | K | 596211114 | Kladení dlažby z betonových zámkových dlaždic komunikací pro pěší s ložem z kameniva těženého nebo drceného tl. do 40 mm, s vyplněním spár s dvojitým hutněním, vibrováním a se smetením přebytečného materiálu na krajnici tl. 60 mm skupiny A, pro plochy Příplatek k cenám za dlažbu z prvků dvou barev | m2 | 212.12 |  | 0 | CS ÚRS 2021 01 |  |  | základní | 0.06 | 12.7272 | 0 | 0 | 0 | 0 | 4 | K | 2 |  |  |  | ROZPOCET | [5 empty] | 0 | 0 | 0 | 0 | 0 | 1 | 0 | 4 | 1054201749
| VV |  | SKL_5 |  | 149.19 | [13 empty] | VV | 2 | 2 | True | 0 | ROZPOCET
| VV |  | SKL_5a |  | 25.66 | [13 empty] | VV | 2 | 2 | True | 0 | ROZPOCET
| VV |  | SKL_5b |  | 37.27 | [13 empty] | VV | 2 | 2 | True | 0 | ROZPOCET
| VV |  | Součet |  | 212.12 | [13 empty] | VV | 2 | 4 | True | 1 | ROZPOCET
44 | K | 596212210 | Kladení dlažby z betonových zámkových dlaždic pozemních komunikací s ložem z kameniva těženého nebo drceného tl. do 50 mm, s vyplněním spár, s dvojitým hutněním vibrováním a se smetením přebytečného materiálu na krajnici tl. 80 mm skupiny A, pro plochy do 50 m2 | m2 | 94.28 |  | 0 | CS ÚRS 2021 01 |  |  | základní | 0.757 | 71.37 | 0.10362 | 9.7693 | 0 | 0 | 4 | K | 2 |  |  |  | ROZPOCET | [5 empty] | 0 | 0 | 0 | 0 | 0 | 1 | 0 | 4 | -471352873
| VV |  | 101_D.1 Technická zpráva.pdf | [15 empty] | VV | 2 | 1 | True | 0 | ROZPOCET
| VV |  | 101_D.1.2 Situace.pdf | [15 empty] | VV | 2 | 1 | True | 0 | ROZPOCET
| VV |  | 101_D.1.5 Vzorový příčný řez a detail napojení.pdf | [15 empty] | VV | 2 | 1 | True | 0 | ROZPOCET
| VV |  | SKL_2a |  | 41.1 | [13 empty] | VV | 2 | 2 | True | 0 | ROZPOCET
| VV |  | SKL_2b |  | 5.2 | [13 empty] | VV | 2 | 2 | True | 0 | ROZPOCET
| VV |  | Mezisoučet " plocha křižovatky a příčné prahy |  | 46.3 | [13 empty] | VV | 2 | 3 | True | 0 | ROZPOCET
| VV |  | SKL_3a |  | 5.77 | [13 empty] | VV | 2 | 2 | True | 0 | ROZPOCET
| VV |  | Mezisoučet " pojížděný chodník |  | 5.77 | [13 empty] | VV | 2 | 3 | True | 0 | ROZPOCET
| VV |  | SKL_4 |  | 42.21 | [13 empty] | VV | 2 | 2 | True | 0 | ROZPOCET
| VV |  | Mezisoučet " parkovací stání |  | 42.21 | [13 empty] | VV | 2 | 3 | True | 0 | ROZPOCET
| VV |  | Součet |  | 94.28 | [13 empty] | VV | 2 | 4 | True | 1 | ROZPOCET
45 | M | 59245213 | dlažba zámková tvaru I 196x161x80mm přírodní | m2 | 5.15 |  | 0 | CS ÚRS 2021 01 |  |  | základní | 0 | 0 | 0.176 | 0.9064 | 0 | 0 | 8 | M | 2 |  |  |  | ROZPOCET | [5 empty] | 0 | 0 | 0 | 0 | 0 | 1 | 0 | 4 | -1927826962
| VV |  | 5,000 " náhrada za nepoužitelnou část bet. dlažby |  | 5 | [13 empty] | VV | 2 | 2 | True | 1 | ROZPOCET
| VV |  | 5*1,03 'Přepočtené koeficientem množství |  | 5.15 | [13 empty] | VV | 2 | 2 | False | 1 | ROZPOCET
46 | M | 59245203 | dlažba zámková tvaru I 196x161x80mm barevná | m2 | 43.476 |  | 0 | CS ÚRS 2021 01 |  |  | základní | 0 | 0 | 0.176 | 7.6518 | 0 | 0 | 8 | M | 2 |  |  |  | ROZPOCET | [5 empty] | 0 | 0 | 0 | 0 | 0 | 1 | 0 | 4 | 1652614703
| VV |  | SKL_4 |  | 42.21 | [13 empty] | VV | 2 | 2 | True | 1 | ROZPOCET
| VV |  | 42,21*1,03 'Přepočtené koeficientem množství |  | 43.476 | [13 empty] | VV | 2 | 2 | False | 1 | ROZPOCET
47 | M | 59245224 | dlažba zámková tvaru I základní pro nevidomé 196x161x80mm barevná | m2 | 11.299 |  | 0 | CS ÚRS 2021 01 |  |  | základní | 0 | 0 | 0.176 | 1.9886 | 0 | 0 | 8 | M | 2 |  |  |  | ROZPOCET | [5 empty] | 0 | 0 | 0 | 0 | 0 | 1 | 0 | 4 | -184940385
| VV |  | SKL_2b |  | 5.2 | [13 empty] | VV | 2 | 2 | True | 0 | ROZPOCET
| VV |  | SKL_3a |  | 5.77 | [13 empty] | VV | 2 | 2 | True | 0 | ROZPOCET
| VV |  | Součet |  | 10.97 | [13 empty] | VV | 2 | 4 | True | 1 | ROZPOCET
| VV |  | 10,97*1,03 'Přepočtené koeficientem množství |  | 11.299 | [13 empty] | VV | 2 | 2 | False | 1 | ROZPOCET
48 | K | 596212213 | Kladení dlažby z betonových zámkových dlaždic pozemních komunikací s ložem z kameniva těženého nebo drceného tl. do 50 mm, s vyplněním spár, s dvojitým hutněním vibrováním a se smetením přebytečného materiálu na krajnici tl. 80 mm skupiny A, pro plochy přes 300 m2 | m2 | 975.8 |  | 0 | CS ÚRS 2021 01 |  |  | základní | 0.535 | 522.053 | 0.10362 | 101.1124 | 0 | 0 | 4 | K | 2 |  |  |  | ROZPOCET | [5 empty] | 0 | 0 | 0 | 0 | 0 | 1 | 0 | 4 | -1231912049
| VV |  | 101_D.1 Technická zpráva.pdf | [15 empty] | VV | 2 | 1 | True | 0 | ROZPOCET
| VV |  | 101_D.1.2 Situace.pdf | [15 empty] | VV | 2 | 1 | True | 0 | ROZPOCET
| VV |  | 101_D.1.5 Vzorový příčný řez a detail napojení.pdf | [15 empty] | VV | 2 | 1 | True | 0 | ROZPOCET
| VV |  | SKL_2 |  | 415.31 | [13 empty] | VV | 2 | 2 | True | 0 | ROZPOCET
| VV |  | Mezisoučet " plocha křižovatky a příčných prahů |  | 415.31 | [13 empty] | VV | 2 | 3 | True | 0 | ROZPOCET
| VV |  | SKL_3 |  | 560.49 | [13 empty] | VV | 2 | 2 | True | 0 | ROZPOCET
| VV |  | Mezisoučet " pojížděný chodník |  | 560.49 | [13 empty] | VV | 2 | 3 | True | 0 | ROZPOCET
| VV |  | Součet |  | 975.8 | [13 empty] | VV | 2 | 4 | True | 1 | ROZPOCET
49 | M | 59245213 | dlažba zámková tvaru I 196x161x80mm přírodní | m2 | 985.558 |  | 0 | CS ÚRS 2021 01 |  |  | základní | 0 | 0 | 0.176 | 173.4582 | 0 | 0 | 8 | M | 2 |  |  |  | ROZPOCET | [5 empty] | 0 | 0 | 0 | 0 | 0 | 1 | 0 | 4 | 1114900558
| VV |  | SKL_2 |  | 415.31 | [13 empty] | VV | 2 | 2 | True | 0 | ROZPOCET
| VV |  | SKL_3 |  | 560.49 | [13 empty] | VV | 2 | 2 | True | 0 | ROZPOCET
| VV |  | Součet |  | 975.8 | [13 empty] | VV | 2 | 4 | True | 1 | ROZPOCET
| VV |  | 975,8*1,01 'Přepočtené koeficientem množství |  | 985.558 | [13 empty] | VV | 2 | 2 | False | 1 | ROZPOCET
50 | K | 596212214 | Kladení dlažby z betonových zámkových dlaždic pozemních komunikací s ložem z kameniva těženého nebo drceného tl. do 50 mm, s vyplněním spár, s dvojitým hutněním vibrováním a se smetením přebytečného materiálu na krajnici tl. 80 mm skupiny A, pro plochy Příplatek k cenám za dlažbu z prvků dvou barev | m2 | 1070.08 |  | 0 | CS ÚRS 2021 01 |  |  | základní | 0.055 | 58.8544 | 0 | 0 | 0 | 0 | 4 | K | 2 |  |  |  | ROZPOCET | [5 empty] | 0 | 0 | 0 | 0 | 0 | 1 | 0 | 4 | 1585568208
| VV |  | SKL_2 |  | 415.31 | [13 empty] | VV | 2 | 2 | True | 0 | ROZPOCET
| VV |  | SKL_2a |  | 41.1 | [13 empty] | VV | 2 | 2 | True | 0 | ROZPOCET
| VV |  | SKL_2b |  | 5.2 | [13 empty] | VV | 2 | 2 | True | 0 | ROZPOCET
| VV |  | SKL_3 |  | 560.49 | [13 empty] | VV | 2 | 2 | True | 0 | ROZPOCET
| VV |  | SKL_3a |  | 5.77 | [13 empty] | VV | 2 | 2 | True | 0 | ROZPOCET
| VV |  | SKL_4 |  | 42.21 | [13 empty] | VV | 2 | 2 | True | 0 | ROZPOCET
| VV |  | Součet |  | 1070.08 | [13 empty] | VV | 2 | 4 | True | 1 | ROZPOCET
51 | K | 596991111 | Řezání betonové, kameninové nebo kamenné dlažby do oblouku tloušťky dlažby do 60 mm | m | 21.25 |  | 0 | CS ÚRS 2021 01 |  |  | základní | 0.48 | 10.2 | 1e-05 | 0.0002125 | 0 | 0 | 4 | K | 2 |  |  |  | ROZPOCET | [5 empty] | 0 | 0 | 0 | 0 | 0 | 1 | 0 | 4 | 263552288
| VV |  | "101_D.1.2_Situace.pdf | [15 empty] | VV | 2 | 1 | True | 0 | ROZPOCET
| VV |  | 2,450+6,050+2,500+2,900+7,350 |  | 21.25 | [13 empty] | VV | 2 | 2 | True | 0 | ROZPOCET
| VV |  | Součet |  | 21.25 | [13 empty] | VV | 2 | 4 | True | 1 | ROZPOCET
52 | K | 596991112 | Řezání betonové, kameninové nebo kamenné dlažby do oblouku tloušťky dlažby přes 60 do 80 mm | m | 31.6 |  | 0 | CS ÚRS 2021 01 |  |  | základní | 0.518 | 16.3688 | 1e-05 | 0.000316 | 0 | 0 | 4 | K | 2 |  |  |  | ROZPOCET | [5 empty] | 0 | 0 | 0 | 0 | 0 | 1 | 0 | 4 | 1750302584
| VV |  | "101_D.1.2_Situace.pdf | [15 empty] | VV | 2 | 1 | True | 0 | ROZPOCET
| VV |  | 1,850+1,600+10,200+2,900+3,850+11,200 |  | 31.6 | [13 empty] | VV | 2 | 2 | True | 0 | ROZPOCET
| VV |  | Součet |  | 31.6 | [13 empty] | VV | 2 | 4 | True | 1 | ROZPOCET
| D | 8 | Trubní vedení |  |  |  | 0 | [5 empty] | 29.3313 |  | 3.6339 |  | 0.9544 | 1 | D | 1 |  |  |  | ROZPOCET | [11 empty] | 0
53 | K | 877355231 | Montáž tvarovek na kanalizačním potrubí z trub z plastu z tvrdého PVC nebo z polypropylenu v otevřeném výkopu víček DN 200 | kus | 1 |  | 0 | CS ÚRS 2021 01 |  |  | základní | 0.745 | 0.745 | 1e-05 | 1e-05 | 0 | 0 | 4 | K | 2 |  |  |  | ROZPOCET | [5 empty] | 0 | 0 | 0 | 0 | 0 | 1 | 0 | 4 | 101047832
| VV |  | 101_D.1.2 Situace.pdf | [15 empty] | VV | 2 | 1 | True | 0 | ROZPOCET
| VV |  | 1,000 " rušená UV |  | 1 | [13 empty] | VV | 2 | 2 | True | 0 | ROZPOCET
| VV |  | Součet |  | 1 | [13 empty] | VV | 2 | 4 | True | 1 | ROZPOCET
54 | M | 28611724 | víčko kanalizace plastové KG DN 200 | kus | 1.03 |  | 0 | CS ÚRS 2021 01 |  |  | základní | 0 | 0 | 0.00052 | 0.0005356 | 0 | 0 | 8 | M | 2 |  |  |  | ROZPOCET | [5 empty] | 0 | 0 | 0 | 0 | 0 | 1 | 0 | 4 | 1587920097
| VV |  | 1*1,03 'Přepočtené koeficientem množství |  | 1.03 | [13 empty] | VV | 2 | 2 | False | 1 | ROZPOCET
55 | K | 890411811 | Bourání šachet a jímek ručně velikosti obestavěného prostoru do 1,5 m3 z prefabrikovaných skruží | m3 | 0.445 |  | 0 | CS ÚRS 2021 01 |  |  | základní | 10.758 | 4.7873 | 0 | 0 | 1.92 | 0.8544 | 4 | K | 2 |  |  |  | ROZPOCET | [5 empty] | 0 | 0 | 0 | 0 | 0 | 1 | 0 | 4 | -976766489
| VV |  | 101_D.1.2 Situace.pdf | [15 empty] | VV | 2 | 1 | True | 0 | ROZPOCET
| VV |  | (PI*0,300*0,300*1,575)*1 " rušená UV |  | 0.445 | [13 empty] | VV | 2 | 2 | True | 0 | ROZPOCET
| VV |  | Součet |  | 0.445 | [13 empty] | VV | 2 | 4 | True | 1 | ROZPOCET
56 | K | 899202211 | Demontáž mříží litinových včetně rámů, hmotnosti jednotlivě přes 50 do 100 Kg | kus | 1 |  | 0 | CS ÚRS 2021 01 |  |  | základní | 0.732 | 0.732 | 0 | 0 | 0.1 | 0.1 | 4 | K | 2 |  |  |  | ROZPOCET | [5 empty] | 0 | 0 | 0 | 0 | 0 | 1 | 0 | 4 | 1996378433
| VV |  | 101_D.1.2 Situace.pdf | [15 empty] | VV | 2 | 1 | True | 0 | ROZPOCET
| VV |  | 1,000 " rušená UV |  | 1 | [13 empty] | VV | 2 | 2 | True | 0 | ROZPOCET
| VV |  | Součet |  | 1 | [13 empty] | VV | 2 | 4 | True | 1 | ROZPOCET
57 | K | 899231111 | Výšková úprava uličního vstupu nebo vpusti do 200 mm zvýšením mříže | kus | 2 |  | 0 | CS ÚRS 2021 01 |  |  | základní | 3.839 | 7.678 | 0.42368 | 0.84736 | 0 | 0 | 4 | K | 2 |  |  |  | ROZPOCET | [5 empty] | 0 | 0 | 0 | 0 | 0 | 1 | 0 | 4 | 752572754
| VV |  | 101_D.1.2 Situace.pdf | [15 empty] | VV | 2 | 1 | True | 0 | ROZPOCET
| VV |  | 2,000 " UV |  | 2 | [13 empty] | VV | 2 | 2 | True | 0 | ROZPOCET
| VV |  | Součet |  | 2 | [13 empty] | VV | 2 | 4 | True | 1 | ROZPOCET
58 | M | 59223864 | prstenec pro uliční vpusť vyrovnávací betonový 390x60x130mm | kus | 4 |  | 0 | CS ÚRS 2021 01 |  |  | základní | 0 | 0 | 0.027 | 0.108 | 0 | 0 | 8 | M | 2 |  |  |  | ROZPOCET | [5 empty] | 0 | 0 | 0 | 0 | 0 | 1 | 0 | 4 | 2140537471
| VV |  | 2*2 'Přepočtené koeficientem množství |  | 4 | [13 empty] | VV | 2 | 2 | False | 1 | ROZPOCET
59 | K | 899331111 | Výšková úprava uličního vstupu nebo vpusti do 200 mm zvýšením poklopu | kus | 2 |  | 0 | CS ÚRS 2021 01 |  |  | základní | 3.817 | 7.634 | 0.4208 | 0.8416 | 0 | 0 | 4 | K | 2 |  |  |  | ROZPOCET | [5 empty] | 0 | 0 | 0 | 0 | 0 | 1 | 0 | 4 | -132629775
| VV |  | 101_D.1.2 Situace.pdf | [15 empty] | VV | 2 | 1 | True | 0 | ROZPOCET
| VV |  | 2,000 " RŠ kanalizační |  | 2 | [13 empty] | VV | 2 | 2 | True | 0 | ROZPOCET
| VV |  | Součet |  | 2 | [13 empty] | VV | 2 | 4 | True | 1 | ROZPOCET
60 | M | 59224187 | prstenec šachtový vyrovnávací betonový 625x120x100mm | kus | 4 |  | 0 | CS ÚRS 2021 01 |  |  | základní | 0 | 0 | 0.068 | 0.272 | 0 | 0 | 8 | M | 2 |  |  |  | ROZPOCET | [5 empty] | 0 | 0 | 0 | 0 | 0 | 1 | 0 | 4 | 1935423665
| VV |  | 2*2 'Přepočtené koeficientem množství |  | 4 | [13 empty] | VV | 2 | 2 | False | 1 | ROZPOCET
61 | K | 899431111 | Výšková úprava uličního vstupu nebo vpusti do 200 mm zvýšením krycího hrnce, šoupěte nebo hydrantu bez úpravy armatur | kus | 5 |  | 0 | CS ÚRS 2021 01 |  |  | základní | 1.551 | 7.755 | 0.31108 | 1.5554 | 0 | 0 | 4 | K | 2 |  |  |  | ROZPOCET | [5 empty] | 0 | 0 | 0 | 0 | 0 | 1 | 0 | 4 | 91912560
| VV |  | 101_D.1.2 Situace.pdf | [15 empty] | VV | 2 | 1 | True | 0 | ROZPOCET
| VV |  | 5,000 " vodovodní Š |  | 5 | [13 empty] | VV | 2 | 2 | True | 0 | ROZPOCET
| VV |  | Součet |  | 5 | [13 empty] | VV | 2 | 4 | True | 1 | ROZPOCET
62 | M | 56230636 | deska podkladová uličního poklopu ventilkového a šoupatového | kus | 10 |  | 0 | CS ÚRS 2021 01 |  |  | základní | 0 | 0 | 0.0009 | 0.009 | 0 | 0 | 8 | M | 2 |  |  |  | ROZPOCET | [5 empty] | 0 | 0 | 0 | 0 | 0 | 1 | 0 | 4 | -119600252
| VV |  | 5*2 'Přepočtené koeficientem množství |  | 10 | [13 empty] | VV | 2 | 2 | False | 1 | ROZPOCET
| D | 9 | Ostatní konstrukce a práce, bourání |  |  |  | 0 | [5 empty] | 536.3052 |  | 194.9633 |  | 48.6676 | 1 | D | 1 |  |  |  | ROZPOCET | [11 empty] | 0
63 | K | 914111111 | Montáž svislé dopravní značky základní velikosti do 1 m2 objímkami na sloupky nebo konzoly | kus | 5 |  | 0 | CS ÚRS 2021 01 |  |  | základní | 0.2 | 1 | 0.0007 | 0.0035 | 0 | 0 | 4 | K | 2 |  |  |  | ROZPOCET | [5 empty] | 0 | 0 | 0 | 0 | 0 | 1 | 0 | 4 | 253068932
| VV |  | 101_D.1.7 Situace dopravního značení.pdf | [15 empty] | VV | 2 | 1 | True | 0 | ROZPOCET
| VV |  | 2,000 " P2 |  | 2 | [13 empty] | VV | 2 | 2 | True | 0 | ROZPOCET
| VV |  | 1,000 " E2d |  | 1 | [13 empty] | VV | 2 | 2 | True | 0 | ROZPOCET
| VV |  | 1,000 " P4 |  | 1 | [13 empty] | VV | 2 | 2 | True | 0 | ROZPOCET
| VV |  | Mezisoučet " nové desky SDZ |  | 4 | [13 empty] | VV | 2 | 3 | True | 0 | ROZPOCET
| VV |  | 1,000 " IP 2 |  | 1 | [13 empty] | VV | 2 | 2 | True | 0 | ROZPOCET
| VV |  | Mezisoučet " přesunutá deska SDZ |  | 1 | [13 empty] | VV | 2 | 3 | True | 0 | ROZPOCET
| VV |  | Součet |  | 5 | [13 empty] | VV | 2 | 4 | True | 1 | ROZPOCET
64 | M | 40445612 | značky upravující přednost P2 750mm | kus | 2 |  | 0 | CS ÚRS 2021 01 |  |  | základní | 0 | 0 | 0.004 | 0.008 | 0 | 0 | 8 | M | 2 |  |  |  | ROZPOCET | [5 empty] | 0 | 0 | 0 | 0 | 0 | 1 | 0 | 4 | -570212668
65 | M | 40445609 | značky upravující přednost P4 900mm | kus | 1 |  | 0 | CS ÚRS 2021 01 |  |  | základní | 0 | 0 | 0.005 | 0.005 | 0 | 0 | 8 | M | 2 |  |  |  | ROZPOCET | [5 empty] | 0 | 0 | 0 | 0 | 0 | 1 | 0 | 4 | -1455927496
66 | M | 40445648 | dodatkové tabulky E2d 500x700mm | kus | 1 |  | 0 | CS ÚRS 2021 01 |  |  | základní | 0 | 0 | 0.0035 | 0.0035 | 0 | 0 | 8 | M | 2 |  |  |  | ROZPOCET | [5 empty] | 0 | 0 | 0 | 0 | 0 | 1 | 0 | 4 | -1878133834
67 | M | 40445257 | svorka upínací na sloupek D 70mm | kus | 10 |  | 0 | CS ÚRS 2021 01 |  |  | základní | 0 | 0 | 0.0004 | 0.004 | 0 | 0 | 8 | M | 2 |  |  |  | ROZPOCET | [5 empty] | 0 | 0 | 0 | 0 | 0 | 1 | 0 | 4 | -128289137
68 | K | 914111121 | Montáž svislé dopravní značky základní velikosti do 2 m2 objímkami na sloupky nebo konzoly | kus | 4 |  | 0 | CS ÚRS 2021 01 |  |  | základní | 0.41 | 1.64 | 0.00105 | 0.0042 | 0 | 0 | 4 | K | 2 |  |  |  | ROZPOCET | [5 empty] | 0 | 0 | 0 | 0 | 0 | 1 | 0 | 4 | 208553306
| VV |  | 101_D.1.7 Situace dopravního značení.pdf | [15 empty] | VV | 2 | 1 | True | 0 | ROZPOCET
| VV |  | 2,000 " IZ 6a |  | 2 | [13 empty] | VV | 2 | 2 | True | 0 | ROZPOCET
| VV |  | 2,000 " IZ 6b |  | 2 | [13 empty] | VV | 2 | 2 | True | 0 | ROZPOCET
| VV |  | Mezisoučet " nové SDZ |  | 4 | [13 empty] | VV | 2 | 3 | True | 0 | ROZPOCET
| VV |  | Součet |  | 4 | [13 empty] | VV | 2 | 4 | True | 1 | ROZPOCET
69 | M | 40445627 | informativní značky provozní IZ 6a - IZ 6b, 1000x1500mm | kus | 4 |  | 0 | CS ÚRS 2021 01 |  |  | základní | 0 | 0 | 0.0155 | 0.062 | 0 | 0 | 8 | M | 2 |  |  |  | ROZPOCET | [5 empty] | 0 | 0 | 0 | 0 | 0 | 1 | 0 | 4 | -1717967941
70 | M | 40445257 | svorka upínací na sloupek D 70mm | kus | 32 |  | 0 | CS ÚRS 2021 01 |  |  | základní | 0 | 0 | 0.0004 | 0.0128 | 0 | 0 | 8 | M | 2 |  |  |  | ROZPOCET | [5 empty] | 0 | 0 | 0 | 0 | 0 | 1 | 0 | 4 | -1188968299
71 | K | 914511112 | Montáž sloupku dopravních značek délky do 3,5 m do hliníkové patky | kus | 11 |  | 0 | CS ÚRS 2021 01 |  |  | základní | 0.549 | 6.039 | 0.11241 | 1.2365 | 0 | 0 | 4 | K | 2 |  |  |  | ROZPOCET | [5 empty] | 0 | 0 | 0 | 0 | 0 | 1 | 0 | 4 | -1109844560
| VV |  | 101_D.1.7 Situace dopravního značení.pdf | [15 empty] | VV | 2 | 1 | True | 0 | ROZPOCET
| VV |  | 2,000 " P2 |  | 2 | [13 empty] | VV | 2 | 2 | True | 0 | ROZPOCET
| VV |  | 1,000 " P4 |  | 1 | [13 empty] | VV | 2 | 2 | True | 0 | ROZPOCET
| VV |  | 2,000*2 " IZ 6a |  | 4 | [13 empty] | VV | 2 | 2 | True | 0 | ROZPOCET
| VV |  | 2,000*2 " IZ 6b |  | 4 | [13 empty] | VV | 2 | 2 | True | 0 | ROZPOCET
| VV |  | Součet |  | 11 | [13 empty] | VV | 2 | 4 | True | 1 | ROZPOCET
72 | M | 40445230 | sloupek pro dopravní značku Zn D 70mm v 3,5m | kus | 11 |  | 0 | CS ÚRS 2021 01 |  |  | základní | 0 | 0 | 0.0065 | 0.0715 | 0 | 0 | 8 | M | 2 |  |  |  | ROZPOCET | [5 empty] | 0 | 0 | 0 | 0 | 0 | 1 | 0 | 4 | -1632253547
73 | K | 915131111 | Vodorovné dopravní značení stříkané barvou přechody pro chodce, šipky, symboly bílé základní | m2 | 3 |  | 0 | CS ÚRS 2021 01 |  |  | základní | 0.108 | 0.324 | 0.0006 | 0.0018 | 0 | 0 | 4 | K | 2 |  |  |  | ROZPOCET | [5 empty] | 0 | 0 | 0 | 0 | 0 | 1 | 0 | 4 | -935530448
| VV |  | 101_D.1.7 Situace dopravního značení.pdf | [15 empty] | VV | 2 | 1 | True | 0 | ROZPOCET
| VV |  | (((0,500*1,000)/2)*6)*2 " VDZ V17 (do doby vyzrání) |  | 3 | [13 empty] | VV | 2 | 2 | True | 0 | ROZPOCET
| VV |  | Součet |  | 3 | [13 empty] | VV | 2 | 4 | True | 1 | ROZPOCET
74 | K | 915341111 | Vodorovné značení předformovaným termoplastem šipky velikosti 1 m | kus | 12 |  | 0 | CS ÚRS 2021 01 |  |  | základní | 0.1 | 1.2 | 0.00052 | 0.00624 | 0 | 0 | 4 | K | 2 |  |  |  | ROZPOCET | [5 empty] | 0 | 0 | 0 | 0 | 0 | 1 | 0 | 4 | -550878092
| VV |  | 101_D.1.7 Situace dopravního značení.pdf | [15 empty] | VV | 2 | 1 | True | 0 | ROZPOCET
| VV |  | 6,000*2 " VDZ V17 (po vyzrání) |  | 12 | [13 empty] | VV | 2 | 2 | True | 0 | ROZPOCET
| VV |  | Součet |  | 12 | [13 empty] | VV | 2 | 4 | True | 1 | ROZPOCET
75 | K | 915495111 | Vyznačení vodorovného značení betonovou dlažbou do lože z kameniva těženého tl. 40 až 80 mm, s vyplněním spár pásů nebo pruhů | m | 12.48 |  | 0 | CS ÚRS 2021 01 |  |  | základní | 0.089 | 1.1107 | 0.0167 | 0.20842 | 0 | 0 | 4 | K | 2 |  |  |  | ROZPOCET | [5 empty] | 0 | 0 | 0 | 0 | 0 | 1 | 0 | 4 | 1930698240
| VV |  | 101_D.1.7 Situace dopravního značení.pdf | [15 empty] | VV | 2 | 1 | True | 0 | ROZPOCET
| VV |  | 7,480 " VZD V 10c (parkovací stání) |  | 7.48 | [13 empty] | VV | 2 | 2 | True | 0 | ROZPOCET
| VV |  | 5,000 " VZD V 10f (symbol ZTP) |  | 5 | [13 empty] | VV | 2 | 2 | True | 0 | ROZPOCET
| VV |  | Součet |  | 12.48 | [13 empty] | VV | 2 | 4 | True | 1 | ROZPOCET
76 | M | 59245203 | dlažba zámková tvaru I 196x161x80mm barevná | m2 | 2.575 |  | 0 | CS ÚRS 2021 01 |  |  | základní | 0 | 0 | 0.176 | 0.4532 | 0 | 0 | 8 | M | 2 |  |  |  | ROZPOCET | [5 empty] | 0 | 0 | 0 | 0 | 0 | 1 | 0 | 4 | 653856722
| VV |  | 2,5*1,03 'Přepočtené koeficientem množství |  | 2.575 | [13 empty] | VV | 2 | 2 | False | 1 | ROZPOCET
77 | K | 915621111 | Předznačení pro vodorovné značení stříkané barvou nebo prováděné z nátěrových hmot plošné šipky, symboly, nápisy | m2 | 3 |  | 0 | CS ÚRS 2021 01 |  |  | základní | 0.083 | 0.249 | 1e-05 | 3e-05 | 0 | 0 | 4 | K | 2 |  |  |  | ROZPOCET | [5 empty] | 0 | 0 | 0 | 0 | 0 | 1 | 0 | 4 | 2139589011
| VV |  | VV viz. položka č. 915131111 | [15 empty] | VV | 2 | 1 | True | 0 | ROZPOCET
| VV |  | 3,000 |  | 3 | [13 empty] | VV | 2 | 2 | True | 1 | ROZPOCET
78 | K | 916131213 | Osazení silničního obrubníku betonového se zřízením lože, s vyplněním a zatřením spár cementovou maltou stojatého s boční opěrou z betonu prostého, do lože z betonu prostého | m | 373.6 |  | 0 | CS ÚRS 2021 01 |  |  | základní | 0.268 | 100.1248 | 0.1554 | 58.0574 | 0 | 0 | 4 | K | 2 |  |  |  | ROZPOCET | [5 empty] | 0 | 0 | 0 | 0 | 0 | 1 | 0 | 4 | -1690571568
| VV |  | 101_D.1.2 Situace.pdf | [15 empty] | VV | 2 | 1 | True | 0 | ROZPOCET
| VV |  | 101_D.1.5 Vzorový příčný řez a detail napojení.pdf | [15 empty] | VV | 2 | 1 | True | 0 | ROZPOCET
| VV |  | 101_D.1.8 Situace obrub.pdf | [15 empty] | VV | 2 | 1 | True | 0 | ROZPOCET
| VV |  | OBR_S_150 |  | 316.28 | [13 empty] | VV | 2 | 2 | True | 0 | ROZPOCET
| VV |  | OBR_S_250 |  | 57.32 | [13 empty] | VV | 2 | 2 | True | 0 | ROZPOCET
| VV |  | Součet |  | 373.6 | [13 empty] | VV | 2 | 4 | True | 1 | ROZPOCET
79 | M | 59217032 | obrubník betonový silniční 1000x150x150mm | m | 322.606 |  | 0 | CS ÚRS 2021 01 |  |  | základní | 0 | 0 | 0.055 | 17.7433 | 0 | 0 | 8 | M | 2 |  |  |  | ROZPOCET | [5 empty] | 0 | 0 | 0 | 0 | 0 | 1 | 0 | 4 | -566666697
| VV |  | OBR_S_150 |  | 316.28 | [13 empty] | VV | 2 | 2 | True | 1 | ROZPOCET
| VV |  | 316,28*1,02 'Přepočtené koeficientem množství |  | 322.606 | [13 empty] | VV | 2 | 2 | False | 1 | ROZPOCET
80 | M | 59217031 | obrubník betonový silniční 1000x150x250mm | m | 58.466 |  | 0 | CS ÚRS 2021 01 |  |  | základní | 0 | 0 | 0.08 | 4.6773 | 0 | 0 | 8 | M | 2 |  |  |  | ROZPOCET | [5 empty] | 0 | 0 | 0 | 0 | 0 | 1 | 0 | 4 | 80002645
| VV |  | OBR_S_250 |  | 57.32 | [13 empty] | VV | 2 | 2 | True | 1 | ROZPOCET
| VV |  | 57,32*1,02 'Přepočtené koeficientem množství |  | 58.466 | [13 empty] | VV | 2 | 2 | False | 1 | ROZPOCET
81 | K | 916231213 | Osazení chodníkového obrubníku betonového se zřízením lože, s vyplněním a zatřením spár cementovou maltou stojatého s boční opěrou z betonu prostého, do lože z betonu prostého | m | 6.87 |  | 0 | CS ÚRS 2021 01 |  |  | základní | 0.239 | 1.6419 | 0.1295 | 0.88967 | 0 | 0 | 4 | K | 2 |  |  |  | ROZPOCET | [5 empty] | 0 | 0 | 0 | 0 | 0 | 1 | 0 | 4 | -614705316
| VV |  | 101_D.1.2 Situace.pdf | [15 empty] | VV | 2 | 1 | True | 0 | ROZPOCET
| VV |  | 101_D.1.5 Vzorový příčný řez a detail napojení.pdf | [15 empty] | VV | 2 | 1 | True | 0 | ROZPOCET
| VV |  | 101_D.1.8 Situace obrub.pdf | [15 empty] | VV | 2 | 1 | True | 0 | ROZPOCET
| VV |  | OBR_S_250_100 |  | 6.87 | [13 empty] | VV | 2 | 2 | True | 0 | ROZPOCET
| VV |  | Součet |  | 6.87 | [13 empty] | VV | 2 | 4 | True | 1 | ROZPOCET
82 | M | 59217017 | obrubník betonový chodníkový 1000x100x250mm | m | 7.007 |  | 0 | CS ÚRS 2021 01 |  |  | základní | 0 | 0 | 0.05612 | 0.39323 | 0 | 0 | 8 | M | 2 |  |  |  | ROZPOCET | [5 empty] | 0 | 0 | 0 | 0 | 0 | 1 | 0 | 4 | 100878925
| VV |  | OBR_S_250_100 |  | 6.87 | [13 empty] | VV | 2 | 2 | True | 1 | ROZPOCET
| VV |  | 6,87*1,02 'Přepočtené koeficientem množství |  | 7.007 | [13 empty] | VV | 2 | 2 | False | 1 | ROZPOCET
83 | K | 916231292 | Osazení chodníkového obrubníku betonového se zřízením lože, s vyplněním a zatřením spár cementovou maltou Příplatek k cenám za řezání obrubníků při osazení do oblouku vnitřního poloměru do 2,5 m | m | 60.243 |  | 0 | CS ÚRS 2021 01 |  |  | základní | 0.09 | 5.4219 | 0 | 0 | 0 | 0 | 4 | K | 2 |  |  |  | ROZPOCET | [5 empty] | 0 | 0 | 0 | 0 | 0 | 1 | 0 | 4 | -1582164535
| VV |  | (373,600+6,870+21,150)*15/100 " rozsah cca. 15% délek obrub |  | 60.243 | [13 empty] | VV | 2 | 2 | True | 1 | ROZPOCET
84 | K | 916241113 | Osazení obrubníku kamenného se zřízením lože, s vyplněním a zatřením spár cementovou maltou ležatého s boční opěrou z betonu prostého, do lože z betonu prostého | m | 21.15 |  | 0 | CS ÚRS 2021 01 |  |  | základní | 0.309 | 6.5353 | 0.16849 | 3.5636 | 0 | 0 | 4 | K | 2 |  |  |  | ROZPOCET | [5 empty] | 0 | 0 | 0 | 0 | 0 | 1 | 0 | 4 | -436130485
| VV |  | 101_D.1.2 Situace.pdf | [15 empty] | VV | 2 | 1 | True | 0 | ROZPOCET
| VV |  | 101_D.1.5 Vzorový příčný řez a detail napojení.pdf | [15 empty] | VV | 2 | 1 | True | 0 | ROZPOCET
| VV |  | 101_D.1.8 Situace obrub.pdf | [15 empty] | VV | 2 | 1 | True | 0 | ROZPOCET
| VV |  | OBR_K |  | 21.15 | [13 empty] | VV | 2 | 2 | True | 0 | ROZPOCET
| VV |  | Součet |  | 21.15 | [13 empty] | VV | 2 | 4 | True | 1 | ROZPOCET
85 | M | 58380004 | obrubník kamenný žulový přímý 1000x250x200mm | m | 21.573 |  | 0 | CS ÚRS 2021 01 |  |  | základní | 0 | 0 | 0.125 | 2.6966 | 0 | 0 | 8 | M | 2 |  |  |  | ROZPOCET | [5 empty] | 0 | 0 | 0 | 0 | 0 | 1 | 0 | 4 | -377557104
| VV |  | OBR_K |  | 21.15 | [13 empty] | VV | 2 | 2 | True | 1 | ROZPOCET
| VV |  | 21,15*1,02 'Přepočtené koeficientem množství |  | 21.573 | [13 empty] | VV | 2 | 2 | False | 1 | ROZPOCET
86 | K | 916331112 | Osazení zahradního obrubníku betonového s ložem tl. od 50 do 100 mm z betonu prostého tř. C 12/15 s boční opěrou z betonu prostého tř. C 12/15 | m | 354.79 |  | 0 | CS ÚRS 2021 01 |  |  | základní | 0.14 | 49.6706 | 0.10095 | 35.8161 | 0 | 0 | 4 | K | 2 |  |  |  | ROZPOCET | [5 empty] | 0 | 0 | 0 | 0 | 0 | 1 | 0 | 4 | 839780551
| VV |  | 101_D.1.2 Situace.pdf | [15 empty] | VV | 2 | 1 | True | 0 | ROZPOCET
| VV |  | 101_D.1.5 Vzorový příčný řez a detail napojení.pdf | [15 empty] | VV | 2 | 1 | True | 0 | ROZPOCET
| VV |  | 101_D.1.8 Situace obrub.pdf | [15 empty] | VV | 2 | 1 | True | 0 | ROZPOCET
| VV |  | OBR_P_5 |  | 325.13 | [13 empty] | VV | 2 | 2 | True | 0 | ROZPOCET
| VV |  | OBR_P_8 |  | 29.66 | [13 empty] | VV | 2 | 2 | True | 0 | ROZPOCET
| VV |  | Součet |  | 354.79 | [13 empty] | VV | 2 | 4 | True | 1 | ROZPOCET
87 | M | 59217037 | obrubník betonový parkový přírodní 500x50x200mm | m | 331.633 |  | 0 | CS ÚRS 2021 01 |  |  | základní | 0 | 0 | 0.022 | 7.2959 | 0 | 0 | 8 | M | 2 |  |  |  | ROZPOCET | [5 empty] | 0 | 0 | 0 | 0 | 0 | 1 | 0 | 4 | -160105704
| VV |  | OBR_P_5 |  | 325.13 | [13 empty] | VV | 2 | 2 | True | 1 | ROZPOCET
| VV |  | 325,13*1,02 'Přepočtené koeficientem množství |  | 331.633 | [13 empty] | VV | 2 | 2 | False | 1 | ROZPOCET
88 | M | 59217036 | obrubník betonový parkový přírodní 500x80x250mm | m | 30.253 |  | 0 | CS ÚRS 2021 01 |  |  | základní | 0 | 0 | 0.048 | 1.4521 | 0 | 0 | 8 | M | 2 |  |  |  | ROZPOCET | [5 empty] | 0 | 0 | 0 | 0 | 0 | 1 | 0 | 4 | -2088916743
| VV |  | OBR_P_8 |  | 29.66 | [13 empty] | VV | 2 | 2 | True | 1 | ROZPOCET
| VV |  | 29,66*1,02 'Přepočtené koeficientem množství |  | 30.253 | [13 empty] | VV | 2 | 2 | False | 1 | ROZPOCET
89 | K | 916991121 | Lože pod obrubníky, krajníky nebo obruby z dlažebních kostek z betonu prostého | m3 | 18.073 |  | 0 | CS ÚRS 2021 01 |  |  | základní | 1.442 | 26.0613 | 2.2563 | 40.7788 | 0 | 0 | 4 | K | 2 |  |  |  | ROZPOCET | [5 empty] | 0 | 0 | 0 | 0 | 0 | 1 | 0 | 4 | 22156514
| VV |  | 101_D.1.2 Situace.pdf | [15 empty] | VV | 2 | 1 | True | 0 | ROZPOCET
| VV |  | 101_D.1.5 Vzorový příčný řez a detail napojení.pdf | [15 empty] | VV | 2 | 1 | True | 0 | ROZPOCET
| VV |  | 101_D.1.8 Situace obrub.pdf | [15 empty] | VV | 2 | 1 | True | 0 | ROZPOCET
| VV |  | OBR_K*0,300*0,150 |  | 0.952 | [13 empty] | VV | 2 | 2 | True | 0 | ROZPOCET
| VV |  | OBR_S_150*0,300*0,150 |  | 14.233 | [13 empty] | VV | 2 | 2 | True | 0 | ROZPOCET
| VV |  | OBR_S_250*0,300*0,150 |  | 2.579 | [13 empty] | VV | 2 | 2 | True | 0 | ROZPOCET
| VV |  | OBR_S_250_100*0,300*0,150 |  | 0.309 | [13 empty] | VV | 2 | 2 | True | 0 | ROZPOCET
| VV |  | Součet |  | 18.073 | [13 empty] | VV | 2 | 4 | True | 1 | ROZPOCET
90 | K | 919112212 | Řezání dilatačních spár v živičném krytu vytvoření komůrky pro těsnící zálivku šířky 10 mm, hloubky 20 mm | m | 344.476 |  | 0 | CS ÚRS 2021 01 |  |  | základní | 0.097 | 33.4142 | 0 | 0 | 0 | 0 | 4 | K | 2 |  |  |  | ROZPOCET | [5 empty] | 0 | 0 | 0 | 0 | 0 | 1 | 0 | 4 | -1838969573
| VV |  | 101_D.1.2_Situace.pdf | [15 empty] | VV | 2 | 1 | True | 0 | ROZPOCET
| VV |  | podél obrub | [15 empty] | VV | 2 | 1 | True | 0 | ROZPOCET
| VV |  | 2,125+3,200+1,050+0,725+0,780+0,500+1,000+0,850+0,950+2,650+6,000+1,150+0,900+0,7650+0,625+0,750+0,650+0,650+2,600 |  | 27.92 | [13 empty] | VV | 2 | 2 | True | 0 | ROZPOCET
| VV |  | 6,000+21,350+6,000+21,350 |  | 54.7 | [13 empty] | VV | 2 | 2 | True | 0 | ROZPOCET
| VV |  | 6,000+58,750+6,000+58,750 |  | 129.5 | [13 empty] | VV | 2 | 2 | True | 0 | ROZPOCET
| VV |  | 6,000+45,750+7,000+1,100+0,850+0,800+0,800+0,800+46,650 |  | 109.75 | [13 empty] | VV | 2 | 2 | True | 0 | ROZPOCET
| VV |  | Mezisoučet " obruby |  | 321.87 | [13 empty] | VV | 2 | 3 | True | 0 | ROZPOCET
| VV |  | podíl kanalizačních prvků | [15 empty] | VV | 2 | 1 | True | 0 | ROZPOCET
| VV |  | (0,600*4)*4 " UV |  | 9.6 | [13 empty] | VV | 2 | 2 | True | 0 | ROZPOCET
| VV |  | (Pi*1,035)*4 " RŠ |  | 13.006 | [13 empty] | VV | 2 | 2 | True | 0 | ROZPOCET
| VV |  | Mezisoučet " kanal. prvky |  | 22.606 | [13 empty] | VV | 2 | 3 | True | 0 | ROZPOCET
| VV |  | Součet |  | 344.476 | [13 empty] | VV | 2 | 4 | True | 1 | ROZPOCET
91 | K | 919122111 | Utěsnění dilatačních spár zálivkou za tepla v cementobetonovém nebo živičném krytu včetně adhezního nátěru s těsnicím profilem pod zálivkou, pro komůrky šířky 10 mm, hloubky 20 mm | m | 344.476 |  | 0 | CS ÚRS 2021 01 |  |  | základní | 0.068 | 23.4244 | 5e-05 | 0.017224 | 0 | 0 | 4 | K | 2 |  |  |  | ROZPOCET | [5 empty] | 0 | 0 | 0 | 0 | 0 | 1 | 0 | 4 | 618527286
| VV |  | VV viz. položka č. 919112212 | [15 empty] | VV | 2 | 1 | True | 0 | ROZPOCET
| VV |  | 344,476 |  | 344.476 | [13 empty] | VV | 2 | 2 | True | 1 | ROZPOCET
92 | K | 919125111 | Těsnění svislé spáry mezi živičným krytem a ostatními prvky asfaltovou páskou samolepicí šířky 35 mm tl. 8 mm | m | 344.476 |  | 0 | CS ÚRS 2021 01 |  |  | základní | 0.05 | 17.2238 | 0.00045 | 0.15501 | 0 | 0 | 4 | K | 2 |  |  |  | ROZPOCET | [5 empty] | 0 | 0 | 0 | 0 | 0 | 1 | 0 | 4 | 1915850759
| VV |  | VV viz. položka č. 919112212 | [15 empty] | VV | 2 | 1 | True | 0 | ROZPOCET
| VV |  | 344,476 |  | 344.476 | [13 empty] | VV | 2 | 2 | True | 1 | ROZPOCET
93 | K | 919721101 | Geomříž pro stabilizaci podkladu tkaná z polyesteru podélná pevnost v tahu do 50 kN/m | m2 | 1215.44 |  | 0 | CS ÚRS 2021 01 |  |  | základní | 0.11 | 133.6984 | 0.00029 | 0.35248 | 0 | 0 | 4 | K | 2 |  |  |  | ROZPOCET | [5 empty] | 0 | 0 | 0 | 0 | 0 | 1 | 0 | 4 | -1902238617
| VV |  | 101_D.1 Technická zpráva.pdf | [15 empty] | VV | 2 | 1 | True | 0 | ROZPOCET
| VV |  | 101_D.1.2 Situace.pdf | [15 empty] | VV | 2 | 1 | True | 0 | ROZPOCET
| VV |  | 101_D.1.5 Vzorový příčný řez a detail napojení.pdf | [15 empty] | VV | 2 | 1 | True | 0 | ROZPOCET
| VV |  | SKL_2 |  | 415.31 | [13 empty] | VV | 2 | 2 | True | 0 | ROZPOCET
| VV |  | SKL_2b |  | 5.2 | [13 empty] | VV | 2 | 2 | True | 0 | ROZPOCET
| VV |  | Mezisoučet " plocha křižovatky a příčných prahů |  | 420.51 | [13 empty] | VV | 2 | 3 | True | 0 | ROZPOCET
| VV |  | SKL_3 |  | 560.49 | [13 empty] | VV | 2 | 2 | True | 0 | ROZPOCET
| VV |  | SKL_3a |  | 5.77 | [13 empty] | VV | 2 | 2 | True | 0 | ROZPOCET
| VV |  | Mezisoučet " pojížděný chodník |  | 566.26 | [13 empty] | VV | 2 | 3 | True | 0 | ROZPOCET
| VV |  | SKL_4 |  | 42.21 | [13 empty] | VV | 2 | 2 | True | 0 | ROZPOCET
| VV |  | Mezisoučet " parkovací stání |  | 42.21 | [13 empty] | VV | 2 | 3 | True | 0 | ROZPOCET
| VV |  | SKL_5 |  | 149.19 | [13 empty] | VV | 2 | 2 | True | 0 | ROZPOCET
| VV |  | SKL_5b |  | 37.27 | [13 empty] | VV | 2 | 2 | True | 0 | ROZPOCET
| VV |  | Mezisoučet " chodník |  | 186.46 | [13 empty] | VV | 2 | 3 | True | 0 | ROZPOCET
| VV |  | Součet |  | 1215.44 | [13 empty] | VV | 2 | 4 | True | 1 | ROZPOCET
94 | K | 919726123 | Geotextilie netkaná pro ochranu, separaci nebo filtraci měrná hmotnost přes 300 do 500 g/m2 | m2 | 811.06 |  | 0 | CS ÚRS 2021 01 |  |  | základní | 0.08 | 64.8848 | 0.00069 | 0.55963 | 0 | 0 | 4 | K | 2 |  |  |  | ROZPOCET | [5 empty] | 0 | 0 | 0 | 0 | 0 | 1 | 0 | 4 | 860311083
| VV |  | 101_D.1 Technická zpráva.pdf | [15 empty] | VV | 2 | 1 | True | 0 | ROZPOCET
| VV |  | 101_D.1.2 Situace.pdf | [15 empty] | VV | 2 | 1 | True | 0 | ROZPOCET
| VV |  | 101_D.1.5 Vzorový příčný řez a detail napojení.pdf | [15 empty] | VV | 2 | 1 | True | 0 | ROZPOCET
| VV |  | SKL_1 |  | 794.79 | [13 empty] | VV | 2 | 2 | True | 0 | ROZPOCET
| VV |  | SKL_1a |  | 16.27 | [13 empty] | VV | 2 | 2 | True | 0 | ROZPOCET
| VV |  | Mezisoučet " asfaltová komunikace |  | 811.06 | [13 empty] | VV | 2 | 3 | True | 0 | ROZPOCET
| VV |  | Součet |  | 811.06 | [13 empty] | VV | 2 | 4 | True | 1 | ROZPOCET
95 | K | 919731121 | Zarovnání styčné plochy podkladu nebo krytu podél vybourané části komunikace nebo zpevněné plochy živičné tl. do 50 mm | m | 24.15 |  | 0 | CS ÚRS 2021 01 |  |  | základní | 0.067 | 1.618 | 0 | 0 | 0 | 0 | 4 | K | 2 |  |  |  | ROZPOCET | [5 empty] | 0 | 0 | 0 | 0 | 0 | 1 | 0 | 4 | -831552878
| VV |  | "101_D.1.2_Situace.pdf | [15 empty] | VV | 2 | 1 | True | 0 | ROZPOCET
| VV |  | 1,000+2,800+3,645+9,2600+1,000+0,550+0,800+0,815+1,020+2,260+1,000 " napojení přes odskoky - obrusná vrstva |  | 24.15 | [13 empty] | VV | 2 | 2 | True | 0 | ROZPOCET
| VV |  | Součet |  | 24.15 | [13 empty] | VV | 2 | 4 | True | 1 | ROZPOCET
96 | K | 919731122 | Zarovnání styčné plochy podkladu nebo krytu podél vybourané části komunikace nebo zpevněné plochy živičné tl. přes 50 do 100 mm | m | 23.15 |  | 0 | CS ÚRS 2021 01 |  |  | základní | 0.093 | 2.1529 | 0 | 0 | 0 | 0 | 4 | K | 2 |  |  |  | ROZPOCET | [5 empty] | 0 | 0 | 0 | 0 | 0 | 1 | 0 | 4 | -523714836
| VV |  | "101_D.1.2_Situace.pdf | [15 empty] | VV | 2 | 1 | True | 0 | ROZPOCET
| VV |  | 0,500+2,800+3,645+9,2600+1,000+0,550+0,800+0,815+1,020+2,260+0,500 " napojení přes odskoky - ložná vrstva |  | 23.15 | [13 empty] | VV | 2 | 2 | True | 0 | ROZPOCET
| VV |  | Součet |  | 23.15 | [13 empty] | VV | 2 | 4 | True | 1 | ROZPOCET
97 | K | 919732211 | Styčná pracovní spára při napojení nového živičného povrchu na stávající se zalitím za tepla modifikovanou asfaltovou hmotou s posypem vápenným hydrátem šířky do 15 mm, hloubky do 25 mm včetně prořezání spáry | m | 24.15 |  | 0 | CS ÚRS 2021 01 |  |  | základní | 0.186 | 4.4919 | 0.00061 | 0.014731 | 0 | 0 | 4 | K | 2 |  |  |  | ROZPOCET | [5 empty] | 0 | 0 | 0 | 0 | 0 | 1 | 0 | 4 | -1294333363
| VV |  | "101_D.1.2_Situace.pdf | [15 empty] | VV | 2 | 1 | True | 0 | ROZPOCET
| VV |  | 1,000+2,800+3,645+9,2600+1,000+0,550+0,800+0,815+1,020+2,260+1,000 " napojení přes odskoky - obrusná vrstva |  | 24.15 | [13 empty] | VV | 2 | 2 | True | 0 | ROZPOCET
| VV |  | Součet |  | 24.15 | [13 empty] | VV | 2 | 4 | True | 1 | ROZPOCET
98 | K | 919735111 | Řezání stávajícího živičného krytu nebo podkladu hloubky do 50 mm | m | 24.15 |  | 0 | CS ÚRS 2021 01 |  |  | základní | 0.155 | 3.7432 | 0 | 0 | 0 | 0 | 4 | K | 2 |  |  |  | ROZPOCET | [5 empty] | 0 | 0 | 0 | 0 | 0 | 1 | 0 | 4 | -912196507
| VV |  | "101_D.1.2_Situace.pdf | [15 empty] | VV | 2 | 1 | True | 0 | ROZPOCET
| VV |  | 1,000+2,800+3,645+9,2600+1,000+0,550+0,800+0,815+1,020+2,260+1,000 " napojení přes odskoky - obrusná vrstva |  | 24.15 | [13 empty] | VV | 2 | 2 | True | 0 | ROZPOCET
| VV |  | Součet |  | 24.15 | [13 empty] | VV | 2 | 4 | True | 1 | ROZPOCET
99 | K | 919735112 | Řezání stávajícího živičného krytu nebo podkladu hloubky přes 50 do 100 mm | m | 23.15 |  | 0 | CS ÚRS 2021 01 |  |  | základní | 0.196 | 4.5374 | 0 | 0 | 0 | 0 | 4 | K | 2 |  |  |  | ROZPOCET | [5 empty] | 0 | 0 | 0 | 0 | 0 | 1 | 0 | 4 | -473256173
| VV |  | "101_D.1.2_Situace.pdf | [15 empty] | VV | 2 | 1 | True | 0 | ROZPOCET
| VV |  | 0,500+2,800+3,645+9,2600+1,000+0,550+0,800+0,815+1,020+2,260+0,500 " napojení přes odskoky - ložná vrstva |  | 23.15 | [13 empty] | VV | 2 | 2 | True | 0 | ROZPOCET
| VV |  | Součet |  | 23.15 | [13 empty] | VV | 2 | 4 | True | 1 | ROZPOCET
100 | K | 919794441 | Úprava ploch kolem hydrantů, šoupat, kanalizačních poklopů a mříží, sloupů apod. v živičných krytech jakékoliv tloušťky, jednotlivě v půdorysné ploše do 2 m2 | kus | 11 |  | 0 | CS ÚRS 2021 01 |  |  | základní | 0.58 | 6.38 | 1.6168 | 17.7847 | 0 | 0 | 4 | K | 2 |  |  |  | ROZPOCET | [5 empty] | 0 | 0 | 0 | 0 | 0 | 1 | 0 | 4 | -862307488
| VV |  | 101_D.1.2 Situace.pdf | [15 empty] | VV | 2 | 1 | True | 0 | ROZPOCET
| VV |  | 4,000+1,000 " UV |  | 5 | [13 empty] | VV | 2 | 2 | True | 0 | ROZPOCET
| VV |  | 4,000 " RŠ |  | 4 | [13 empty] | VV | 2 | 2 | True | 0 | ROZPOCET
| VV |  | 2,000 " Š |  | 2 | [13 empty] | VV | 2 | 2 | True | 0 | ROZPOCET
| VV |  | Součet |  | 11 | [13 empty] | VV | 2 | 4 | True | 1 | ROZPOCET
101 | K | 935113111 | Osazení odvodňovacího žlabu s krycím roštem polymerbetonového šířky do 200 mm | m | 1.95 |  | 0 | CS ÚRS 2021 01 |  |  | základní | 0.269 | 0.52455 | 0.29221 | 0.56981 | 0 | 0 | 4 | K | 2 |  |  |  | ROZPOCET | [5 empty] | 0 | 0 | 0 | 0 | 0 | 1 | 0 | 4 | -33116203
| VV |  | 101_D.1.2 Situace.pdf | [15 empty] | VV | 2 | 1 | True | 0 | ROZPOCET
| VV |  | 1,950 |  | 1.95 | [13 empty] | VV | 2 | 2 | True | 0 | ROZPOCET
| VV |  | Součet |  | 1.95 | [13 empty] | VV | 2 | 4 | True | 1 | ROZPOCET
102 | M | 59227011 | žlab odvodňovací polymerbetonový se spádem dna 0,5% 1000x130x180mm | m | 1.53 |  | 0 | CS ÚRS 2021 01 |  |  | základní | 0 | 0 | 0.0166 | 0.025398 | 0 | 0 | 8 | M | 2 |  |  |  | ROZPOCET | [5 empty] | 0 | 0 | 0 | 0 | 0 | 1 | 0 | 4 | -521044553
| VV |  | 1,5*1,02 'Přepočtené koeficientem množství |  | 1.53 | [13 empty] | VV | 2 | 2 | False | 1 | ROZPOCET
103 | M | 59227027 | čelo plné na začátek a konec odvodňovacího žlabu polymerický beton všechny stavební výšky | kus | 1.02 |  | 0 | CS ÚRS 2021 01 |  |  | základní | 0 | 0 | 0.00135 | 0.001377 | 0 | 0 | 8 | M | 2 |  |  |  | ROZPOCET | [5 empty] | 0 | 0 | 0 | 0 | 0 | 1 | 0 | 4 | -165749068
| VV |  | 1*1,02 'Přepočtené koeficientem množství |  | 1.02 | [13 empty] | VV | 2 | 2 | False | 1 | ROZPOCET
104 | M | 56241453 | vpusť s kalovým košem s předformovaným odtokem zátěž A15-D 400kN pro žlaby | kus | 1.02 |  | 0 | CS ÚRS 2021 01 |  |  | základní | 0 | 0 | 0.0114 | 0.011628 | 0 | 0 | 8 | M | 2 |  |  |  | ROZPOCET | [5 empty] | 0 | 0 | 0 | 0 | 0 | 1 | 0 | 4 | -1739384418
| VV |  | 1*1,02 'Přepočtené koeficientem množství |  | 1.02 | [13 empty] | VV | 2 | 2 | False | 1 | ROZPOCET
105 | M | 56241025 | rošt můstkový D400 litina dl 0,5m oka 12/150 pro žlab | m | 2.04 |  | 0 | CS ÚRS 2021 01 |  |  | základní | 0 | 0 | 0.013 | 0.02652 | 0 | 0 | 8 | M | 2 |  |  |  | ROZPOCET | [5 empty] | 0 | 0 | 0 | 0 | 0 | 1 | 0 | 4 | -1110285120
| VV |  | 2*1,02 'Přepočtené koeficientem množství |  | 2.04 | [13 empty] | VV | 2 | 2 | False | 1 | ROZPOCET
106 | K | 938908411 | Čištění vozovek splachováním vodou povrchu podkladu nebo krytu živičného, betonového nebo dlážděného | m2 | 1622.12 |  | 0 | CS ÚRS 2021 01 |  |  | základní | 0.013 | 21.0876 | 0 | 0 | 0.01 | 16.2212 | 4 | K | 2 |  |  |  | ROZPOCET | [5 empty] | 0 | 0 | 0 | 0 | 0 | 1 | 0 | 4 | -1274460366
| VV |  | 101_D.1 Technická zpráva.pdf | [15 empty] | VV | 2 | 1 | True | 0 | ROZPOCET
| VV |  | 101_D.1.2 Situace.pdf | [15 empty] | VV | 2 | 1 | True | 0 | ROZPOCET
| VV |  | 101_D.1.5 Vzorový příčný řez a detail napojení.pdf | [15 empty] | VV | 2 | 1 | True | 0 | ROZPOCET
| VV |  | SKL_1*2 " 1x ACP16 + 1x ACO11 |  | 1589.58 | [13 empty] | VV | 2 | 2 | True | 0 | ROZPOCET
| VV |  | SKL_1a*2 " 1x ACP16 + 1x ACO11 |  | 32.54 | [13 empty] | VV | 2 | 2 | True | 0 | ROZPOCET
| VV |  | Mezisoučet " asfaltová komunikace |  | 1622.12 | [13 empty] | VV | 2 | 3 | True | 0 | ROZPOCET
| VV |  | Součet |  | 1622.12 | [13 empty] | VV | 2 | 4 | True | 1 | ROZPOCET
107 | K | 938909311 | Čištění vozovek metením bláta, prachu nebo hlinitého nánosu s odklizením na hromady na vzdálenost do 20 m nebo naložením na dopravní prostředek strojně povrchu podkladu nebo krytu betonového nebo živičného | m2 | 1622.12 |  | 0 | CS ÚRS 2021 01 |  |  | základní | 0.002 | 3.2442 | 0 | 0 | 0.02 | 32.4424 | 4 | K | 2 |  |  |  | ROZPOCET | [5 empty] | 0 | 0 | 0 | 0 | 0 | 1 | 0 | 4 | -187173710
| VV |  | VV viz. položka č. 938908411 | [15 empty] | VV | 2 | 1 | True | 0 | ROZPOCET
| VV |  | 1622,120 |  | 1622.12 | [13 empty] | VV | 2 | 2 | True | 1 | ROZPOCET
108 | K | 966006211 | Odstranění (demontáž) svislých dopravních značek s odklizením materiálu na skládku na vzdálenost do 20 m nebo s naložením na dopravní prostředek ze sloupů, sloupků nebo konzol | kus | 1 |  | 0 | CS ÚRS 2021 01 |  |  | základní | 0.174 | 0.174 | 0 | 0 | 0.004 | 0.004 | 4 | K | 2 |  |  |  | ROZPOCET | [5 empty] | 0 | 0 | 0 | 0 | 0 | 1 | 0 | 4 | -2110905727
| VV |  | 101_D.1.7 Situace dopravního značení.pdf | [15 empty] | VV | 2 | 1 | True | 0 | ROZPOCET
| VV |  | 1,000 " přesunutá deska SDZ |  | 1 | [13 empty] | VV | 2 | 2 | True | 0 | ROZPOCET
| VV |  | Součet |  | 1 | [13 empty] | VV | 2 | 4 | True | 1 | ROZPOCET
109 | K | 979054451 | Očištění vybouraných prvků komunikací od spojovacího materiálu s odklizením a uložením očištěných hmot a spojovacího materiálu na skládku na vzdálenost do 10 m zámkových dlaždic s vyplněním spár kamenivem | m2 | 66.76 |  | 0 | CS ÚRS 2021 01 |  |  | základní | 0.22 | 14.6872 | 0 | 0 | 0 | 0 | 4 | K | 2 |  |  |  | ROZPOCET | [5 empty] | 0 | 0 | 0 | 0 | 0 | 1 | 0 | 4 | 2006010442
| VV |  | SKL_2a |  | 41.1 | [13 empty] | VV | 2 | 2 | True | 0 | ROZPOCET
| VV |  | SKL_5a |  | 25.66 | [13 empty] | VV | 2 | 2 | True | 0 | ROZPOCET
| VV |  | Součet |  | 66.76 | [13 empty] | VV | 2 | 4 | True | 1 | ROZPOCET
| D | 997 | Přesun sutě |  |  |  | 0 | [5 empty] | 50.1633 |  | 0 |  | 0 | 1 | D | 1 |  |  |  | ROZPOCET | [11 empty] | 0
110 | K | 997221131 | Vodorovná doprava vybouraných hmot nošením s naložením a se složením na vzdálenost do 50 m | t | 18.797 |  | 0 | CS ÚRS 2021 01 |  |  | základní | 2.07 | 38.9098 | 0 | 0 | 0 | 0 | 4 | K | 2 |  |  |  | ROZPOCET | [5 empty] | 0 | 0 | 0 | 0 | 0 | 1 | 0 | 4 | 198221146
| VV |  | 6,672+12,125 " bet. dlažba k očištění |  | 18.797 | [13 empty] | VV | 2 | 2 | True | 1 | ROZPOCET
111 | K | 997221551 | Vodorovná doprava suti bez naložení, ale se složením a s hrubým urovnáním ze sypkých materiálů, na vzdálenost do 1 km | t | 53.248 |  | 0 | CS ÚRS 2021 01 |  |  | základní | 0.03 | 1.5974 | 0 | 0 | 0 | 0 | 4 | K | 2 |  |  |  | ROZPOCET | [5 empty] | 0 | 0 | 0 | 0 | 0 | 1 | 0 | 4 | -281237972
| VV |  | 2,547+2,038 " asfaltová fréza |  | 4.585 | [13 empty] | VV | 2 | 2 | True | 0 | ROZPOCET
| VV |  | 16,221+32,442 " uliční smetky |  | 48.663 | [13 empty] | VV | 2 | 2 | True | 0 | ROZPOCET
| VV |  | Součet |  | 53.248 | [13 empty] | VV | 2 | 4 | True | 1 | ROZPOCET
112 | K | 997221571 | Vodorovná doprava vybouraných hmot bez naložení, ale se složením a s hrubým urovnáním na vzdálenost do 1 km | t | 0.954 |  | 0 | CS ÚRS 2021 01 |  |  | základní | 0.835 | 0.79659 | 0 | 0 | 0 | 0 | 4 | K | 2 |  |  |  | ROZPOCET | [5 empty] | 0 | 0 | 0 | 0 | 0 | 1 | 0 | 4 | 674725789
| VV |  | 0,854 " prefa UV |  | 0.854 | [13 empty] | VV | 2 | 2 | True | 0 | ROZPOCET
| VV |  | 0,100 " mříž UV |  | 0.1 | [13 empty] | VV | 2 | 2 | True | 0 | ROZPOCET
| VV |  | Součet |  | 0.954 | [13 empty] | VV | 2 | 4 | True | 1 | ROZPOCET
113 | K | 997221579 | Vodorovná doprava vybouraných hmot bez naložení, ale se složením a s hrubým urovnáním na vzdálenost Příplatek k ceně za každý další i započatý 1 km přes 1 km | t | 8.586 |  | 0 | CS ÚRS 2021 01 |  |  | základní | 0.004 | 0.034344 | 0 | 0 | 0 | 0 | 4 | K | 2 |  |  |  | ROZPOCET | [5 empty] | 0 | 0 | 0 | 0 | 0 | 1 | 0 | 4 | 1643674424
| VV |  | VV viz. položka č. 997221571 | [15 empty] | VV | 2 | 1 | True | 0 | ROZPOCET
| VV |  | 0,954*9 |  | 8.586 | [13 empty] | VV | 2 | 2 | True | 1 | ROZPOCET
114 | K | 997221611 | Nakládání na dopravní prostředky pro vodorovnou dopravu suti | t | 53.248 |  | 0 | CS ÚRS 2021 01 |  |  | základní | 0.159 | 8.4664 | 0 | 0 | 0 | 0 | 4 | K | 2 |  |  |  | ROZPOCET | [5 empty] | 0 | 0 | 0 | 0 | 0 | 1 | 0 | 4 | 1615761640
| VV |  | 2,547+2,038 " asfaltová fréza |  | 4.585 | [13 empty] | VV | 2 | 2 | True | 0 | ROZPOCET
| VV |  | 16,221+32,442 " uliční smetky |  | 48.663 | [13 empty] | VV | 2 | 2 | True | 0 | ROZPOCET
| VV |  | Součet |  | 53.248 | [13 empty] | VV | 2 | 4 | True | 1 | ROZPOCET
115 | K | 997221612 | Nakládání na dopravní prostředky pro vodorovnou dopravu vybouraných hmot | t | 0.954 |  | 0 | CS ÚRS 2021 01 |  |  | základní | 0.376 | 0.3587 | 0 | 0 | 0 | 0 | 4 | K | 2 |  |  |  | ROZPOCET | [5 empty] | 0 | 0 | 0 | 0 | 0 | 1 | 0 | 4 | 480042375
| VV |  | 0,854 " prefa UV |  | 0.854 | [13 empty] | VV | 2 | 2 | True | 0 | ROZPOCET
| VV |  | 0,100 " mříž UV |  | 0.1 | [13 empty] | VV | 2 | 2 | True | 0 | ROZPOCET
| VV |  | Součet |  | 0.954 | [13 empty] | VV | 2 | 4 | True | 1 | ROZPOCET
| D | 998 | Přesun hmot |  |  |  | 0 | [5 empty] | 260.0822 |  | 0 |  | 0 | 1 | D | 1 |  |  |  | ROZPOCET | [11 empty] | 0
116 | K | 998223011 | Přesun hmot pro pozemní komunikace s krytem dlážděným dopravní vzdálenost do 200 m jakékoliv délky objektu | t | 655.119 |  | 0 | CS ÚRS 2021 01 |  |  | základní | 0.397 | 260.0822 | 0 | 0 | 0 | 0 | 4 | K | 2 |  |  |  | ROZPOCET | [5 empty] | 0 | 0 | 0 | 0 | 0 | 1 | 0 | 4 | -832472554

## SO 401 VO
[9 empty] | >> skryté sloupce << | [9 empty] | {071f96ae-f718-41ea-9306-22caa550f82c}
2
| KRYCÍ LIST SOUPISU PRACÍ | [8 empty] | v --- níže se nacházejí doplnkové a pomocné údaje k sestavám --- v | [8 empty] | False
Stavba:
Nová komunikace mezi ul. Dukelskou - Karla Nového - Pražská kasárna, projektová dokumentace
Objekt:
1.ET - 1. ETAPA
Soupis:
SO 401 - Veřejné osvětlení
| KSO: |  |  |  |  | CC-CZ:
| Místo: |  | k.ú. Benešov |  |  | Datum: | 2025-06-06
| Zadavatel: |  |  |  |  | IČ:
|  | Město Benešov |  |  |  | DIČ:
| Zhotovitel: |  |  |  |  | IČ:
DIČ:
| Projektant: |  |  |  |  | IČ:
|  | DOPAS s.r.o. Praha |  |  |  | DIČ:
| Zpracovatel: |  |  |  |  | IČ: | 62196243
|  | L. Štuller |  |  |  | DIČ:
Poznámka:
| Cena bez DPH | [5 empty] | 0
|  |  | Základ daně |  |  | Sazba daně | Výše daně
| DPH | základní | 0 |  |  | 21% | 0
|  | snížená | 0 |  |  | 15% | 0
|  | zákl. přenesená | 0 |  |  | 21% | 0
|  | sníž. přenesená | 0 |  |  | 15% | 0
|  | nulová | 0 |  |  | 0% | 0
| Cena s DPH |  |  | v | CZK |  | 0
REKAPITULACE ČLENĚNÍ SOUPISU PRACÍ
Stavba:
Nová komunikace mezi ul. Dukelskou - Karla Nového - Pražská kasárna, projektová dokumentace
Objekt:
1.ET - 1. ETAPA
Soupis:
SO 401 - Veřejné osvětlení
Místo: |  |  | k.ú. Benešov |  |  | Datum: | 2025-06-06
Zadavatel: |  |  | Město Benešov |  |  | Projektant: | DOPAS s.r.o. Praha
Zhotovitel: | [5 empty] | Zpracovatel: | L. Štuller
Kód dílu - Popis | [6 empty] | Cena celkem [CZK]
Náklady stavby celkem | [6 empty] | 0 | [12 empty] | -1
| M - Práce a dodávky M | [5 empty] | 0
| 21-M - Elektromontáže | [5 empty] | 0
| 46-M - Zemní práce při extr.mont.pracích | [5 empty] | 0
SOUPIS PRACÍ
Stavba:
Nová komunikace mezi ul. Dukelskou - Karla Nového - Pražská kasárna, projektová dokumentace
Objekt:
1.ET - 1. ETAPA
Soupis:
SO 401 - Veřejné osvětlení
Místo: |  |  | k.ú. Benešov |  |  | Datum: | 2025-06-06
Zadavatel: |  |  | Město Benešov |  |  | Projektant: | DOPAS s.r.o. Praha
Zhotovitel: | [5 empty] | Zpracovatel: | L. Štuller
PČ | Typ | Kód | Popis | MJ | Množství | J.cena [CZK] | Cena celkem [CZK] | Cenová soustava |  |  | DPH | J. Nh [h] | Nh celkem [h] | J. hmotnost [t] | Hmotnost celkem [t] | J. suť [t] | Suť Celkem [t]
Náklady soupisu celkem | [6 empty] | 0 | [5 empty] | 844.0109 |  | 54.519 |  | 0 |  | D | -1 | [10 empty] | 0
| D | M | Práce a dodávky M |  |  |  | 0 | [5 empty] | 844.0109 |  | 54.519 |  | 0 | 3 | D | 0 |  |  |  | ROZPOCET | [6 empty] | 0
| D | 21-M | Elektromontáže |  |  |  | 0 | [5 empty] | 138.93 |  | 1.5835 |  | 0 | 3 | D | 1 |  |  |  | ROZPOCET | [6 empty] | 0
1 | K | 210100099 | Ukončení vodičů izolovaných s označením a zapojením na svorkovnici s otevřením a uzavřením krytu průřezu žíly do 10 mm2 | kus | 14 |  | 0 | CS ÚRS 2021 01 |  |  | základní | 0.099 | 1.386 | 0 | 0 | 0 | 0 | 64 | K | 2 |  |  |  | ROZPOCET | 0 | 0 | 0 | 0 | 0 | 1 | 0 | 64 | -726609551
2 | K | 210202016 | Montáž svítidel výbojkových se zapojením vodičů průmyslových nebo venkovních na sloupek parkových | kus | 7 |  | 0 | CS ÚRS 2021 01 |  |  | základní | 0.718 | 5.026 | 0 | 0 | 0 | 0 | 64 | K | 2 |  |  |  | ROZPOCET | 0 | 0 | 0 | 0 | 0 | 1 | 0 | 64 | -1379305517
| VV |  | 401_D.1 Technická zpráva.pdf | [15 empty] | VV | 2 | 1 | True | 0 | ROZPOCET
| VV |  | 401_D.1.1 Situace.pdf | [15 empty] | VV | 2 | 1 | True | 0 | ROZPOCET
| VV |  | 401_D.1.3 Sestava stožáru A.pdf | [15 empty] | VV | 2 | 1 | True | 0 | ROZPOCET
| VV |  | 6,000 " stožár 1-6 |  | 6 | [13 empty] | VV | 2 | 2 | True | 0 | ROZPOCET
| VV |  | 1,000 " stožár 7 (výměna svítidla) |  | 1 | [13 empty] | VV | 2 | 2 | True | 0 | ROZPOCET
| VV |  | Součet |  | 7 | [13 empty] | VV | 2 | 4 | True | 1 | ROZPOCET
3 | M | 35500R03 | svítidlo LED mini-5068/16 500 mA/5139/WW730/28W | kus | 6 |  | 0 | bez CS |  |  | základní | 0 | 0 | 0.0125 | 0.075 | 0 | 0 | 256 | M | 2 |  |  |  | ROZPOCET | 0 | 0 | 0 | 0 | 0 | 1 | 0 | 64 | -384990970
4 | M | 35500R04 | svítidlo LED mini-5068/16 500 mA/5139/WW730/79W | kus | 1 |  | 0 | bez CS |  |  | základní | 0 | 0 | 0.0175 | 0.0175 | 0 | 0 | 256 | M | 2 |  |  |  | ROZPOCET | 0 | 0 | 0 | 0 | 0 | 1 | 0 | 64 | 1829166761
5 | K | 210204011 | Montáž stožárů osvětlení, bez zemních prací ocelových samostatně stojících, délky do 12 m | kus | 6 |  | 0 | CS ÚRS 2021 01 |  |  | základní | 3.813 | 22.878 | 0 | 0 | 0 | 0 | 64 | K | 2 |  |  |  | ROZPOCET | 0 | 0 | 0 | 0 | 0 | 1 | 0 | 64 | 298316725
| VV |  | 401_D.1 Technická zpráva.pdf | [15 empty] | VV | 2 | 1 | True | 0 | ROZPOCET
| VV |  | 401_D.1.1 Situace.pdf | [15 empty] | VV | 2 | 1 | True | 0 | ROZPOCET
| VV |  | 401_D.1.3 Sestava stožáru A.pdf | [15 empty] | VV | 2 | 1 | True | 0 | ROZPOCET
| VV |  | 6,000 |  | 6 | [13 empty] | VV | 2 | 2 | True | 0 | ROZPOCET
| VV |  | Součet |  | 6 | [13 empty] | VV | 2 | 4 | True | 1 | ROZPOCET
6 | M | 35500R01 | stožář osvětlení výšky 6 m ocelový bezpaticový KOO KLL6-114/76/60 + kotevní rošt KO-300 | kus | 6 |  | 0 | bez CS |  |  | základní | 0 | 0 | 0.18 | 1.08 | 0 | 0 | 256 | M | 2 |  |  |  | ROZPOCET | 0 | 0 | 0 | 0 | 0 | 1 | 0 | 64 | -1422628605
7 | K | 210204205 | Montáž elektrovýzbroje stožárů osvětlení 6 okruhů | kus | 6 |  | 0 | CS ÚRS 2021 01 |  |  | základní | 1.667 | 10.002 | 0 | 0 | 0 | 0 | 64 | K | 2 |  |  |  | ROZPOCET | 0 | 0 | 0 | 0 | 0 | 1 | 0 | 64 | 2072109920
| VV |  | VV viz. položka č. 210204011 | [15 empty] | VV | 2 | 1 | True | 0 | ROZPOCET
| VV |  | 6,000 |  | 6 | [13 empty] | VV | 2 | 2 | True | 1 | ROZPOCET
8 | M | 35500R02 | elektrovýzbroj stožáru VO vč. E27 | kus | 6 |  | 0 | bez CS |  |  | základní | 0 | 0 | 0.0025 | 0.015 | 0 | 0 | 256 | M | 2 |  |  |  | ROZPOCET | 0 | 0 | 0 | 0 | 0 | 1 | 0 | 64 | 916764649
9 | K | 210220022 | Montáž uzemňovacího vedení s upevněním, propojením a připojením pomocí svorek v zemi s izolací spojů vodičů FeZn drátem nebo lanem průměru do 10 mm v městské zástavbě | m | 270 |  | 0 | CS ÚRS 2021 01 |  |  | základní | 0.123 | 33.21 | 0 | 0 | 0 | 0 | 64 | K | 2 |  |  |  | ROZPOCET | 0 | 0 | 0 | 0 | 0 | 1 | 0 | 64 | 1694040609
| VV |  | 401_D.1.1 Situace.pdf | [15 empty] | VV | 2 | 1 | True | 0 | ROZPOCET
| VV |  | 270,000 |  | 270 | [13 empty] | VV | 2 | 2 | True | 0 | ROZPOCET
| VV |  | Součet |  | 270 | [13 empty] | VV | 2 | 4 | True | 1 | ROZPOCET
10 | M | 35441073 | drát D 10mm FeZn | kg | 192.51 |  | 0 | CS ÚRS 2021 01 |  |  | základní | 0 | 0 | 0.001 | 0.19251 | 0 | 0 | 128 | M | 2 |  |  |  | ROZPOCET | 0 | 0 | 0 | 0 | 0 | 1 | 0 | 128 | -819128653
| VV |  | 270,000*0,62 " (0,62 kg/m´) |  | 167.4 | [13 empty] | VV | 2 | 2 | True | 1 | ROZPOCET
| VV |  | 167,4*1,15 'Přepočtené koeficientem množství |  | 192.51 | [13 empty] | VV | 2 | 2 | False | 1 | ROZPOCET
11 | K | 210220301 | Montáž hromosvodného vedení svorek se 2 šrouby | kus | 7 |  | 0 | CS ÚRS 2021 01 |  |  | základní | 0.252 | 1.764 | 0 | 0 | 0 | 0 | 64 | K | 2 |  |  |  | ROZPOCET | 0 | 0 | 0 | 0 | 0 | 1 | 0 | 64 | 1060825035
| VV |  | 401_D.1.1 Situace.pdf | [15 empty] | VV | 2 | 1 | True | 0 | ROZPOCET
| VV |  | 7,000 |  | 7 | [13 empty] | VV | 2 | 2 | True | 0 | ROZPOCET
| VV |  | Součet |  | 7 | [13 empty] | VV | 2 | 4 | True | 1 | ROZPOCET
12 | M | 35431019 | svorka uzemnění FeZn připojovací na kovové části pro 1 vodič D 7-10 mm -plochá, 2 šrouby | kus | 7 |  | 0 | CS ÚRS 2021 01 |  |  | základní | 0 | 0 | 0.00015 | 0.00105 | 0 | 0 | 128 | M | 2 |  |  |  | ROZPOCET | 0 | 0 | 0 | 0 | 0 | 1 | 0 | 128 | -819598390
13 | K | 210280002 | Zkoušky a prohlídky elektrických rozvodů a zařízení celková prohlídka, zkoušení, měření a vyhotovení revizní zprávy pro objem montážních prací přes 100 do 500 tisíc Kč | kus | 1 |  | 0 | CS ÚRS 2021 01 |  |  | základní | 23.505 | 23.505 | 0 | 0 | 0 | 0 | 64 | K | 2 |  |  |  | ROZPOCET | 0 | 0 | 0 | 0 | 0 | 1 | 0 | 64 | -1467214437
14 | K | 210280223 | Měření zemních odporů zemnící sítě délky pásku přes 200 do 500 m | kus | 1 |  | 0 | CS ÚRS 2021 01 |  |  | základní | 12.082 | 12.082 | 0 | 0 | 0 | 0 | 64 | K | 2 |  |  |  | ROZPOCET | 0 | 0 | 0 | 0 | 0 | 1 | 0 | 64 | 2019057381
15 | K | 210280712 | Zkoušky a prohlídky osvětlovacího zařízení měření intenzity osvětlení | soubor | 1 |  | 0 | CS ÚRS 2021 01 |  |  | základní | 8.727 | 8.727 | 0 | 0 | 0 | 0 | 64 | K | 2 |  |  |  | ROZPOCET | 0 | 0 | 0 | 0 | 0 | 1 | 0 | 64 | -343178491
16 | K | 210802016 | Demontáž svítidel venkovního světlení ze stožáru | kus | 1 |  | 0 | bez CS |  |  | základní | 0 | 0 | 0 | 0 | 0 | 0 | 64 | K | 2 |  |  |  | ROZPOCET | 0 | 0 | 0 | 0 | 0 | 1 | 0 | 64 | -836241942
| VV |  | 401_D.1.1 Situace.pdf | [15 empty] | VV | 2 | 1 | True | 0 | ROZPOCET
| VV |  | 1,000 |  | 1 | [13 empty] | VV | 2 | 2 | True | 0 | ROZPOCET
| VV |  | Součet |  | 1 | [13 empty] | VV | 2 | 4 | True | 1 | ROZPOCET
17 | K | 210804011 | Demontáž stožáru veřejného osvětlení s odpojením a demontáží svítidla | kus | 3 |  | 0 | bez CS |  |  | základní | 0 | 0 | 0 | 0 | 0 | 0 | 64 | K | 2 |  |  |  | ROZPOCET | 0 | 0 | 0 | 0 | 0 | 1 | 0 | 64 | -1387015482
| VV |  | 401_D.1.1 Situace.pdf | [15 empty] | VV | 2 | 1 | True | 0 | ROZPOCET
| VV |  | 3,000 |  | 3 | [13 empty] | VV | 2 | 2 | True | 0 | ROZPOCET
| VV |  | Součet |  | 3 | [13 empty] | VV | 2 | 4 | True | 1 | ROZPOCET
18 | K | 210812033 | Montáž izolovaných kabelů měděných do 1 kV bez ukončení plných a kulatých (např. CYKY, CHKE-R) uložených volně nebo v liště počtu a průřezu žil 4x6 až 10 mm2 | m | 275 |  | 0 | CS ÚRS 2021 01 |  |  | základní | 0.052 | 14.3 | 0 | 0 | 0 | 0 | 64 | K | 2 |  |  |  | ROZPOCET | 0 | 0 | 0 | 0 | 0 | 1 | 0 | 64 | 549070604
| VV |  | 401_D.1 Technická zpráva.pdf | [15 empty] | VV | 2 | 1 | True | 0 | ROZPOCET
| VV |  | 401_D.1.1 Situace.pdf | [15 empty] | VV | 2 | 1 | True | 0 | ROZPOCET
| VV |  | 275,000 |  | 275 | [13 empty] | VV | 2 | 2 | True | 0 | ROZPOCET
| VV |  | Součet |  | 275 | [13 empty] | VV | 2 | 4 | True | 1 | ROZPOCET
19 | M | 34111076 | kabel instalační jádro Cu plné izolace PVC plášť PVC 450/750V (CYKY) 4x10mm2 | m | 316.25 |  | 0 | CS ÚRS 2021 01 |  |  | základní | 0 | 0 | 0.00064 | 0.2024 | 0 | 0 | 128 | M | 2 |  |  |  | ROZPOCET | 0 | 0 | 0 | 0 | 0 | 1 | 0 | 128 | 187879559
| VV |  | 275*1,15 'Přepočtené koeficientem množství |  | 316.25 | [13 empty] | VV | 2 | 2 | False | 1 | ROZPOCET
20 | K | 210950201 | Ostatní práce při montáži vodičů, šňůr a kabelů Příplatek k cenám za zatahování kabelů do tvárnicových tras s komorami nebo do kolektorů hmotnosti kabelů do 0,75 kg | m | 275 |  | 0 | CS ÚRS 2021 01 |  |  | základní | 0.022 | 6.05 | 0 | 0 | 0 | 0 | 64 | K | 2 |  |  |  | ROZPOCET | 0 | 0 | 0 | 0 | 0 | 1 | 0 | 64 | 914201121
| VV |  | VV viz. položka č. 210812033 | [15 empty] | VV | 2 | 1 | True | 0 | ROZPOCET
| VV |  | 275,000 |  | 275 | [13 empty] | VV | 2 | 2 | True | 1 | ROZPOCET
| D | 46-M | Zemní práce při extr.mont.pracích |  |  |  | 0 | [5 empty] | 705.0809 |  | 52.9355 |  | 0 | 3 | D | 1 |  |  |  | ROZPOCET | [6 empty] | 0
21 | K | 460010024 | Vytyčení trasy vedení kabelového (podzemního) v zastavěném prostoru | km | 0.266 |  | 0 | CS ÚRS 2021 01 |  |  | základní | 4.1 | 1.0906 | 0.0088 | 0.0023408 | 0 | 0 | 64 | K | 2 |  |  |  | ROZPOCET | 0 | 0 | 0 | 0 | 0 | 1 | 0 | 64 | -441861907
| VV |  | 401_D.1.1 Situace.pdf | [15 empty] | VV | 2 | 1 | True | 0 | ROZPOCET
| VV |  | 222,000/1000 " rýha 35x80 cm |  | 0.222 | [13 empty] | VV | 2 | 2 | True | 0 | ROZPOCET
| VV |  | 44,000/1000 " rýha 50x120 cm |  | 0.044 | [13 empty] | VV | 2 | 2 | True | 0 | ROZPOCET
| VV |  | Součet |  | 0.266 | [13 empty] | VV | 2 | 4 | True | 1 | ROZPOCET
22 | K | 460010025 | Vytyčení trasy inženýrských sítí v zastavěném prostoru | km | 0.266 |  | 0 | CS ÚRS 2021 01 |  |  | základní | 4.696 | 1.2491 | 0.0099 | 0.0026334 | 0 | 0 | 64 | K | 2 |  |  |  | ROZPOCET | 0 | 0 | 0 | 0 | 0 | 1 | 0 | 64 | 945894263
| VV |  | VV viz. položka č. 460010024 | [15 empty] | VV | 2 | 1 | True | 0 | ROZPOCET
| VV |  | 0,266 |  | 0.266 | [13 empty] | VV | 2 | 2 | True | 1 | ROZPOCET
23 | K | 460061121 | Zabezpečení výkopu a objektů přechodová lávka délky do 2 m včetně zábradlí zřízení | kus | 2 |  | 0 | CS ÚRS 2021 01 |  |  | základní | 0.43 | 0.86 | 0.00065 | 0.0013 | 0 | 0 | 64 | K | 2 |  |  |  | ROZPOCET | 0 | 0 | 0 | 0 | 0 | 1 | 0 | 64 | -1093686141
| VV |  | 401_D.1.1 Situace.pdf | [15 empty] | VV | 2 | 1 | True | 0 | ROZPOCET
| VV |  | 4,000 |  | 2 | [13 empty] | VV | 2 | 2 | True | 0 | ROZPOCET
| VV |  | Součet |  | 2.4601 | [13 empty] | VV | 2 | 4 | True | 1 | ROZPOCET
24 | K | 460061122 | Zabezpečení výkopu a objektů přechodová lávka délky do 2 m včetně zábradlí odstranění | kus | 2 |  | 0 | CS ÚRS 2021 01 |  |  | základní | 0.29 | 0.58 | 0 | 0 | 0 | 0 | 64 | K | 2 |  |  |  | ROZPOCET | 0 | 0 | 0 | 0 | 0 | 1 | 0 | 64 | 1558601165
| VV |  | VV viz. položka č. 460061121 | [15 empty] | VV | 2 | 1 | True | 0 | ROZPOCET
| VV |  | 2 |  | 2 | [13 empty] | VV | 2 | 2 | True | 1 | ROZPOCET
25 | K | 460131113 | Hloubení nezapažených jam ručně včetně urovnání dna s přemístěním výkopku do vzdálenosti 3 m od okraje jámy nebo s naložením na dopravní prostředek v hornině třídy těžitelnosti I skupiny 3 | m3 | 12.96 |  | 0 | CS ÚRS 2021 01 |  |  | základní | 3.3 | 42.768 | 0 | 0 | 0 | 0 | 64 | K | 2 |  |  |  | ROZPOCET | 0 | 0 | 0 | 0 | 0 | 1 | 0 | 64 | -119098386
| VV |  | 401_D.1 Technická zpráva.pdf | [15 empty] | VV | 2 | 1 | True | 0 | ROZPOCET
| VV |  | 401_D.1.1 Situace.pdf | [15 empty] | VV | 2 | 1 | True | 0 | ROZPOCET
| VV |  | 401_D.1.3 Sestava stožáru A.pdf | [15 empty] | VV | 2 | 1 | True | 0 | ROZPOCET
| VV |  | (1,200*1,200*1,500)*6 |  | 12.96 | [13 empty] | VV | 2 | 2 | True | 0 | ROZPOCET
| VV |  | Součet |  | 12.96 | [13 empty] | VV | 2 | 4 | True | 1 | ROZPOCET
26 | K | 460161172 | Hloubení zapažených i nezapažených kabelových rýh ručně včetně urovnání dna s přemístěním výkopku do vzdálenosti 3 m od okraje jámy nebo s naložením na dopravní prostředek šířky 35 cm hloubky 80 cm v hornině třídy těžitelnosti I skupiny 3 | m | 222 |  | 0 | CS ÚRS 2021 01 |  |  | základní | 1.183 | 262.626 | 0 | 0 | 0 | 0 | 64 | K | 2 |  |  |  | ROZPOCET | 0 | 0 | 0 | 0 | 0 | 1 | 0 | 64 | 1370505941
| VV |  | 401_D.1 Technická zpráva.pdf | [15 empty] | VV | 2 | 1 | True | 0 | ROZPOCET
| VV |  | 401_D.1.1 Situace.pdf | [15 empty] | VV | 2 | 1 | True | 0 | ROZPOCET
| VV |  | 222,000 |  | 222 | [13 empty] | VV | 2 | 2 | True | 0 | ROZPOCET
| VV |  | Součet |  | 222 | [13 empty] | VV | 2 | 4 | True | 1 | ROZPOCET
27 | K | 460161312 | Hloubení zapažených i nezapažených kabelových rýh ručně včetně urovnání dna s přemístěním výkopku do vzdálenosti 3 m od okraje jámy nebo s naložením na dopravní prostředek šířky 50 cm hloubky 120 cm v hornině třídy těžitelnosti I skupiny 3 | m | 44 |  | 0 | CS ÚRS 2021 01 |  |  | základní | 2.535 | 111.54 | 0 | 0 | 0 | 0 | 64 | K | 2 |  |  |  | ROZPOCET | 0 | 0 | 0 | 0 | 0 | 1 | 0 | 64 | 28430457
| VV |  | 401_D.1 Technická zpráva.pdf | [15 empty] | VV | 2 | 1 | True | 0 | ROZPOCET
| VV |  | 401_D.1.1 Situace.pdf | [15 empty] | VV | 2 | 1 | True | 0 | ROZPOCET
| VV |  | 44,000 |  | 44 | [13 empty] | VV | 2 | 2 | True | 0 | ROZPOCET
| VV |  | Součet |  | 44 | [13 empty] | VV | 2 | 4 | True | 1 | ROZPOCET
28 | K | 460241111 | Příplatek k cenám vykopávek v blízkosti podzemního vedení pro jakoukoliv třídu horniny | m3 | 3.36 |  | 0 | CS ÚRS 2021 01 |  |  | základní | 1.763 | 5.9237 | 0 | 0 | 0 | 0 | 64 | K | 2 |  |  |  | ROZPOCET | 0 | 0 | 0 | 0 | 0 | 1 | 0 | 64 | -1473458525
| VV |  | 401_D.1.1 Situace.pdf | [15 empty] | VV | 2 | 1 | True | 0 | ROZPOCET
| VV |  | (1,000*0,800)*0,350*12 " křížení IS |  | 3.36 | [13 empty] | VV | 2 | 2 | True | 0 | ROZPOCET
| VV |  | Součet |  | 3.36 | [13 empty] | VV | 2 | 4 | True | 1 | ROZPOCET
29 | K | 460242211 | Provizorní zajištění inženýrských sítí ve výkopech kabelů při křížení | kus | 12 |  | 0 | CS ÚRS 2021 01 |  |  | základní | 0.019 | 0.228 | 0.0076 | 0.0912 | 0 | 0 | 64 | K | 2 |  |  |  | ROZPOCET | 0 | 0 | 0 | 0 | 0 | 1 | 0 | 64 | 212905484
| VV |  | 401_D.1.1 Situace.pdf | [15 empty] | VV | 2 | 1 | True | 0 | ROZPOCET
| VV |  | 12,000 |  | 12 | [13 empty] | VV | 2 | 2 | True | 0 | ROZPOCET
| VV |  | Součet |  | 12 | [13 empty] | VV | 2 | 4 | True | 1 | ROZPOCET
30 | K | 460321111 | Vodorovné přemístění (odvoz) horniny stavebním kolečkem s vyprázdněním kolečka na hromady nebo do dopravního prostředku z jakékoliv horniny na vzdálenost do 10 m | m3 | 34.31 |  | 0 | CS ÚRS 2021 01 |  |  | základní | 0.407 | 13.9642 | 0 | 0 | 0 | 0 | 64 | K | 2 |  |  |  | ROZPOCET | 0 | 0 | 0 | 0 | 0 | 1 | 0 | 64 | 363274054
| VV |  | přebytečný výkopek k místu centrální nakládky do staveništního kontejneru | [15 empty] | VV | 2 | 1 | True | 0 | ROZPOCET
| VV |  | 222,000*0,350*0,300 |  | 23.31 | [13 empty] | VV | 2 | 2 | True | 0 | ROZPOCET
| VV |  | 44,000*0,500*0,500 |  | 11 | [13 empty] | VV | 2 | 2 | True | 0 | ROZPOCET
| VV |  | Součet |  | 34.31 | [13 empty] | VV | 2 | 4 | True | 1 | ROZPOCET
31 | K | 460371111 | Naložení výkopku ručně z hornin třídy těžitelnosti I skupiny 1 až 3 | m3 | 34.31 |  | 0 | CS ÚRS 2021 01 |  |  | základní | 1.137 | 39.0105 | 0 | 0 | 0 | 0 | 64 | K | 2 |  |  |  | ROZPOCET | 0 | 0 | 0 | 0 | 0 | 1 | 0 | 64 | 2082384098
| VV |  | přebytečný výkopek k místu centrální nakládky do staveništního kontejneru | [15 empty] | VV | 2 | 1 | True | 0 | ROZPOCET
| VV |  | 222,000*0,350*0,300 |  | 23.31 | [13 empty] | VV | 2 | 2 | True | 0 | ROZPOCET
| VV |  | 44,000*0,500*0,500 |  | 11 | [13 empty] | VV | 2 | 2 | True | 0 | ROZPOCET
| VV |  | Součet |  | 34.31 | [13 empty] | VV | 2 | 4 | True | 1 | ROZPOCET
32 | K | 460431182 | Zásyp kabelových rýh ručně s přemístění sypaniny ze vzdálenosti do 10 m, s uložením výkopku ve vrstvách včetně zhutnění a úpravy povrchu šířky 35 cm hloubky 80 cm z horniny třídy těžitelnosti I skupiny 3 | m | 222 |  | 0 | CS ÚRS 2021 01 |  |  | základní | 0.218 | 48.396 | 0 | 0 | 0 | 0 | 64 | K | 2 |  |  |  | ROZPOCET | 0 | 0 | 0 | 0 | 0 | 1 | 0 | 64 | -2046356484
| VV |  | 401_D.1 Technická zpráva.pdf | [15 empty] | VV | 2 | 1 | True | 0 | ROZPOCET
| VV |  | 401_D.1.1 Situace.pdf | [15 empty] | VV | 2 | 1 | True | 0 | ROZPOCET
| VV |  | 222,000 |  | 222 | [13 empty] | VV | 2 | 2 | True | 0 | ROZPOCET
| VV |  | Součet |  | 222 | [13 empty] | VV | 2 | 4 | True | 1 | ROZPOCET
33 | M | 58337310 | štěrkopísek frakce 0/4 | t | 30.208 |  | 0 | CS ÚRS 2021 01 |  |  | základní | 0 | 0 | 1 | 30.208 | 0 | 0 | 128 | M | 2 |  |  |  | ROZPOCET | 0 | 0 | 0 | 0 | 0 | 1 | 0 | 128 | 1159574172
| VV |  | 222,000*0,350*0,200 |  | 15.54 | [13 empty] | VV | 2 | 2 | True | 0 | ROZPOCET
| VV |  | -(PI*0,025*0,025*222,000) " odpočet chráničky d 50 |  | -0.436 | [13 empty] | VV | 2 | 2 | True | 0 | ROZPOCET
| VV |  | Součet |  | 15.104 | [13 empty] | VV | 2 | 4 | True | 1 | ROZPOCET
| VV |  | 15,104*2 'Přepočtené koeficientem množství |  | 30.208 | [13 empty] | VV | 2 | 2 | False | 1 | ROZPOCET
34 | K | 460431332 | Zásyp kabelových rýh ručně s přemístění sypaniny ze vzdálenosti do 10 m, s uložením výkopku ve vrstvách včetně zhutnění a úpravy povrchu šířky 50 cm hloubky 120 cm z horniny třídy těžitelnosti I skupiny 3 | m | 44 |  | 0 | CS ÚRS 2021 01 |  |  | základní | 0.468 | 20.592 | 0 | 0 | 0 | 0 | 64 | K | 2 |  |  |  | ROZPOCET | 0 | 0 | 0 | 0 | 0 | 1 | 0 | 64 | -1749121200
| VV |  | 401_D.1 Technická zpráva.pdf | [15 empty] | VV | 2 | 1 | True | 0 | ROZPOCET
| VV |  | 401_D.1.1 Situace.pdf | [15 empty] | VV | 2 | 1 | True | 0 | ROZPOCET
| VV |  | 44,000 |  | 44 | [13 empty] | VV | 2 | 2 | True | 0 | ROZPOCET
| VV |  | Součet |  | 44 | [13 empty] | VV | 2 | 4 | True | 1 | ROZPOCET
35 | M | 58337310 | štěrkopísek frakce 0/4 | t | 16.908 |  | 0 | CS ÚRS 2021 01 |  |  | základní | 0 | 0 | 1 | 16.908 | 0 | 0 | 256 | M | 2 |  |  |  | ROZPOCET | 0 | 0 | 0 | 0 | 0 | 1 | 0 | 64 | 1487113645
| VV |  | 44,000*0,500*0,400 |  | 8.8 | [13 empty] | VV | 2 | 2 | True | 0 | ROZPOCET
| VV |  | -(PI*0,050*0,050*44,000) " odpočet chráničky d 100 |  | -0.346 | [13 empty] | VV | 2 | 2 | True | 0 | ROZPOCET
| VV |  | Součet |  | 8.454 | [13 empty] | VV | 2 | 4 | True | 1 | ROZPOCET
| VV |  | 8,454*2 'Přepočtené koeficientem množství |  | 16.908 | [13 empty] | VV | 2 | 2 | False | 1 | ROZPOCET
36 | K | 460481122 | Úprava pláně ručně v hornině třídy těžitelnosti I skupiny 3 se zhutněním | m2 | 99.7 |  | 0 | CS ÚRS 2021 01 |  |  | základní | 0.149 | 14.8553 | 0 | 0 | 0 | 0 | 64 | K | 2 |  |  |  | ROZPOCET | 0 | 0 | 0 | 0 | 0 | 1 | 0 | 64 | 521723936
| VV |  | 401_D.1.1 Situace.pdf | [15 empty] | VV | 2 | 1 | True | 0 | ROZPOCET
| VV |  | 222,000*0,350 |  | 77.7 | [13 empty] | VV | 2 | 2 | True | 0 | ROZPOCET
| VV |  | 44,000*0,500 |  | 22 | [13 empty] | VV | 2 | 2 | True | 0 | ROZPOCET
| VV |  | Součet |  | 99.7 | [13 empty] | VV | 2 | 4 | True | 1 | ROZPOCET
37 | K | 460631212 | Zemní protlaky řízené horizontální vrtání v hornině třídy těžitelnosti I a II skupiny 1 až 4 včetně protlačení trub v hloubce do 6 m vnějšího průměru vrtu přes 90 do 110 mm | m | 10 |  | 0 | CS ÚRS 2021 01 |  |  | základní | 0.703 | 7.03 | 0.00273 | 0.0273 | 0 | 0 | 64 | K | 2 |  |  |  | ROZPOCET | 0 | 0 | 0 | 0 | 0 | 1 | 0 | 64 | -1662547014
| VV |  | 401_D.1 Technická zpráva.pdf | [15 empty] | VV | 2 | 1 | True | 0 | ROZPOCET
| VV |  | 401_D.1.1 Situace.pdf | [15 empty] | VV | 2 | 1 | True | 0 | ROZPOCET
| VV |  | 10,000 |  | 10 | [13 empty] | VV | 2 | 2 | True | 0 | ROZPOCET
| VV |  | Součet |  | 10 | [13 empty] | VV | 2 | 4 | True | 1 | ROZPOCET
38 | M | 55283916 | trubka ocelová bezešvá hladká jakost 11 353 108x5,0mm | m | 10.3 |  | 0 | CS ÚRS 2021 01 |  |  | základní | 0 | 0 | 0.01234 | 0.1271 | 0 | 0 | 128 | M | 2 |  |  |  | ROZPOCET | 0 | 0 | 0 | 0 | 0 | 1 | 0 | 128 | -372023877
| VV |  | 10*1,03 'Přepočtené koeficientem množství |  | 10.3 | [13 empty] | VV | 2 | 2 | False | 1 | ROZPOCET
39 | K | 460632113 | Zemní protlaky zemní práce nutné k provedení protlaku výkop včetně zásypu ručně startovací jáma v hornině třídy těžitelnosti I skupiny 3 | kus | 1 |  | 0 | CS ÚRS 2021 01 |  |  | základní | 12.03 | 12.03 | 0 | 0 | 0 | 0 | 64 | K | 2 |  |  |  | ROZPOCET | 0 | 0 | 0 | 0 | 0 | 1 | 0 | 64 | -725024486
| VV |  | 401_D.1 Technická zpráva.pdf | [15 empty] | VV | 2 | 1 | True | 0 | ROZPOCET
| VV |  | 401_D.1.1 Situace.pdf | [15 empty] | VV | 2 | 1 | True | 0 | ROZPOCET
| VV |  | 1,000 |  | 1 | [13 empty] | VV | 2 | 2 | True | 0 | ROZPOCET
| VV |  | Součet |  | 1 | [13 empty] | VV | 2 | 4 | True | 1 | ROZPOCET
40 | K | 460632213 | Zemní protlaky zemní práce nutné k provedení protlaku výkop včetně zásypu ručně koncová jáma v hornině třídy těžitelnosti I skupiny 3 | kus | 1 |  | 0 | CS ÚRS 2021 01 |  |  | základní | 6.02 | 6.02 | 0 | 0 | 0 | 0 | 64 | K | 2 |  |  |  | ROZPOCET | 0 | 0 | 0 | 0 | 0 | 1 | 0 | 64 | -973338943
| VV |  | 401_D.1 Technická zpráva.pdf | [15 empty] | VV | 2 | 1 | True | 0 | ROZPOCET
| VV |  | 401_D.1.1 Situace.pdf | [15 empty] | VV | 2 | 1 | True | 0 | ROZPOCET
| VV |  | 1,000 |  | 1 | [13 empty] | VV | 2 | 2 | True | 0 | ROZPOCET
| VV |  | Součet |  | 1 | [13 empty] | VV | 2 | 4 | True | 1 | ROZPOCET
41 | K | 460641113 | Základové konstrukce základ bez bednění do rostlé zeminy z monolitického betonu tř. C 16/20 | m3 | 12.96 |  | 0 | CS ÚRS 2021 01 |  |  | základní | 0.477 | 6.1819 | 0 | 0 | 0 | 0 | 64 | K | 2 |  |  |  | ROZPOCET | 0 | 0 | 0 | 0 | 0 | 1 | 0 | 64 | 2084704928
| VV |  | 401_D.1 Technická zpráva.pdf | [15 empty] | VV | 2 | 1 | True | 0 | ROZPOCET
| VV |  | 401_D.1.1 Situace.pdf | [15 empty] | VV | 2 | 1 | True | 0 | ROZPOCET
| VV |  | 401_D.1.3 Sestava stožáru A.pdf | [15 empty] | VV | 2 | 1 | True | 0 | ROZPOCET
| VV |  | (1,200*1,200*1,500)*6 " stožár VO |  | 12.96 | [13 empty] | VV | 2 | 2 | True | 0 | ROZPOCET
| VV |  | Součet |  | 12.96 | [13 empty] | VV | 2 | 4 | True | 1 | ROZPOCET
42 | K | 460641411 | Základové konstrukce bednění s případnými vzpěrami nezabudované zřízení | m2 | 43.2 |  | 0 | CS ÚRS 2021 01 |  |  | základní | 0.358 | 15.4656 | 0.00116 | 0.050112 | 0 | 0 | 64 | K | 2 |  |  |  | ROZPOCET | 0 | 0 | 0 | 0 | 0 | 1 | 0 | 64 | -1303908890
| VV |  | 401_D.1 Technická zpráva.pdf | [15 empty] | VV | 2 | 1 | True | 0 | ROZPOCET
| VV |  | 401_D.1.1 Situace.pdf | [15 empty] | VV | 2 | 1 | True | 0 | ROZPOCET
| VV |  | 401_D.1.3 Sestava stožáru A.pdf | [15 empty] | VV | 2 | 1 | True | 0 | ROZPOCET
| VV |  | (1,200*4*1,500)*6 " stožár VO |  | 43.2 | [13 empty] | VV | 2 | 2 | True | 0 | ROZPOCET
| VV |  | Součet |  | 43.2 | [13 empty] | VV | 2 | 4 | True | 1 | ROZPOCET
43 | K | 460641412 | Základové konstrukce bednění s případnými vzpěrami nezabudované odstranění | m2 | 43.2 |  | 0 | CS ÚRS 2021 01 |  |  | základní | 0.201 | 8.6832 | 0 | 0 | 0 | 0 | 64 | K | 2 |  |  |  | ROZPOCET | 0 | 0 | 0 | 0 | 0 | 1 | 0 | 64 | 797106486
| VV |  | VV viz. položka č. 460641411 | [15 empty] | VV | 2 | 1 | True | 0 | ROZPOCET
| VV |  | 43,200 |  | 43.2 | [13 empty] | VV | 2 | 2 | True | 1 | ROZPOCET
44 | K | 460661111 | Kabelové lože z písku včetně podsypu, zhutnění a urovnání povrchu pro kabely nn bez zakrytí, šířky do 35 cm | m | 222 |  | 0 | CS ÚRS 2021 01 |  |  | základní | 0.059 | 13.098 | 0 | 0 | 0 | 0 | 64 | K | 2 |  |  |  | ROZPOCET | 0 | 0 | 0 | 0 | 0 | 1 | 0 | 64 | -27305426
| VV |  | 401_D.1 Technická zpráva.pdf | [15 empty] | VV | 2 | 1 | True | 0 | ROZPOCET
| VV |  | 401_D.1.1 Situace.pdf | [15 empty] | VV | 2 | 1 | True | 0 | ROZPOCET
| VV |  | 222,000 |  | 222 | [13 empty] | VV | 2 | 2 | True | 0 | ROZPOCET
| VV |  | Součet |  | 222 | [13 empty] | VV | 2 | 4 | True | 1 | ROZPOCET
45 | K | 460661112 | Kabelové lože z písku včetně podsypu, zhutnění a urovnání povrchu pro kabely nn bez zakrytí, šířky přes 35 do 50 cm | m | 44 |  | 0 | CS ÚRS 2021 01 |  |  | základní | 0.065 | 2.86 | 0 | 0 | 0 | 0 | 64 | K | 2 |  |  |  | ROZPOCET | 0 | 0 | 0 | 0 | 0 | 1 | 0 | 64 | -2003871972
| VV |  | 401_D.1 Technická zpráva.pdf | [15 empty] | VV | 2 | 1 | True | 0 | ROZPOCET
| VV |  | 401_D.1.1 Situace.pdf | [15 empty] | VV | 2 | 1 | True | 0 | ROZPOCET
| VV |  | 44,000 |  | 44 | [13 empty] | VV | 2 | 2 | True | 0 | ROZPOCET
| VV |  | Součet |  | 44 | [13 empty] | VV | 2 | 4 | True | 1 | ROZPOCET
46 | K | 460671111 | Výstražná fólie z PVC pro krytí kabelů včetně vyrovnání povrchu rýhy, rozvinutí a uložení fólie šířky do 20 cm | m | 266 |  | 0 | CS ÚRS 2021 01 |  |  | základní | 0.022 | 5.852 | 6e-05 | 0.01596 | 0 | 0 | 64 | K | 2 |  |  |  | ROZPOCET | 0 | 0 | 0 | 0 | 0 | 1 | 0 | 64 | 1214260036
| VV |  | 401_D.1 Technická zpráva.pdf | [15 empty] | VV | 2 | 1 | True | 0 | ROZPOCET
| VV |  | 401_D.1.1 Situace.pdf | [15 empty] | VV | 2 | 1 | True | 0 | ROZPOCET
| VV |  | 222,000+44,000 |  | 266 | [13 empty] | VV | 2 | 2 | True | 0 | ROZPOCET
| VV |  | Součet |  | 266 | [13 empty] | VV | 2 | 4 | True | 1 | ROZPOCET
47 | K | 460742121 | Osazení kabelových prostupů včetně utěsnění a spárování z trub plastových do rýhy, bez výkopových prací s obsypem z písku, vnitřního průměru do 10 cm | m | 44 |  | 0 | CS ÚRS 2021 01 |  |  | základní | 0.17 | 7.48 | 0.108 | 4.752 | 0 | 0 | 64 | K | 2 |  |  |  | ROZPOCET | 0 | 0 | 0 | 0 | 0 | 1 | 0 | 64 | 2012702253
48 | M | 28610002 | trubka tlaková hrdlovaná vodovodní PVC dl 6m DN 100 | m | 45.32 |  | 0 | CS ÚRS 2021 01 |  |  | základní | 0 | 0 | 0.0021 | 0.095172 | 0 | 0 | 128 | M | 2 |  |  |  | ROZPOCET | 0 | 0 | 0 | 0 | 0 | 1 | 0 | 128 | -307271961
| VV |  | 44*1,03 'Přepočtené koeficientem množství |  | 45.32 | [13 empty] | VV | 2 | 2 | False | 1 | ROZPOCET
49 | K | 460751111 | Osazení kabelových kanálů včetně utěsnění, vyspárování a zakrytí víkem z prefabrikovaných betonových žlabů do rýhy, bez výkopových prací vnější šířky do 20 cm | m | 18 |  | 0 | CS ÚRS 2021 01 |  |  | základní | 0.142 | 2.556 | 0 | 0 | 0 | 0 | 64 | K | 2 |  |  |  | ROZPOCET | 0 | 0 | 0 | 0 | 0 | 1 | 0 | 64 | -1585132850
| VV |  | 401_D.1.1 Situace.pdf | [15 empty] | VV | 2 | 1 | True | 0 | ROZPOCET
| VV |  | 18,000 |  | 18 | [13 empty] | VV | 2 | 2 | True | 0 | ROZPOCET
| VV |  | Součet |  | 18 | [13 empty] | VV | 2 | 4 | True | 1 | ROZPOCET
50 | M | 59213001 | žlab kabelový betonový 100x18,5/10x10cm | m | 18.18 |  | 0 | CS ÚRS 2021 01 |  |  | základní | 0 | 0 | 0.032 | 0.58176 | 0 | 0 | 128 | M | 2 |  |  |  | ROZPOCET | 0 | 0 | 0 | 0 | 0 | 1 | 0 | 128 | -2115295928
| VV |  | 18*1,01 'Přepočtené koeficientem množství |  | 18.18 | [13 empty] | VV | 2 | 2 | False | 1 | ROZPOCET
51 | K | 460791212 | Montáž trubek ochranných uložených volně do rýhy plastových ohebných, vnitřního průměru přes 32 do 50 mm | m | 266 |  | 0 | CS ÚRS 2021 01 |  |  | základní | 0.119 | 31.654 | 0 | 0 | 0 | 0 | 64 | K | 2 |  |  |  | ROZPOCET | 0 | 0 | 0 | 0 | 0 | 1 | 0 | 64 | 200782212
| VV |  | 401_D.1 Technická zpráva.pdf | [15 empty] | VV | 2 | 1 | True | 0 | ROZPOCET
| VV |  | 401_D.1.1 Situace.pdf | [15 empty] | VV | 2 | 1 | True | 0 | ROZPOCET
| VV |  | 222,000+44,000 |  | 266 | [13 empty] | VV | 2 | 2 | True | 0 | ROZPOCET
| VV |  | Součet |  | 266 | [13 empty] | VV | 2 | 4 | True | 1 | ROZPOCET
52 | M | 34571351 | trubka elektroinstalační ohebná dvouplášťová korugovaná (chránička) D 41/50mm, HDPE+LDPE | m | 279.3 |  | 0 | CS ÚRS 2021 01 |  |  | základní | 0 | 0 | 0.00026 | 0.072618 | 0 | 0 | 128 | M | 2 |  |  |  | ROZPOCET | 0 | 0 | 0 | 0 | 0 | 1 | 0 | 128 | 1064261079
| VV |  | 266*1,05 'Přepočtené koeficientem množství |  | 279.3 | [13 empty] | VV | 2 | 2 | False | 1 | ROZPOCET
53 | K | 469981111 | Přesun hmot pro pomocné stavební práce při elektromontážích dopravní vzdálenost do 1 000 m | t | 53.035 |  | 0 | CS ÚRS 2021 01 |  |  | základní | 0.424 | 22.4868 | 0 | 0 | 0 | 0 | 64 | K | 2 |  |  |  | ROZPOCET | 0 | 0 | 0 | 0 | 0 | 1 | 0 | 64 | 1933621168

## SO 402 Chráničky
[9 empty] | >> skryté sloupce << | [9 empty] | {071f96ae-f718-41ea-9306-22caa550f82c}
2
| KRYCÍ LIST SOUPISU PRACÍ | [8 empty] | v --- níže se nacházejí doplnkové a pomocné údaje k sestavám --- v | [8 empty] | False
Stavba:
Nová komunikace mezi ul. Dukelskou - Karla Nového - Pražská kasárna, projektová dokumentace
Objekt:
Soupis:
SO 402 - Chráničky
| KSO: |  |  |  |  | CC-CZ:
| Místo: |  | k.ú. Benešov |  |  | Datum: | 2025-06-06
| Zadavatel: |  |  |  |  | IČ:
|  | Město Benešov |  |  |  | DIČ:
| Zhotovitel: |  |  |  |  | IČ:
DIČ:
| Projektant: |  |  |  |  | IČ:
|  | DOPAS s.r.o. Praha |  |  |  | DIČ:
| Zpracovatel: |  |  |  |  | IČ: | 62196243
|  | L. Štuller |  |  |  | DIČ:
Poznámka:
| Cena bez DPH | [5 empty] | 0
|  |  | Základ daně |  |  | Sazba daně | Výše daně
| DPH | základní | 0 |  |  | 21% | 0
|  | snížená | 0 |  |  | 15% | 0
|  | zákl. přenesená | 0 |  |  | 21% | 0
|  | sníž. přenesená | 0 |  |  | 15% | 0
|  | nulová | 0 |  |  | 0% | 0
| Cena s DPH |  |  | v | CZK |  | 0
REKAPITULACE ČLENĚNÍ SOUPISU PRACÍ
Stavba:
Nová komunikace mezi ul. Dukelskou - Karla Nového - Pražská kasárna, projektová dokumentace
Objekt:
1.ET - 1. ETAPA
Soupis:
SO 402 - Chráničky
Místo: |  |  | k.ú. Benešov |  |  | Datum: | 2025-06-06
Zadavatel: |  |  | Město Benešov |  |  | Projektant: | DOPAS s.r.o. Praha
Zhotovitel: | [5 empty] | Zpracovatel: | L. Štuller
Kód dílu - Popis | [6 empty] | Cena celkem [CZK]
Náklady stavby celkem | [6 empty] | 0 | [12 empty] | -1
| M - Práce a dodávky M | [5 empty] | 0
| 46-M - Zemní práce při extr.mont.pracích | [5 empty] | 0
SOUPIS PRACÍ
Stavba:
Nová komunikace mezi ul. Dukelskou - Karla Nového - Pražská kasárna, projektová dokumentace
Objekt:
1.ET - 1. ETAPA
Soupis:
SO 402 - Chráničky
Místo: |  |  | k.ú. Benešov |  |  | Datum: | 2025-06-06
Zadavatel: |  |  | Město Benešov |  |  | Projektant: | DOPAS s.r.o. Praha
Zhotovitel: | [5 empty] | Zpracovatel: | L. Štuller
PČ | Typ | Kód | Popis | MJ | Množství | J.cena [CZK] | Cena celkem [CZK] | Cenová soustava |  |  | DPH | J. Nh [h] | Nh celkem [h] | J. hmotnost [t] | Hmotnost celkem [t] | J. suť [t] | Suť Celkem [t]
Náklady soupisu celkem | [6 empty] | 0 | [5 empty] | #REF! |  | #REF! |  | #REF! |  | D | -1 | [10 empty] | #REF!
| D | M | Práce a dodávky M |  |  |  | 0 | [5 empty] | #REF! |  | #REF! |  | #REF! | 3 | D | 0 |  |  |  | ROZPOCET | [6 empty] | #REF!
| D | 46-M | Zemní práce při extr.mont.pracích |  |  |  | 0 | [5 empty] | 589.599 |  | 29.2841 |  | 0 | 3 | D | 1 |  |  |  | ROZPOCET | [6 empty] | 0
1 | K | 460010024 | Vytyčení trasy vedení kabelového (podzemního) v zastavěném prostoru | km | 0.266 |  | 0 | CS ÚRS 2021 01 |  |  | základní | 4.1 | 1.0906 | 0.0088 | 0.0023408 | 0 | 0 | 64 | K | 2 |  |  |  | ROZPOCET | 0 | 0 | 0 | 0 | 0 | 1 | 0 | 64 | -441861907
| VV |  | 401_D.1.1 Situace.pdf | [15 empty] | VV | 2 | 1 | True | 0 | ROZPOCET
| VV |  | 222,000/1000 " rýha 35x80 cm |  | 0.222 | [13 empty] | VV | 2 | 2 | True | 0 | ROZPOCET
| VV |  | 44,000/1000 " rýha 50x120 cm |  | 0.044 | [13 empty] | VV | 2 | 2 | True | 0 | ROZPOCET
| VV |  | Součet |  | 0.266 | [13 empty] | VV | 2 | 4 | True | 1 | ROZPOCET
2 | K | 460010025 | Vytyčení trasy inženýrských sítí v zastavěném prostoru | km | 0.266 |  | 0 | CS ÚRS 2021 01 |  |  | základní | 4.696 | 1.2491 | 0.0099 | 0.0026334 | 0 | 0 | 64 | K | 2 |  |  |  | ROZPOCET | 0 | 0 | 0 | 0 | 0 | 1 | 0 | 64 | 945894263
| VV |  | VV viz. položka č. 460010024 | [15 empty] | VV | 2 | 1 | True | 0 | ROZPOCET
| VV |  | 0,266 |  | 0.266 | [13 empty] | VV | 2 | 2 | True | 1 | ROZPOCET
3 | K | 460161172 | Hloubení zapažených i nezapažených kabelových rýh ručně včetně urovnání dna s přemístěním výkopku do vzdálenosti 3 m od okraje jámy nebo s naložením na dopravní prostředek šířky 20 cm hloubky 80 cm v hornině třídy těžitelnosti I skupiny 3 - rozšíření výkopu VO pro chráničky | m | 222 |  | 0 | CS ÚRS 2021 01 |  |  | základní | 1.183 | 262.626 | 0 | 0 | 0 | 0 | 64 | K | 2 |  |  |  | ROZPOCET | 0 | 0 | 0 | 0 | 0 | 1 | 0 | 64 | 1370505941
| VV |  | 401_D.1 Technická zpráva.pdf | [15 empty] | VV | 2 | 1 | True | 0 | ROZPOCET
| VV |  | 401_D.1.1 Situace.pdf | [15 empty] | VV | 2 | 1 | True | 0 | ROZPOCET
| VV |  | 222,000 |  | 222 | [13 empty] | VV | 2 | 2 | True | 0 | ROZPOCET
| VV |  | Součet |  | 222 | [13 empty] | VV | 2 | 4 | True | 1 | ROZPOCET
4 | K | 460161312 | Hloubení zapažených i nezapažených kabelových rýh ručně včetně urovnání dna s přemístěním výkopku do vzdálenosti 3 m od okraje jámy nebo s naložením na dopravní prostředek šířky 20 cm hloubky 120 cm v hornině třídy těžitelnosti I skupiny 3 - rozšíření výkopů VO pro chráničky ve vjezdech | m | 44 |  | 0 | CS ÚRS 2021 01 |  |  | základní | 2.535 | 111.54 | 0 | 0 | 0 | 0 | 64 | K | 2 |  |  |  | ROZPOCET | 0 | 0 | 0 | 0 | 0 | 1 | 0 | 64 | 28430457
| VV |  | 401_D.1 Technická zpráva.pdf | [15 empty] | VV | 2 | 1 | True | 0 | ROZPOCET
| VV |  | 401_D.1.1 Situace.pdf | [15 empty] | VV | 2 | 1 | True | 0 | ROZPOCET
| VV |  | 44,000 |  | 44 | [13 empty] | VV | 2 | 2 | True | 0 | ROZPOCET
| VV |  | Součet |  | 44 | [13 empty] | VV | 2 | 4 | True | 1 | ROZPOCET
5 | K | 460241111 | Příplatek k cenám vykopávek v blízkosti podzemního vedení pro jakoukoliv třídu horniny | m3 | 3.36 |  | 0 | CS ÚRS 2021 01 |  |  | základní | 1.763 | 5.9237 | 0 | 0 | 0 | 0 | 64 | K | 2 |  |  |  | ROZPOCET | 0 | 0 | 0 | 0 | 0 | 1 | 0 | 64 | -1473458525
| VV |  | 401_D.1.1 Situace.pdf | [15 empty] | VV | 2 | 1 | True | 0 | ROZPOCET
| VV |  | (1,000*0,800)*0,350*12 " křížení IS |  | 3.36 | [13 empty] | VV | 2 | 2 | True | 0 | ROZPOCET
| VV |  | Součet |  | 3.36 | [13 empty] | VV | 2 | 4 | True | 1 | ROZPOCET
6 | K | 460242211 | Provizorní zajištění inženýrských sítí ve výkopech kabelů při křížení | kus | 12 |  | 0 | CS ÚRS 2021 01 |  |  | základní | 0.019 | 0.228 | 0.0076 | 0.0912 | 0 | 0 | 64 | K | 2 |  |  |  | ROZPOCET | 0 | 0 | 0 | 0 | 0 | 1 | 0 | 64 | 212905484
| VV |  | 401_D.1.1 Situace.pdf | [15 empty] | VV | 2 | 1 | True | 0 | ROZPOCET
| VV |  | 12,000 |  | 12 | [13 empty] | VV | 2 | 2 | True | 0 | ROZPOCET
| VV |  | Součet |  | 12 | [13 empty] | VV | 2 | 4 | True | 1 | ROZPOCET
7 | K | 460321111 | Vodorovné přemístění (odvoz) horniny stavebním kolečkem s vyprázdněním kolečka na hromady nebo do dopravního prostředku z jakékoliv horniny na vzdálenost do 10 m | m3 | 18 |  | 0 | CS ÚRS 2021 01 |  |  | základní | 0.407 | 7.326 | 0 | 0 | 0 | 0 | 64 | K | 2 |  |  |  | ROZPOCET | 0 | 0 | 0 | 0 | 0 | 1 | 0 | 64 | 363274054
| VV |  | přebytečný výkopek k místu centrální nakládky do staveništního kontejneru | [15 empty] | VV | 2 | 1 | True | 0 | ROZPOCET
8 | K | 460321121 | Vodorovné přemístění (odvoz) horniny stavebním kolečkem s vyprázdněním kolečka na hromady nebo do dopravního prostředku z jakékoliv horniny Příplatek za k ceně za každých dalších 10 m | m3 | 68 |  | 0 | CS ÚRS 2021 01 |  |  | základní | 0.376 | 25.568 | 0 | 0 | 0 | 0 | 64 | K | 2 |  |  |  | ROZPOCET | 0 | 0 | 0 | 0 | 0 | 1 | 0 | 64 | -596476377
9 | K | 460341113 | Vodorovné přemístění (odvoz) horniny dopravními prostředky včetně složení, bez naložení a rozprostření jakékoliv třídy, na vzdálenost přes 500 do 1000 m | m3 | 18 |  | 0 | CS ÚRS 2021 01 |  |  | základní | 0.094 | 1.692 | 0 | 0 | 0 | 0 | 64 | K | 2 |  |  |  | ROZPOCET | 0 | 0 | 0 | 0 | 0 | 1 | 0 | 64 | 426343488
| VV |  | přebytečný výkopek na trvalou skládku | [15 empty] | VV | 2 | 1 | True | 0 | ROZPOCET
10 | K | 460371111 | Naložení výkopku ručně z hornin třídy těžitelnosti I skupiny 1 až 3 | m3 | 34.31 |  | 0 | CS ÚRS 2021 01 |  |  | základní | 1.137 | 39.0105 | 0 | 0 | 0 | 0 | 64 | K | 2 |  |  |  | ROZPOCET | 0 | 0 | 0 | 0 | 0 | 1 | 0 | 64 | 2082384098
| VV |  | přebytečný výkopek k místu centrální nakládky do staveništního kontejneru | [15 empty] | VV | 2 | 1 | True | 0 | ROZPOCET
| VV |  | 222,000*0,350*0,300 |  | 23.31 | [13 empty] | VV | 2 | 2 | True | 0 | ROZPOCET
| VV |  | 44,000*0,500*0,500 |  | 11 | [13 empty] | VV | 2 | 2 | True | 0 | ROZPOCET
| VV |  | Součet |  | 34.31 | [13 empty] | VV | 2 | 4 | True | 1 | ROZPOCET
11 | K | 460431182 | Zásyp kabelových rýh ručně s přemístění sypaniny ze vzdálenosti do 10 m, s uložením výkopku ve vrstvách včetně zhutnění a úpravy povrchu šířky 20 cm hloubky 80 cm z horniny třídy těžitelnosti I skupiny 3-rozšíření výkopů VO ro chráničky | m | 222 |  | 0 | CS ÚRS 2021 01 |  |  | základní | 0.218 | 48.396 | 0 | 0 | 0 | 0 | 64 | K | 2 |  |  |  | ROZPOCET | 0 | 0 | 0 | 0 | 0 | 1 | 0 | 64 | -2046356484
| VV |  | 401_D.1 Technická zpráva.pdf | [15 empty] | VV | 2 | 1 | True | 0 | ROZPOCET
| VV |  | 401_D.1.1 Situace.pdf | [15 empty] | VV | 2 | 1 | True | 0 | ROZPOCET
| VV |  | 222,000 |  | 222 | [13 empty] | VV | 2 | 2 | True | 0 | ROZPOCET
| VV |  | Součet |  | 222 | [13 empty] | VV | 2 | 4 | True | 1 | ROZPOCET
12 | M | 58337310 | štěrkopísek frakce 0/4 | t | 28 |  | 0 | CS ÚRS 2021 01 |  |  | základní | 0 | 0 | 1 | 28 | 0 | 0 | 128 | M | 2 |  |  |  | ROZPOCET | 0 | 0 | 0 | 0 | 0 | 1 | 0 | 128 | 1159574172
13 | K | 460431332 | Zásyp kabelových rýh ručně s přemístění sypaniny ze vzdálenosti do 10 m, s uložením výkopku ve vrstvách včetně zhutnění a úpravy povrchu šířky 30 cm hloubky 120 cm z horniny třídy těžitelnosti I skupiny 3rozšíření výkopů VO ro chráničky | m | 44 |  | 0 | CS ÚRS 2021 01 |  |  | základní | 0.468 | 20.592 | 0 | 0 | 0 | 0 | 64 | K | 2 |  |  |  | ROZPOCET | 0 | 0 | 0 | 0 | 0 | 1 | 0 | 64 | -1749121200
14 | K | 460481122 | Úprava pláně ručně v hornině třídy těžitelnosti I skupiny 3 se zhutněním | m2 | 99.7 |  | 0 | CS ÚRS 2021 01 |  |  | základní | 0.149 | 14.8553 | 0 | 0 | 0 | 0 | 64 | K | 2 |  |  |  | ROZPOCET | 0 | 0 | 0 | 0 | 0 | 1 | 0 | 64 | 521723936
| VV |  | 401_D.1.1 Situace.pdf | [15 empty] | VV | 2 | 1 | True | 0 | ROZPOCET
| VV |  | 222,000*0,350 |  | 77.7 | [13 empty] | VV | 2 | 2 | True | 0 | ROZPOCET
| VV |  | 44,000*0,500 |  | 22 | [13 empty] | VV | 2 | 2 | True | 0 | ROZPOCET
| VV |  | Součet |  | 99.7 | [13 empty] | VV | 2 | 4 | True | 1 | ROZPOCET
15 | K | 460661111 | Kabelové lože z písku včetně podsypu pro chráničky, zhutnění a urovnání povrchu pro kabely nn bez zakrytí, šířky do 35 cm | m | 266 |  | 0 | CS ÚRS 2021 01 |  |  | základní | 0.059 | 15.694 | 0 | 0 | 0 | 0 | 64 | K | 2 |  |  |  | ROZPOCET | 0 | 0 | 0 | 0 | 0 | 1 | 0 | 64 | -27305426
| VV |  | 401_D.1 Technická zpráva.pdf | [15 empty] | VV | 2 | 1 | True | 0 | ROZPOCET
| VV |  | 401_D.1.1 Situace.pdf | [15 empty] | VV | 2 | 1 | True | 0 | ROZPOCET
| VV |  | 222,000 |  | 222 | [13 empty] | VV | 2 | 2 | True | 0 | ROZPOCET
| VV |  | Součet |  | 222 | [13 empty] | VV | 2 | 4 | True | 1 | ROZPOCET
16 | K | 460671111 | Výstražná fólie z PVC pro krytí chrániček včetně vyrovnání povrchu rýhy, rozvinutí a uložení fólie šířky do 20 cm | m | 266 |  | 0 | CS ÚRS 2021 01 |  |  | základní | 0.022 | 5.852 | 6e-05 | 0.01596 | 0 | 0 | 64 | K | 2 |  |  |  | ROZPOCET | 0 | 0 | 0 | 0 | 0 | 1 | 0 | 64 | 1214260036
| VV |  | 401_D.1 Technická zpráva.pdf | [15 empty] | VV | 2 | 1 | True | 0 | ROZPOCET
| VV |  | 401_D.1.1 Situace.pdf | [15 empty] | VV | 2 | 1 | True | 0 | ROZPOCET
| VV |  | 222,000+44,000 |  | 266 | [13 empty] | VV | 2 | 2 | True | 0 | ROZPOCET
| VV |  | Součet |  | 266 | [13 empty] | VV | 2 | 4 | True | 1 | ROZPOCET
| VV |  | 44*1,03 'Přepočtené koeficientem množství |  | 45.32 | [13 empty] | VV | 2 | 2 | False | 1 | ROZPOCET
17 | K | 460751111 | Osazení kabelových kanálů včetně utěsnění, vyspárování a zakrytí víkem z prefabrikovaných betonových žlabů do rýhy, bez výkopových prací vnější šířky do 20 cm | m | 36 |  | 0 | CS ÚRS 2021 01 |  |  | základní | 0.142 | 5.112 | 0 | 0 | 0 | 0 | 64 | K | 2 |  |  |  | ROZPOCET | 0 | 0 | 0 | 0 | 0 | 1 | 0 | 64 | -1585132850
| VV |  | ochrana chrániček ve vjezdech | [15 empty] | VV | 2 | 1 | True | 0 | ROZPOCET
| VV |  | 18,000 |  | 18 | [13 empty] | VV | 2 | 2 | True | 0 | ROZPOCET
| VV |  | Součet |  | 18 | [13 empty] | VV | 2 | 4 | True | 1 | ROZPOCET
18 | M | 59213001 | žlab kabelový betonový 100x18,5/10x10cm | m | 36.6 |  | 0 | CS ÚRS 2021 01 |  |  | základní | 0 | 0 | 0.032 | 1.1712 | 0 | 0 | 128 | M | 2 |  |  |  | ROZPOCET | 0 | 0 | 0 | 0 | 0 | 1 | 0 | 128 | -2115295928
| VV |  | 18*1,01 'Přepočtené koeficientem množství |  | 18.18 | [13 empty] | VV | 2 | 2 | False | 1 | ROZPOCET
19 | K | 460791212 | Montáž kabelové šachty - výkop, osazení, napojení chrániček, zatěsnění, obetonování , zásyp, vyrovnání víka do povrchu chodníku | kpl | 3 |  | 0 | CS ÚRS 2021 01 |  |  | základní | 0.119 | 0.357 | 0 | 0 | 0 | 0 | 64 | K | 2 |  |  |  | ROZPOCET | 0 | 0 | 0 | 0 | 0 | 1 | 0 | 64 | 200782212
| VV |  | 401_D.1 Technická zpráva.pdf | [15 empty] | VV | 2 | 1 | True | 0 | ROZPOCET
| VV |  | 401_D.1.1 Situace.pdf | [15 empty] | VV | 2 | 1 | True | 0 | ROZPOCET
| VV |  | 222,000+44,000 |  | 266 | [13 empty] | VV | 2 | 2 | True | 0 | ROZPOCET
| VV |  | Součet |  | 266 | [13 empty] | VV | 2 | 4 | True | 1 | ROZPOCET
20 | M | 34571351 | Šachta kabelová - například Langmatz EK358 K1 víko B125 litinové | ks | 3 |  | 0 | CS ÚRS 2021 01 |  |  | základní | 0 | 0 | 0.00026 | 0.00078 | 0 | 0 | 128 | M | 2 |  |  |  | ROZPOCET | 0 | 0 | 0 | 0 | 0 | 1 | 0 | 128 | 1064261079
| VV |  | 266*1,05 'Přepočtené koeficientem množství |  | 279.3 | [13 empty] | VV | 2 | 2 | False | 1 | ROZPOCET
21 | K | 469981111 | Přesun hmot pro pomocné stavební práce při elektromontážích dopravní vzdálenost do 1 000 m | t | 53.035 |  | 0 | CS ÚRS 2021 01 |  |  | základní | 0.424 | 22.4868 | 0 | 0 | 0 | 0 | 64 | K | 2 |  |  |  | ROZPOCET | 0 | 0 | 0 | 0 | 0 | 1 | 0 | 64 | 1933621168
22 | K | 460791212 | Montáž trubek ochranných uložených volně do rýhy plastových ohebných, vnitřního průměru přes 32 do 50 mm | m | 532 |  | 0 | CS ÚRS 2021 01 |  |  | základní | 0.119 | 63.308 | 0 | 0 | 0 | 0 | 64 | K | 2 |  |  |  | ROZPOCET | 0 | 0 | 0 | 0 | 0 | 1 | 0 | 64 | 200782212
| VV |  | 401_D.1 Technická zpráva.pdf | [15 empty] | VV | 2 | 1 | True | 0 | ROZPOCET
| VV |  | 401_D.1.1 Situace.pdf | [15 empty] | VV | 2 | 1 | True | 0 | ROZPOCET
| VV |  | (222,000+44,000)*2 |  | 532 | [13 empty] | VV | 2 | 2 | True | 0 | ROZPOCET
| VV |  | Součet |  | 266 | [13 empty] | VV | 2 | 4 | True | 1 | ROZPOCET
23 | M | 34571351 | trubka elektroinstalační ohebná dvouplášťová korugovaná (chránička) D 110/90 mm, HDPE+LDPE | m | 558.6 |  | 0 | CS ÚRS 2021 01 |  |  | základní | 0 | 0 | 0.00026 | 0.14524 | 0 | 0 | 128 | M | 2 |  |  |  | ROZPOCET | 0 | 0 | 0 | 0 | 0 | 1 | 0 | 128 | 1064261079
| VV |  | 266*1,05 'Přepočtené koeficientem množství |  | 279.3 | [13 empty] | VV | 2 | 2 | False | 1 | ROZPOCET

## SO 701 - Vegetační úpravy
[9 empty] | >> skryté sloupce << | [9 empty] | {f0814aef-1000-4f18-8b30-e716562d4b44}
2
| KRYCÍ LIST SOUPISU PRACÍ | [8 empty] | v --- níže se nacházejí doplnkové a pomocné údaje k sestavám --- v | [8 empty] | False
Stavba:
Nová komunikace mezi ul. Dukelskou - Karla Nového - Pražská kasárna, projektová dokumentace
Objekt:
2.ET - 2. ETAPA
Soupis:
SO 701 - Vegetační úpravy
| KSO: |  |  |  |  | CC-CZ:
| Místo: |  | k.ú. Benešov |  |  | Datum: | 2025-06-06
| Zadavatel: |  |  |  |  | IČ:
|  | Město Benešov |  |  |  | DIČ:
| Zhotovitel: |  |  |  |  | IČ:
DIČ:
| Projektant: |  |  |  |  | IČ:
|  | DOPAS s.r.o. Praha |  |  |  | DIČ:
| Zpracovatel: |  |  |  |  | IČ: | 62196243
|  | L. Štuller |  |  |  | DIČ:
Poznámka:
| Cena bez DPH | [5 empty] | 0
|  |  | Základ daně |  |  | Sazba daně | Výše daně
| DPH | základní | 0 |  |  | 21% | 0
|  | snížená | 0 |  |  | 15% | 0
|  | zákl. přenesená | 0 |  |  | 21% | 0
|  | sníž. přenesená | 0 |  |  | 15% | 0
|  | nulová | 0 |  |  | 0% | 0
| Cena s DPH |  |  | v | CZK |  | 0
REKAPITULACE ČLENĚNÍ SOUPISU PRACÍ
Stavba:
Nová komunikace mezi ul. Dukelskou - Karla Nového - Pražská kasárna, projektová dokumentace
Objekt:
2.ET - 2. ETAPA
Soupis:
SO 701 - Vegetační úpravy
Místo: |  |  | k.ú. Benešov |  |  | Datum: | 2025-06-06
Zadavatel: |  |  | Město Benešov |  |  | Projektant: | DOPAS s.r.o. Praha
Zhotovitel: | [5 empty] | Zpracovatel: | L. Štuller
Kód dílu - Popis | [6 empty] | Cena celkem [CZK]
Náklady stavby celkem | [6 empty] | 0 | [12 empty] | -1
| HSV - Práce a dodávky HSV | [5 empty] | 0
| 1 - Zemní práce | [5 empty] | 0
| 998 - Přesun hmot | [5 empty] | 0
SOUPIS PRACÍ
Stavba:
Nová komunikace mezi ul. Dukelskou - Karla Nového - Pražská kasárna, projektová dokumentace
Objekt:
2.ET - 2. ETAPA
Soupis:
SO 701 - Vegetační úpravy
Místo: |  |  | k.ú. Benešov |  |  | Datum: | 2025-06-06
Zadavatel: |  |  | Město Benešov |  |  | Projektant: | DOPAS s.r.o. Praha
Zhotovitel: | [5 empty] | Zpracovatel: | L. Štuller
PČ | Typ | Kód | Popis | MJ | Množství | J.cena [CZK] | Cena celkem [CZK] | Cenová soustava |  |  | DPH | J. Nh [h] | Nh celkem [h] | J. hmotnost [t] | Hmotnost celkem [t] | J. suť [t] | Suť Celkem [t]
Náklady soupisu celkem | [6 empty] | 0 | [5 empty] | 553.2318 |  | 11.9847 |  | 0 |  | D | -1 | [10 empty] | 0
| D | HSV | Práce a dodávky HSV |  |  |  | 0 | [5 empty] | 553.2318 |  | 11.9847 |  | 0 | 1 | D | 0 |  |  |  | ROZPOCET | [6 empty] | 0
| D | 1 | Zemní práce |  |  |  | 0 | [5 empty] | 537.5315 |  | 11.9847 |  | 0 | 1 | D | 1 |  |  |  | ROZPOCET | [6 empty] | 0
1 | K | 181111121 | Plošná úprava terénu v zemině skupiny 1 až 4 s urovnáním povrchu bez doplnění ornice souvislé plochy do 500 m2 při nerovnostech terénu přes 100 do 150 mm v rovině nebo na svahu do 1:5 | m2 | 611.13 |  | 0 | CS ÚRS 2021 01 |  |  | základní | 0.126 | 77.0024 | 0 | 0 | 0 | 0 | 4 | K | 2 |  |  |  | ROZPOCET | 0 | 0 | 0 | 0 | 0 | 1 | 0 | 4 | 1462035066
| VV |  | 701_D.1.a Technická zpráva.pdf | [15 empty] | VV | 2 | 1 | True | 0 | ROZPOCET
| VV |  | 701_D.1.2 Situace.pdf | [15 empty] | VV | 2 | 1 | True | 0 | ROZPOCET
| VV |  | 9,646 |  | 9.646 | [13 empty] | VV | 2 | 2 | True | 0 | ROZPOCET
| VV |  | 1,750 |  | 1.75 | [13 empty] | VV | 2 | 2 | True | 0 | ROZPOCET
| VV |  | 9,493 |  | 9.493 | [13 empty] | VV | 2 | 2 | True | 0 | ROZPOCET
| VV |  | 8,353 |  | 8.353 | [13 empty] | VV | 2 | 2 | True | 0 | ROZPOCET
| VV |  | 14,957 |  | 14.957 | [13 empty] | VV | 2 | 2 | True | 0 | ROZPOCET
| VV |  | 33,675 |  | 33.675 | [13 empty] | VV | 2 | 2 | True | 0 | ROZPOCET
| VV |  | 108,410 |  | 108.41 | [13 empty] | VV | 2 | 2 | True | 0 | ROZPOCET
| VV |  | 9,068 |  | 9.068 | [13 empty] | VV | 2 | 2 | True | 0 | ROZPOCET
| VV |  | Součet |  | 195.352 | [13 empty] | VV | 2 | 4 | True | 1 | ROZPOCET
2 | K | 181311103 | Rozprostření a urovnání ornice v rovině nebo ve svahu sklonu do 1:5 ručně při souvislé ploše, tl. vrstvy do 200 mm | m2 | 195.352 |  | 0 | CS ÚRS 2021 01 |  |  | základní | 0.668 | 130.4951 | 0 | 0 | 0 | 0 | 4 | K | 2 |  |  |  | ROZPOCET | 0 | 0 | 0 | 0 | 0 | 1 | 0 | 4 | -496430376
| VV |  | 701_D.1.a Technická zpráva.pdf | [15 empty] | VV | 2 | 1 | True | 0 | ROZPOCET
| VV |  | 701_D.1.2 Situace.pdf | [15 empty] | VV | 2 | 1 | True | 0 | ROZPOCET
| VV |  | 9,646 |  | 9.646 | [13 empty] | VV | 2 | 2 | True | 0 | ROZPOCET
| VV |  | 1,750 |  | 1.75 | [13 empty] | VV | 2 | 2 | True | 0 | ROZPOCET
| VV |  | 9,493 |  | 9.493 | [13 empty] | VV | 2 | 2 | True | 0 | ROZPOCET
| VV |  | 8,353 |  | 8.353 | [13 empty] | VV | 2 | 2 | True | 0 | ROZPOCET
| VV |  | 14,957 |  | 14.957 | [13 empty] | VV | 2 | 2 | True | 0 | ROZPOCET
| VV |  | 33,675 |  | 33.675 | [13 empty] | VV | 2 | 2 | True | 0 | ROZPOCET
| VV |  | 108,410 |  | 108.41 | [13 empty] | VV | 2 | 2 | True | 0 | ROZPOCET
| VV |  | 9,068 |  | 9.068 | [13 empty] | VV | 2 | 2 | True | 0 | ROZPOCET
| VV |  | Součet |  | 195.352 | [13 empty] | VV | 2 | 4 | True | 1 | ROZPOCET
3 | M | 10364101 | zemina pro terénní úpravy - ornice | t | 98 |  | 0 | CS ÚRS 2021 01 |  |  | základní | 0 | 0 | 0 | 0 | 0 | 0 | 8 | M | 2 |  |  |  | ROZPOCET | 0 | 0 | 0 | 0 | 0 | 1 | 0 | 4 | -852244384
| VV |  | 611,130*0,200*1,60 " objemová hmotnost ornice cca. 1600 kg/m3 |  | 195.562 | [13 empty] | VV | 2 | 2 | True | 1 | ROZPOCET
4 | K | 181411131 | Založení trávníku na půdě předem připravené plochy do 1000 m2 výsevem včetně utažení parkového v rovině nebo na svahu do 1:5 | m2 | 611.13 |  | 0 | CS ÚRS 2021 01 |  |  | základní | 0.058 | 35.4455 | 0 | 0 | 0 | 0 | 4 | K | 2 |  |  |  | ROZPOCET | 0 | 0 | 0 | 0 | 0 | 1 | 0 | 4 | 1606358438
| VV |  | VV viz. položka č. 181311103 | [15 empty] | VV | 2 | 1 | True | 0 | ROZPOCET
| VV |  | 611,130 |  | 611.13 | [13 empty] | VV | 2 | 2 | True | 1 | ROZPOCET
5 | M | 00572410 | osivo směs travní parková | kg | 15.278 |  | 0 | CS ÚRS 2021 01 |  |  | základní | 0 | 0 | 0.001 | 0.015278 | 0 | 0 | 8 | M | 2 |  |  |  | ROZPOCET | 0 | 0 | 0 | 0 | 0 | 1 | 0 | 4 | -457840732
| P |  | Poznámka k položce: - složení travní směsi : jílek vytrvalý 35% + kostřava červená dlouže výběžkatá 45% + kostřava červená trsnatá 10% + lipnice luční 5% + poháňka hřebemitá 5% - vydatnost : 25 g/m2 | [15 empty] | P | 2
| VV |  | 611,13*0,025 'Přepočtené koeficientem množství |  | 15.278 | [13 empty] | VV | 2 | 2 | False | 1 | ROZPOCET
6 | K | 183101221 | Hloubení jamek pro vysazování rostlin v zemině tř.1 až 4 s výměnou půdy z 50% v rovině nebo na svahu do 1:5, objemu přes 0,40 do 1,00 m3 | kus | 11 |  | 0 | CS ÚRS 2021 01 |  |  | základní | 3.646 | 40.106 | 0 | 0 | 0 | 0 | 4 | K | 2 |  |  |  | ROZPOCET | 0 | 0 | 0 | 0 | 0 | 1 | 0 | 4 | -997421399
| VV |  | 701_D.1.a Technická zpráva.pdf | [15 empty] | VV | 2 | 1 | True | 0 | ROZPOCET
| VV |  | 701_D.1.2 Situace.pdf | [15 empty] | VV | 2 | 1 | True | 0 | ROZPOCET
| VV |  | 11,000 " Tilia cordata Rancho (lípa srdčitá) |  | 11 | [13 empty] | VV | 2 | 2 | True | 0 | ROZPOCET
| VV |  | Součet |  | 11 | [13 empty] | VV | 2 | 4 | True | 1 | ROZPOCET
7 | M | 10364100 | zemina pro terénní úpravy - tříděná | t | 6.954 |  | 0 | CS ÚRS 2021 01 |  |  | základní | 0 | 0 | 0 | 0 | 0 | 0 | 8 | M | 2 |  |  |  | ROZPOCET | 0 | 0 | 0 | 0 | 0 | 1 | 0 | 4 | -390545970
| VV |  | (((0,850*0,850*1,000)*11)*50/100)*1,75 " objem. hmotnost zeminy 1750 kg/m3 |  | 6.954 | [13 empty] | VV | 2 | 2 | True | 1 | ROZPOCET
8 | K | 184102116 | Výsadba dřeviny s balem do předem vyhloubené jamky se zalitím v rovině nebo na svahu do 1:5, při průměru balu přes 600 do 800 mm | kus | 11 |  | 0 | CS ÚRS 2021 01 |  |  | základní | 3.095 | 34.045 | 0 | 0 | 0 | 0 | 4 | K | 2 |  |  |  | ROZPOCET | 0 | 0 | 0 | 0 | 0 | 1 | 0 | 4 | 1624406577
| VV |  | 701_D.1.a Technická zpráva.pdf | [15 empty] | VV | 2 | 1 | True | 0 | ROZPOCET
| VV |  | 701_D.1.2 Situace.pdf | [15 empty] | VV | 2 | 1 | True | 0 | ROZPOCET
| VV |  | 11,000 " Tilia cordata Rancho (lípa srdčitá) |  | 11 | [13 empty] | VV | 2 | 2 | True | 0 | ROZPOCET
| VV |  | Součet |  | 11 | [13 empty] | VV | 2 | 4 | True | 1 | ROZPOCET
9 | M | 02651R1 | Tilia cordata "Rancho" (lípa srdčitá) s balem 50-60 cm, obvod kmene ve výšce 1m 14-16 cm, nasazení koruny ve výšce cca. 2,2 m | kus | 11 |  | 0 | bez CS |  |  | základní | 0 | 0 | 1.07 | 11.77 | 0 | 0 | 8 | M | 2 |  |  |  | ROZPOCET | 0 | 0 | 0 | 0 | 0 | 1 | 0 | 4 | -974500998
10 | K | 184215133 | Ukotvení dřeviny kůly třemi kůly, délky přes 2 do 3 m | kus | 11 |  | 0 | CS ÚRS 2021 01 |  |  | základní | 0.87 | 9.57 | 6e-05 | 0.00066 | 0 | 0 | 4 | K | 2 |  |  |  | ROZPOCET | 0 | 0 | 0 | 0 | 0 | 1 | 0 | 4 | -1069934111
| VV |  | VV viz. položka č. 184102116 | [15 empty] | VV | 2 | 1 | True | 0 | ROZPOCET
| VV |  | 11,000 |  | 11 | [13 empty] | VV | 2 | 2 | True | 1 | ROZPOCET
11 | M | 60591255 | kůl vyvazovací dřevěný impregnovaný D 8cm dl 2,5m | kus | 33 |  | 0 | CS ÚRS 2021 01 |  |  | základní | 0 | 0 | 0.0059 | 0.1947 | 0 | 0 | 8 | M | 2 |  |  |  | ROZPOCET | 0 | 0 | 0 | 0 | 0 | 1 | 0 | 4 | -1490927395
| VV |  | 11*3 'Přepočtené koeficientem množství |  | 33 | [13 empty] | VV | 2 | 2 | False | 1 | ROZPOCET
12 | K | 184501121 | Zhotovení obalu kmene a spodních částí větví stromu z juty v jedné vrstvě v rovině nebo na svahu do 1:5 | m2 | 9.676 |  | 0 | CS ÚRS 2021 01 |  |  | základní | 0.078 | 0.75473 | 0.00036 | 0.0034834 | 0 | 0 | 4 | K | 2 |  |  |  | ROZPOCET | 0 | 0 | 0 | 0 | 0 | 1 | 0 | 4 | 1126571066
| VV |  | 701_D.1.a Technická zpráva.pdf | [15 empty] | VV | 2 | 1 | True | 0 | ROZPOCET
| VV |  | 701_D.1.2 Situace.pdf | [15 empty] | VV | 2 | 1 | True | 0 | ROZPOCET
| VV |  | ((Pi*0,140)*2,000)*11 " Tilia cordata Rancho (lípa srdčitá) |  | 9.676 | [13 empty] | VV | 2 | 2 | True | 0 | ROZPOCET
| VV |  | Součet |  | 9.676 | [13 empty] | VV | 2 | 4 | True | 1 | ROZPOCET
13 | K | 184801121 | Ošetření vysazených dřevin solitérních v rovině nebo na svahu do 1:5 | kus | 11 |  | 0 | CS ÚRS 2021 01 |  |  | základní | 0.242 | 2.662 | 0 | 0 | 0 | 0 | 4 | K | 2 |  |  |  | ROZPOCET | 0 | 0 | 0 | 0 | 0 | 1 | 0 | 4 | -905755418
| VV |  | VV viz. položka č. 184102116 | [15 empty] | VV | 2 | 1 | True | 0 | ROZPOCET
| VV |  | 11,000 |  | 11 | [13 empty] | VV | 2 | 2 | True | 1 | ROZPOCET
14 | K | 184802111 | Chemické odplevelení půdy před založením kultury, trávníku nebo zpevněných ploch o výměře jednotlivě přes 20 m2 v rovině nebo na svahu do 1:5 postřikem na široko | m2 | 557.863 |  | 0 | CS ÚRS 2021 01 |  |  | základní | 0.004 | 2.2315 | 0 | 0 | 0 | 0 | 4 | K | 2 |  |  |  | ROZPOCET | 0 | 0 | 0 | 0 | 0 | 1 | 0 | 4 | 1307740963
| VV |  | 701_D.1.a Technická zpráva.pdf | [15 empty] | VV | 2 | 1 | True | 0 | ROZPOCET
| VV |  | 701_D.1.2 Situace.pdf | [15 empty] | VV | 2 | 1 | True | 0 | ROZPOCET
| VV |  | 33,675 |  | 33.675 | [13 empty] | VV | 2 | 2 | True | 0 | ROZPOCET
| VV |  | 108,410 |  | 108.41 | [13 empty] | VV | 2 | 2 | True | 0 | ROZPOCET
| VV |  | 415,778 |  | 415.778 | [13 empty] | VV | 2 | 2 | True | 0 | ROZPOCET
| VV |  | Součet |  | 557.863 | [13 empty] | VV | 2 | 4 | True | 1 | ROZPOCET
15 | K | 184802611 | Chemické odplevelení po založení kultury v rovině nebo na svahu do 1:5 postřikem na široko | m2 | 611.13 |  | 0 | CS ÚRS 2021 01 |  |  | základní | 0.009 | 5.5002 | 0 | 0 | 0 | 0 | 4 | K | 2 |  |  |  | ROZPOCET | 0 | 0 | 0 | 0 | 0 | 1 | 0 | 4 | -1342060967
| VV |  | VV viz. položka č. 181311103 | [15 empty] | VV | 2 | 1 | True | 0 | ROZPOCET
| VV |  | 611,130 |  | 611.13 | [13 empty] | VV | 2 | 2 | True | 1 | ROZPOCET
16 | K | 184813151 | Odstranění výmladků stromu mechanicky, na bázi, výšky do 2 m, průměru kmene do 0,2 m | kus | 11 |  | 0 | CS ÚRS 2021 01 |  |  | základní | 0.656 | 7.216 | 0 | 0 | 0 | 0 | 4 | K | 2 |  |  |  | ROZPOCET | 0 | 0 | 0 | 0 | 0 | 1 | 0 | 4 | 1855763469
| VV |  | VV viz. položka č. 184102116 | [15 empty] | VV | 2 | 1 | True | 0 | ROZPOCET
| VV |  | 11,000 |  | 11 | [13 empty] | VV | 2 | 2 | True | 1 | ROZPOCET
17 | K | 184816111 | Hnojení sazenic průmyslovými hnojivy v množství do 0,25 kg k jedné sazenici | kus | 55 |  | 0 | CS ÚRS 2021 01 |  |  | základní | 0.057 | 3.135 | 0 | 0 | 0 | 0 | 4 | K | 2 |  |  |  | ROZPOCET | 0 | 0 | 0 | 0 | 0 | 1 | 0 | 4 | -1727843471
| VV |  | 701_D.1.a Technická zpráva.pdf | [15 empty] | VV | 2 | 1 | True | 0 | ROZPOCET
| VV |  | 701_D.1.2 Situace.pdf | [15 empty] | VV | 2 | 1 | True | 0 | ROZPOCET
| VV |  | 5,000*11 " Tilia cordata Rancho (lípa srdčitá) - 5 tablet/strom |  | 55 | [13 empty] | VV | 2 | 2 | True | 0 | ROZPOCET
| VV |  | Součet |  | 55 | [13 empty] | VV | 2 | 4 | True | 1 | ROZPOCET
18 | M | 2511911R1 | tableta výživového hnojiva 10g | kus | 55 |  | 0 | bez CS |  |  | základní | 0 | 0 | 1e-05 | 0.00055 | 0 | 0 | 8 | M | 2 |  |  |  | ROZPOCET | 0 | 0 | 0 | 0 | 0 | 1 | 0 | 4 | -951542927
19 | K | 184818111 | Vyvětvení a tvarový ořez dřevin s úpravou koruny při výšce stromu do 3 m | kus | 11 |  | 0 | CS ÚRS 2021 01 |  |  | základní | 0.124 | 1.364 | 0 | 0 | 0 | 0 | 4 | K | 2 |  |  |  | ROZPOCET | 0 | 0 | 0 | 0 | 0 | 1 | 0 | 4 | 1607687464
| VV |  | VV viz. položka č. 184102116 | [15 empty] | VV | 2 | 1 | True | 0 | ROZPOCET
| VV |  | 11,000 |  | 11 | [13 empty] | VV | 2 | 2 | True | 1 | ROZPOCET
20 | K | 185803111 | Ošetření trávníku jednorázové v rovině nebo na svahu do 1:5 | m2 | 611.13 |  | 0 | CS ÚRS 2021 01 |  |  | základní | 0.011 | 6.7224 | 0 | 0 | 0 | 0 | 4 | K | 2 |  |  |  | ROZPOCET | 0 | 0 | 0 | 0 | 0 | 1 | 0 | 4 | -1066631682
| VV |  | VV viz. položka č. 181311103 | [15 empty] | VV | 2 | 1 | True | 0 | ROZPOCET
| VV |  | 611,130 " 1. seč |  | 611.13 | [13 empty] | VV | 2 | 2 | True | 1 | ROZPOCET
21 | K | 185804213 | Vypletí v rovině nebo na svahu do 1:5 dřevin solitérních | m2 | 34.558 |  | 0 | CS ÚRS 2021 01 |  |  | základní | 0.158 | 5.4602 | 0 | 0 | 0 | 0 | 4 | K | 2 |  |  |  | ROZPOCET | 0 | 0 | 0 | 0 | 0 | 1 | 0 | 4 | -1605165781
| VV |  | 701_D.1.a Technická zpráva.pdf | [15 empty] | VV | 2 | 1 | True | 0 | ROZPOCET
| VV |  | 701_D.1.2 Situace.pdf | [15 empty] | VV | 2 | 1 | True | 0 | ROZPOCET
| VV |  | (Pi*(1,000)^2)*11 " Tilia cordata Rancho (lípa srdčitá) |  | 34.558 | [13 empty] | VV | 2 | 2 | True | 0 | ROZPOCET
| VV |  | Součet |  | 34.558 | [13 empty] | VV | 2 | 4 | True | 1 | ROZPOCET
22 | K | 185804215 | Vypletí v rovině nebo na svahu do 1:5 trávníku po výsevu | m2 | 611.13 |  | 0 | CS ÚRS 2021 01 |  |  | základní | 0.102 | 62.3353 | 0 | 0 | 0 | 0 | 4 | K | 2 |  |  |  | ROZPOCET | 0 | 0 | 0 | 0 | 0 | 1 | 0 | 4 | -1259516489
| VV |  | VV viz. položka č. 181311103 | [15 empty] | VV | 2 | 1 | True | 0 | ROZPOCET
| VV |  | 611,130 " 1. seč |  | 611.13 | [13 empty] | VV | 2 | 2 | True | 1 | ROZPOCET
23 | K | 185804311 | Zalití rostlin vodou plochy záhonů jednotlivě do 20 m2 | m3 | 14.434 |  | 0 | CS ÚRS 2021 01 |  |  | základní | 1.196 | 17.2631 | 0 | 0 | 0 | 0 | 4 | K | 2 |  |  |  | ROZPOCET | 0 | 0 | 0 | 0 | 0 | 1 | 0 | 4 | -357752377
| VV |  | 701_D.1.a Technická zpráva.pdf | [15 empty] | VV | 2 | 1 | True | 0 | ROZPOCET
| VV |  | 701_D.1.2 Situace.pdf | [15 empty] | VV | 2 | 1 | True | 0 | ROZPOCET
| VV |  | trávník | [15 empty] | VV | 2 | 1 | True | 0 | ROZPOCET
| VV |  | (9,646+1,750+9,493+8,353+14,957+9,068)*15/1000 " při výsadbě (15 litrů/m2) |  | 0.799 | [13 empty] | VV | 2 | 2 | True | 0 | ROZPOCET
| VV |  | (9,646+1,750+9,493+8,353+14,957+9,068)*15/1000*14 " po výsadbě po dobu 14 dnů (15 litrů/m2/den) |  | 11.186 | [13 empty] | VV | 2 | 2 | True | 0 | ROZPOCET
| VV |  | (9,646+1,750+9,493+8,353+14,957+9,068)*15/1000 " při 1. seči (15 litrů/m2) |  | 0.799 | [13 empty] | VV | 2 | 2 | True | 0 | ROZPOCET
| VV |  | Mezisoučet " trávník |  | 12.784 | [13 empty] | VV | 2 | 3 | True | 0 | ROZPOCET
| VV |  | stromy | [15 empty] | VV | 2 | 1 | True | 0 | ROZPOCET
| VV |  | 11,000*100/1000 " při výsadbě (100 litrů/strom) |  | 1.1 | [13 empty] | VV | 2 | 2 | True | 0 | ROZPOCET
| VV |  | 11,000*50/1000 " při 1. seči (50 litrů/strom) |  | 0.55 | [13 empty] | VV | 2 | 2 | True | 0 | ROZPOCET
| VV |  | Mezisoučet " stromy |  | 1.65 | [13 empty] | VV | 2 | 3 | True | 0 | ROZPOCET
| VV |  | Součet |  | 14.434 | [13 empty] | VV | 2 | 4 | True | 1 | ROZPOCET
24 | K | 185804312 | Zalití rostlin vodou plochy záhonů jednotlivě přes 20 m2 | m3 | 125.805 |  | 0 | CS ÚRS 2021 01 |  |  | základní | 0.261 | 32.8351 | 0 | 0 | 0 | 0 | 4 | K | 2 |  |  |  | ROZPOCET | 0 | 0 | 0 | 0 | 0 | 1 | 0 | 4 | -2083915747
| VV |  | 701_D.1.a Technická zpráva.pdf | [15 empty] | VV | 2 | 1 | True | 0 | ROZPOCET
| VV |  | 701_D.1.2 Situace.pdf | [15 empty] | VV | 2 | 1 | True | 0 | ROZPOCET
| VV |  | trávník | [15 empty] | VV | 2 | 1 | True | 0 | ROZPOCET
| VV |  | (108,410+415,778)*15/1000 " při výsadbě (15 litrů/m2) |  | 7.863 | [13 empty] | VV | 2 | 2 | True | 0 | ROZPOCET
| VV |  | (108,410+415,778)*15/1000*14 " p0 výsadbě po dobu 14 dnů (15 litrů/m2/den) |  | 110.079 | [13 empty] | VV | 2 | 2 | True | 0 | ROZPOCET
| VV |  | (108,410+415,778)*15/1000 " při 1. seči (15 litrů/m2) |  | 7.863 | [13 empty] | VV | 2 | 2 | True | 0 | ROZPOCET
| VV |  | Mezisoučet " trávník |  | 125.805 | [13 empty] | VV | 2 | 3 | True | 0 | ROZPOCET
| VV |  | Součet |  | 125.805 | [13 empty] | VV | 2 | 4 | True | 1 | ROZPOCET
25 | K | 185851121 | Dovoz vody pro zálivku rostlin na vzdálenost do 1000 m | m3 | 140.239 |  | 0 | CS ÚRS 2021 01 |  |  | základní | 0.452 | 63.388 | 0 | 0 | 0 | 0 | 4 | K | 2 |  |  |  | ROZPOCET | 0 | 0 | 0 | 0 | 0 | 1 | 0 | 4 | 2023035643
| VV |  | VV viz. položka č. 185804311 | [15 empty] | VV | 2 | 1 | True | 0 | ROZPOCET
| VV |  | 14,434 |  | 14.434 | [13 empty] | VV | 2 | 2 | True | 0 | ROZPOCET
| VV |  | VV viz. položka č. 185804312 | [15 empty] | VV | 2 | 1 | True | 0 | ROZPOCET
| VV |  | 125,805 |  | 125.805 | [13 empty] | VV | 2 | 2 | True | 0 | ROZPOCET
| VV |  | Součet |  | 140.239 | [13 empty] | VV | 2 | 4 | True | 1 | ROZPOCET
| D | 998 | Přesun hmot |  |  |  | 0 | [5 empty] | 15.7004 |  | 0 |  | 0 | 1 | D | 1 |  |  |  | ROZPOCET | [6 empty] | 0
26 | K | 998231431 | Přesun hmot pro sadovnické a krajinářské úpravy - ručně bez užití mechanizace Příplatek k cenám za zvětšený přesun přes vymezenou největší dopravní vzdálenost za každých dalších i započatých 100 m | t | 11.985 |  | 0 | CS ÚRS 2021 01 |  |  | základní | 1.31 | 15.7004 | 0 | 0 | 0 | 0 | 4 | K | 2 |  |  |  | ROZPOCET | 0 | 0 | 0 | 0 | 0 | 1 | 0 | 4 | -1973760495

## SO 702 - Městský mobiliář
[9 empty] | >> skryté sloupce << | [9 empty] | {5a6463fe-b269-4665-ab1d-881d4127c3e1}
2
| KRYCÍ LIST SOUPISU PRACÍ | [8 empty] | v --- níže se nacházejí doplnkové a pomocné údaje k sestavám --- v | [8 empty] | False
Stavba:
Nová komunikace mezi ul. Dukelskou - Karla Nového - Pražská kasárna, projektová dokumentace
Objekt:
2.ET - 2. ETAPA
Soupis:
SO 702 - Městský mobiliář
| KSO: |  |  |  |  | CC-CZ:
| Místo: |  | k.ú. Benešov |  |  | Datum: | 2025-06-06
| Zadavatel: |  |  |  |  | IČ:
|  | Město Benešov |  |  |  | DIČ:
| Zhotovitel: |  |  |  |  | IČ:
DIČ:
| Projektant: |  |  |  |  | IČ:
|  | DOPAS s.r.o. Praha |  |  |  | DIČ:
| Zpracovatel: |  |  |  |  | IČ: | 62196243
|  | L. Štuller |  |  |  | DIČ:
Poznámka:
| Cena bez DPH | [5 empty] | 0
|  |  | Základ daně |  |  | Sazba daně | Výše daně
| DPH | základní | 0 |  |  | 21% | 0
|  | snížená | 0 |  |  | 15% | 0
|  | zákl. přenesená | 0 |  |  | 21% | 0
|  | sníž. přenesená | 0 |  |  | 15% | 0
|  | nulová | 0 |  |  | 0% | 0
| Cena s DPH |  |  | v | CZK |  | 0
REKAPITULACE ČLENĚNÍ SOUPISU PRACÍ
Stavba:
Nová komunikace mezi ul. Dukelskou - Karla Nového - Pražská kasárna, projektová dokumentace
Objekt:
2.ET - 2. ETAPA
Soupis:
SO 702 - Městský mobiliář
Místo: |  |  | k.ú. Benešov |  |  | Datum: | 2025-06-06
Zadavatel: |  |  | Město Benešov |  |  | Projektant: | DOPAS s.r.o. Praha
Zhotovitel: | [5 empty] | Zpracovatel: | L. Štuller
Kód dílu - Popis | [6 empty] | Cena celkem [CZK]
Náklady stavby celkem | [6 empty] | 0 | [12 empty] | -1
| HSV - Práce a dodávky HSV | [5 empty] | 0
| 9 - Ostatní konstrukce a práce, bourání | [5 empty] | 0
| 998 - Přesun hmot | [5 empty] | 0
SOUPIS PRACÍ
Stavba:
Nová komunikace mezi ul. Dukelskou - Karla Nového - Pražská kasárna, projektová dokumentace
Objekt:
2.ET - 2. ETAPA
Soupis:
SO 702 - Městský mobiliář
Místo: |  |  | k.ú. Benešov |  |  | Datum: | 2025-06-06
Zadavatel: |  |  | Město Benešov |  |  | Projektant: | DOPAS s.r.o. Praha
Zhotovitel: | [5 empty] | Zpracovatel: | L. Štuller
PČ | Typ | Kód | Popis | MJ | Množství | J.cena [CZK] | Cena celkem [CZK] | Cenová soustava |  |  | DPH | J. Nh [h] | Nh celkem [h] | J. hmotnost [t] | Hmotnost celkem [t] | J. suť [t] | Suť Celkem [t]
Náklady soupisu celkem | [6 empty] | 0 | [5 empty] | 10.4987 |  | 0.2272 |  | 0 |  | D | -1 | [10 empty] | 0
| D | HSV | Práce a dodávky HSV |  |  |  | 0 | [5 empty] | 10.4987 |  | 0.2272 |  | 0 | 1 | D | 0 |  |  |  | ROZPOCET | [6 empty] | 0
| D | 9 | Ostatní konstrukce a práce, bourání |  |  |  | 0 | [5 empty] | 9.4 |  | 0.2272 |  | 0 | 1 | D | 1 |  |  |  | ROZPOCET | [6 empty] | 0
1 | K | 936104213 | Montáž odpadkového koše přichycením kotevními šrouby | kus | 4 |  | 0 | CS ÚRS 2021 01 |  |  | základní | 0.65 | 2.6 | 0.0008 | 0.0032 | 0 | 0 | 4 | K | 2 |  |  |  | ROZPOCET | 0 | 0 | 0 | 0 | 0 | 1 | 0 | 4 | 473101334
| VV |  | 702_D.1. Technická zpráva.pdf | [15 empty] | VV | 2 | 1 | True | 0 | ROZPOCET
| VV |  | 702_D1.1.2 Situace.pdf | [15 empty] | VV | 2 | 1 | True | 0 | ROZPOCET
| VV |  | 4,000 |  | 4 | [13 empty] | VV | 2 | 2 | True | 0 | ROZPOCET
| VV |  | Součet |  | 4 | [13 empty] | VV | 2 | 4 | True | 1 | ROZPOCET
2 | M | 749101R1 | koš odpadkový kovový kotvený, uzamykatelný v 885mm š 370mm obsah 60L | kus | 4 |  | 0 | bez CS |  |  | základní | 0 | 0 | 0.01 | 0.04 | 0 | 0 | 8 | M | 2 |  |  |  | ROZPOCET | 0 | 0 | 0 | 0 | 0 | 1 | 0 | 4 | -1863469033
3 | K | 936124113 | Montáž lavičky parkové stabilní přichycené kotevními šrouby | kus | 8 |  | 0 | CS ÚRS 2021 01 |  |  | základní | 0.85 | 6.8 | 0.001 | 0.008 | 0 | 0 | 4 | K | 2 |  |  |  | ROZPOCET | 0 | 0 | 0 | 0 | 0 | 1 | 0 | 4 | 1649945893
| VV |  | 702_D.1. Technická zpráva.pdf | [15 empty] | VV | 2 | 1 | True | 0 | ROZPOCET
| VV |  | 702_D1.1.2 Situace.pdf | [15 empty] | VV | 2 | 1 | True | 0 | ROZPOCET
| VV |  | 4,000*2 |  | 8 | [13 empty] | VV | 2 | 2 | True | 0 | ROZPOCET
| VV |  | Součet |  | 8 | [13 empty] | VV | 2 | 4 | True | 1 | ROZPOCET
4 | M | 749101R2 | lavička s opěradlem kotvená 1500x590x430/790mm konstrukce kov antracit RAL 7016, sedák + opěradlo dřevo | kus | 8 |  | 0 | bez CS |  |  | základní | 0 | 0 | 0.022 | 0.176 | 0 | 0 | 8 | M | 2 |  |  |  | ROZPOCET | 0 | 0 | 0 | 0 | 0 | 1 | 0 | 4 | 1874141283
| D | 998 | Přesun hmot |  |  |  | 0 | [5 empty] | 1.0987 |  | 0 |  | 0 | 1 | D | 1 |  |  |  | ROZPOCET | [6 empty] | 0
5 | K | 998231411 | Přesun hmot pro sadovnické a krajinářské úpravy - ručně bez užití mechanizace vodorovná dopravní vzdálenost do 100 m | t | 0.227 |  | 0 | CS ÚRS 2021 01 |  |  | základní | 3.53 | 0.80131 | 0 | 0 | 0 | 0 | 4 | K | 2 |  |  |  | ROZPOCET | 0 | 0 | 0 | 0 | 0 | 1 | 0 | 4 | -1625776646
6 | K | 998231431 | Přesun hmot pro sadovnické a krajinářské úpravy - ručně bez užití mechanizace Příplatek k cenám za zvětšený přesun přes vymezenou největší dopravní vzdálenost za každých dalších i započatých 100 m | t | 0.227 |  | 0 | CS ÚRS 2021 01 |  |  | základní | 1.31 | 0.29737 | 0 | 0 | 0 | 0 | 4 | K | 2 |  |  |  | ROZPOCET | 0 | 0 | 0 | 0 | 0 | 1 | 0 | 4 | -1518456369

## SO 901 -DIO obj.
[9 empty] | >> skryté sloupce << | [9 empty] | {998f87d4-c6b7-44c9-8966-60e7ed32cb15}
2
| KRYCÍ LIST SOUPISU PRACÍ | [8 empty] | v --- níže se nacházejí doplnkové a pomocné údaje k sestavám --- v | [8 empty] | False
Stavba:
Nová komunikace mezi ul. Dukelskou - Karla Nového - Pražská kasárna, projektová dokumentace
Objekt:
1.ET - 1. ETAPA
Soupis:
SO 901 - Návrh DIO - objízdná trasa
| KSO: |  |  |  |  | CC-CZ:
| Místo: |  | k.ú. Benešov |  |  | Datum: | 2025-06-06
| Zadavatel: |  |  |  |  | IČ:
|  | Město Benešov |  |  |  | DIČ:
| Zhotovitel: |  |  |  |  | IČ:
DIČ:
| Projektant: |  |  |  |  | IČ:
|  | DOPAS s.r.o. Praha |  |  |  | DIČ:
| Zpracovatel: |  |  |  |  | IČ: | 62196243
|  | L. Štuller |  |  |  | DIČ:
Poznámka:
| Cena bez DPH | [5 empty] | 0
|  |  | Základ daně |  |  | Sazba daně | Výše daně
| DPH | základní | 0 |  |  | 21% | 0
|  | snížená | 0 |  |  | 15% | 0
|  | zákl. přenesená | 0 |  |  | 21% | 0
|  | sníž. přenesená | 0 |  |  | 15% | 0
|  | nulová | 0 |  |  | 0% | 0
| Cena s DPH |  |  | v | CZK |  | 0
REKAPITULACE ČLENĚNÍ SOUPISU PRACÍ
Stavba:
Nová komunikace mezi ul. Dukelskou - Karla Nového - Pražská kasárna, projektová dokumentace
Objekt:
1.ET - 1. ETAPA
Soupis:
SO 901 - Návrh DIO - objízdná trasa
Místo: |  |  | k.ú. Benešov |  |  | Datum: | 2025-06-06
Zadavatel: |  |  | Město Benešov |  |  | Projektant: | DOPAS s.r.o. Praha
Zhotovitel: | [5 empty] | Zpracovatel: | L. Štuller
Kód dílu - Popis | [6 empty] | Cena celkem [CZK]
Náklady stavby celkem | [6 empty] | 0 | [12 empty] | -1
| HSV - Práce a dodávky HSV | [5 empty] | 0
| 9 - Ostatní konstrukce a práce, bourání | [5 empty] | 0
SOUPIS PRACÍ
Stavba:
Nová komunikace mezi ul. Dukelskou - Karla Nového - Pražská kasárna, projektová dokumentace
Objekt:
1.ET - 1. ETAPA
Soupis:
SO 901 - Návrh DIO - objízdná trasa
Místo: |  |  | k.ú. Benešov |  |  | Datum: | 2025-06-06
Zadavatel: |  |  | Město Benešov |  |  | Projektant: | DOPAS s.r.o. Praha
Zhotovitel: | [5 empty] | Zpracovatel: | L. Štuller
PČ | Typ | Kód | Popis | MJ | Množství | J.cena [CZK] | Cena celkem [CZK] | Cenová soustava |  |  | DPH | J. Nh [h] | Nh celkem [h] | J. hmotnost [t] | Hmotnost celkem [t] | J. suť [t] | Suť Celkem [t]
Náklady soupisu celkem | [6 empty] | 0 | [5 empty] | 2.07 |  | 0 |  | 0 |  | D | -1 | [10 empty] | 0
| D | HSV | Práce a dodávky HSV |  |  |  | 0 | [5 empty] | 2.07 |  | 0 |  | 0 | 1 | D | 0 |  |  |  | ROZPOCET | [6 empty] | 0
| D | 9 | Ostatní konstrukce a práce, bourání |  |  |  | 0 | [5 empty] | 2.07 |  | 0 |  | 0 | 1 | D | 1 |  |  |  | ROZPOCET | [6 empty] | 0
1 | K | 913121111 | Montáž a demontáž dočasných dopravních značek kompletních značek vč. podstavce a sloupku základních | kus | 5 |  | 0 | CS ÚRS 2021 01 |  |  | základní | 0.174 | 0.87 | 0 | 0 | 0 | 0 | 4 | K | 2 |  |  |  | ROZPOCET | 0 | 0 | 0 | 0 | 0 | 1 | 0 | 4 | -803542640
| VV |  | 901_C.3.3. Speciální výkres - objízdná trasa.pdf | [15 empty] | VV | 2 | 1 | True | 0 | ROZPOCET
| VV |  | 2,000 " IS 11c |  | 2 | [13 empty] | VV | 2 | 2 | True | 0 | ROZPOCET
| VV |  | 2,000 " IP 10a |  | 2 | [13 empty] | VV | 2 | 2 | True | 0 | ROZPOCET
| VV |  | 1,000 " IP 10b |  | 1 | [13 empty] | VV | 2 | 2 | True | 0 | ROZPOCET
| VV |  | Součet |  | 5 | [13 empty] | VV | 2 | 4 | True | 1 | ROZPOCET
2 | K | 913121112 | Montáž a demontáž dočasných dopravních značek kompletních značek vč. podstavce a sloupku zvětšených | kus | 6 |  | 0 | CS ÚRS 2021 01 |  |  | základní | 0.2 | 1.2 | 0 | 0 | 0 | 0 | 4 | K | 2 |  |  |  | ROZPOCET | 0 | 0 | 0 | 0 | 0 | 1 | 0 | 4 | -1292171748
| VV |  | 901_C.3.3. Speciální výkres - objízdná trasa.pdf | [15 empty] | VV | 2 | 1 | True | 0 | ROZPOCET
| VV |  | 4,000 " IP 22/IS 11c |  | 4 | [13 empty] | VV | 2 | 2 | True | 0 | ROZPOCET
| VV |  | 2,000 " IP 22/IP 10b |  | 2 | [13 empty] | VV | 2 | 2 | True | 0 | ROZPOCET
| VV |  | Součet |  | 6 | [13 empty] | VV | 2 | 4 | True | 1 | ROZPOCET
3 | K | 913121211 | Montáž a demontáž dočasných dopravních značek Příplatek za první a každý další den použití dočasných dopravních značek k ceně 12-1111 | kus | 450 |  | 0 | CS ÚRS 2021 01 |  |  | základní | 0 | 0 | 0 | 0 | 0 | 0 | 4 | K | 2 |  |  |  | ROZPOCET | 0 | 0 | 0 | 0 | 0 | 1 | 0 | 4 | -729318628
| VV |  | VV viz. položka č. 913121111 | [15 empty] | VV | 2 | 1 | True | 0 | ROZPOCET
| VV |  | 5,000*90 |  | 450 | [13 empty] | VV | 2 | 2 | True | 1 | ROZPOCET
4 | K | 913121212 | Montáž a demontáž dočasných dopravních značek Příplatek za první a každý další den použití dočasných dopravních značek k ceně 12-1112 | kus | 540 |  | 0 | CS ÚRS 2021 01 |  |  | základní | 0 | 0 | 0 | 0 | 0 | 0 | 4 | K | 2 |  |  |  | ROZPOCET | 0 | 0 | 0 | 0 | 0 | 1 | 0 | 4 | -1121826771
| VV |  | VV viz. položka č. 913121112 | [15 empty] | VV | 2 | 1 | True | 0 | ROZPOCET
| VV |  | 6,000*90 |  | 540 | [13 empty] | VV | 2 | 2 | True | 1 | ROZPOCET

## SO 902 - Návrh DIO
[9 empty] | >> skryté sloupce << | [9 empty] | {210262c7-6cd9-423c-ad22-5a1c32ce6396}
2
| KRYCÍ LIST SOUPISU PRACÍ | [8 empty] | v --- níže se nacházejí doplnkové a pomocné údaje k sestavám --- v | [8 empty] | False
Stavba:
Nová komunikace mezi ul. Dukelskou - Karla Nového - Pražská kasárna, projektová dokumentace
Objekt:
2.ET - 2. ETAPA
Soupis:
SO 902 - Návrh DIO
| KSO: |  |  |  |  | CC-CZ:
| Místo: |  | k.ú. Benešov |  |  | Datum: | 2025-06-06
| Zadavatel: |  |  |  |  | IČ:
|  | Město Benešov |  |  |  | DIČ:
| Zhotovitel: |  |  |  |  | IČ:
DIČ:
| Projektant: |  |  |  |  | IČ:
|  | DOPAS s.r.o. Praha |  |  |  | DIČ:
| Zpracovatel: |  |  |  |  | IČ: | 62196243
|  | L. Štuller |  |  |  | DIČ:
Poznámka:
| Cena bez DPH | [5 empty] | 0
|  |  | Základ daně |  |  | Sazba daně | Výše daně
| DPH | základní | 0 |  |  | 21% | 0
|  | snížená | 0 |  |  | 15% | 0
|  | zákl. přenesená | 0 |  |  | 21% | 0
|  | sníž. přenesená | 0 |  |  | 15% | 0
|  | nulová | 0 |  |  | 0% | 0
| Cena s DPH |  |  | v | CZK |  | 0
REKAPITULACE ČLENĚNÍ SOUPISU PRACÍ
Stavba:
Nová komunikace mezi ul. Dukelskou - Karla Nového - Pražská kasárna, projektová dokumentace
Objekt:
2.ET - 2. ETAPA
Soupis:
SO 902 - Návrh DIO
Místo: |  |  | k.ú. Benešov |  |  | Datum: | 2025-06-06
Zadavatel: |  |  | Město Benešov |  |  | Projektant: | DOPAS s.r.o. Praha
Zhotovitel: | [5 empty] | Zpracovatel: | L. Štuller
Kód dílu - Popis | [6 empty] | Cena celkem [CZK]
Náklady stavby celkem | [6 empty] | 0 | [12 empty] | -1
| HSV - Práce a dodávky HSV | [5 empty] | 0
| 9 - Ostatní konstrukce a práce, bourání | [5 empty] | 0
SOUPIS PRACÍ
Stavba:
Nová komunikace mezi ul. Dukelskou - Karla Nového - Pražská kasárna, projektová dokumentace
Objekt:
2.ET - 2. ETAPA
Soupis:
SO 902 - Návrh DIO
Místo: |  |  | k.ú. Benešov |  |  | Datum: | 2025-06-06
Zadavatel: |  |  | Město Benešov |  |  | Projektant: | DOPAS s.r.o. Praha
Zhotovitel: | [5 empty] | Zpracovatel: | L. Štuller
PČ | Typ | Kód | Popis | MJ | Množství | J.cena [CZK] | Cena celkem [CZK] | Cenová soustava |  |  | DPH | J. Nh [h] | Nh celkem [h] | J. hmotnost [t] | Hmotnost celkem [t] | J. suť [t] | Suť Celkem [t]
Náklady soupisu celkem | [6 empty] | 0 | [5 empty] | 2.62 |  | 0 |  | 0 |  | D | -1 | [10 empty] | 0
| D | HSV | Práce a dodávky HSV |  |  |  | 0 | [5 empty] | 2.62 |  | 0 |  | 0 | 1 | D | 0 |  |  |  | ROZPOCET | [6 empty] | 0
| D | 9 | Ostatní konstrukce a práce, bourání |  |  |  | 0 | [5 empty] | 2.62 |  | 0 |  | 0 | 1 | D | 1 |  |  |  | ROZPOCET | [6 empty] | 0
1 | K | 913121111 | Montáž a demontáž dočasných dopravních značek kompletních značek vč. podstavce a sloupku základních | kus | 5 |  | 0 | CS ÚRS 2021 01 |  |  | základní | 0.174 | 0.87 | 0 | 0 | 0 | 0 | 4 | K | 2 |  |  |  | ROZPOCET | 0 | 0 | 0 | 0 | 0 | 1 | 0 | 4 | 2145268377
| VV |  | 902_C.3.2 Speciální situační výkres - situace ZOV + návrh DIO 2. etapa.pdf | [15 empty] | VV | 2 | 1 | True | 0 | ROZPOCET
| VV |  | 1,000 " IP 10a |  | 1 | [13 empty] | VV | 2 | 2 | True | 0 | ROZPOCET
| VV |  | 2,000 " IP 10b |  | 2 | [13 empty] | VV | 2 | 2 | True | 0 | ROZPOCET
| VV |  | 2,000 " A15 |  | 2 | [13 empty] | VV | 2 | 2 | True | 0 | ROZPOCET
| VV |  | Součet |  | 5 | [13 empty] | VV | 2 | 4 | True | 1 | ROZPOCET
2 | K | 913121211 | Montáž a demontáž dočasných dopravních značek Příplatek za první a každý další den použití dočasných dopravních značek k ceně 12-1111 | kus | 300 |  | 0 | CS ÚRS 2021 01 |  |  | základní | 0 | 0 | 0 | 0 | 0 | 0 | 4 | K | 2 |  |  |  | ROZPOCET | 0 | 0 | 0 | 0 | 0 | 1 | 0 | 4 | -2034459427
| VV |  | VV viz. položka č. 913121111 | [15 empty] | VV | 2 | 1 | True | 0 | ROZPOCET
| VV |  | 5,000*60 |  | 300 | [13 empty] | VV | 2 | 2 | True | 1 | ROZPOCET
3 | K | 913221111 | Montáž a demontáž dočasných dopravních zábran světelných včetně zásobníku na akumulátor, šířky 1,5 m, 3 světla | kus | 4 |  | 0 | CS ÚRS 2021 01 |  |  | základní | 0.4 | 1.6 | 0 | 0 | 0 | 0 | 4 | K | 2 |  |  |  | ROZPOCET | 0 | 0 | 0 | 0 | 0 | 1 | 0 | 4 | 1608987865
| VV |  | 902_C.3.2 Speciální situační výkres - situace ZOV + návrh DIO 2. etapa.pdf | [15 empty] | VV | 2 | 1 | True | 0 | ROZPOCET
| VV |  | 4,000 " Z2 + 3S7 |  | 4 | [13 empty] | VV | 2 | 2 | True | 0 | ROZPOCET
| VV |  | Součet |  | 4 | [13 empty] | VV | 2 | 4 | True | 1 | ROZPOCET
4 | K | 913221211 | Montáž a demontáž dočasných dopravních zábran Příplatek za první a každý další den použití dočasných dopravních zábran k ceně 22-1111 | kus | 240 |  | 0 | CS ÚRS 2021 01 |  |  | základní | 0 | 0 | 0 | 0 | 0 | 0 | 4 | K | 2 |  |  |  | ROZPOCET | 0 | 0 | 0 | 0 | 0 | 1 | 0 | 4 | 1829204820
| VV |  | VV viz. položka č. 913221111 | [15 empty] | VV | 2 | 1 | True | 0 | ROZPOCET
| VV |  | 4,000*60 |  | 240 | [13 empty] | VV | 2 | 2 | True | 1 | ROZPOCET
5 | K | 913331115 | Montáž a demontáž dočasných dopravních vodících zařízení signální svítilny včetně akumulátoru | kus | 2 |  | 0 | CS ÚRS 2021 01 |  |  | základní | 0.075 | 0.15 | 0 | 0 | 0 | 0 | 4 | K | 2 |  |  |  | ROZPOCET | 0 | 0 | 0 | 0 | 0 | 1 | 0 | 4 | -1563160359
| VV |  | 902_C.3.2 Speciální situační výkres - situace ZOV + návrh DIO 2. etapa.pdf | [15 empty] | VV | 2 | 1 | True | 0 | ROZPOCET
| VV |  | 2,000 " S7 na A15 |  | 2 | [13 empty] | VV | 2 | 2 | True | 0 | ROZPOCET
| VV |  | Součet |  | 2 | [13 empty] | VV | 2 | 4 | True | 1 | ROZPOCET
6 | K | 913331215 | Montáž a demontáž dočasných dopravních vodících zařízení Příplatek za první a každý další den použití dočasných dopravních vodících zařízení k ceně 33-1115 | kus | 120 |  | 0 | CS ÚRS 2021 01 |  |  | základní | 0 | 0 | 0 | 0 | 0 | 0 | 4 | K | 2 |  |  |  | ROZPOCET | 0 | 0 | 0 | 0 | 0 | 1 | 0 | 4 | 1333156204
| VV |  | VV viz. položka č. 913331115 | [15 empty] | VV | 2 | 1 | True | 0 | ROZPOCET
| VV |  | 2,000*60 |  | 120 | [13 empty] | VV | 2 | 2 | True | 1 | ROZPOCET

## VON - Vedlejší a ostatní ..._01
[9 empty] | >> skryté sloupce << | [9 empty] | {e790860f-b467-4ff6-b61c-3cfab85f3278}
2
| KRYCÍ LIST SOUPISU PRACÍ | [8 empty] | v --- níže se nacházejí doplnkové a pomocné údaje k sestavám --- v | [8 empty] | False
Stavba:
Nová komunikace mezi ul. Dukelskou - Karla Nového - Pražská kasárna, projektová dokumentace
Objekt:
2.ET - 2. ETAPA
Soupis:
VON - Vedlejší a ostatní náklady
| KSO: |  |  |  |  | CC-CZ:
| Místo: |  | k.ú. Benešov |  |  | Datum: | 2025-06-06
| Zadavatel: |  |  |  |  | IČ:
|  | Město Benešov |  |  |  | DIČ:
| Zhotovitel: |  |  |  |  | IČ:
DIČ:
| Projektant: |  |  |  |  | IČ:
|  | DOPAS s.r.o. Praha |  |  |  | DIČ:
| Zpracovatel: |  |  |  |  | IČ: | 62196243
|  | L. Štuller |  |  |  | DIČ:
Poznámka:
| Cena bez DPH | [5 empty] | 0
|  |  | Základ daně |  |  | Sazba daně | Výše daně
| DPH | základní | 0 |  |  | 21% | 0
|  | snížená | 0 |  |  | 15% | 0
|  | zákl. přenesená | 0 |  |  | 21% | 0
|  | sníž. přenesená | 0 |  |  | 15% | 0
|  | nulová | 0 |  |  | 0% | 0
| Cena s DPH |  |  | v | CZK |  | 0
REKAPITULACE ČLENĚNÍ SOUPISU PRACÍ
Stavba:
Nová komunikace mezi ul. Dukelskou - Karla Nového - Pražská kasárna, projektová dokumentace
Objekt:
2.ET - 2. ETAPA
Soupis:
VON - Vedlejší a ostatní náklady
Místo: |  |  | k.ú. Benešov |  |  | Datum: | 2025-06-06
Zadavatel: |  |  | Město Benešov |  |  | Projektant: | DOPAS s.r.o. Praha
Zhotovitel: | [5 empty] | Zpracovatel: | L. Štuller
Kód dílu - Popis | [6 empty] | Cena celkem [CZK]
Náklady stavby celkem | [6 empty] | 0 | [12 empty] | -1
| VRN - Vedlejší rozpočtové náklady | [5 empty] | 0
| VRN1 - Průzkumné, geodetické a projektové práce | [5 empty] | 0
| VRN10 - DALŠÍ NÁKLADY | [5 empty] | 0
| VRN3 - Zařízení staveniště | [5 empty] | 0
| VRN4 - Inženýrská činnost | [5 empty] | 0
| VRN7 - Provozní vlivy | [5 empty] | 0
| VRN9 - Ostatní náklady | [5 empty] | 0
SOUPIS PRACÍ
Stavba:
Nová komunikace mezi ul. Dukelskou - Karla Nového - Pražská kasárna, projektová dokumentace
Objekt:
2.ET - 2. ETAPA
Soupis:
VON - Vedlejší a ostatní náklady
Místo: |  |  | k.ú. Benešov |  |  | Datum: | 2025-06-06
Zadavatel: |  |  | Město Benešov |  |  | Projektant: | DOPAS s.r.o. Praha
Zhotovitel: | [5 empty] | Zpracovatel: | L. Štuller
PČ | Typ | Kód | Popis | MJ | Množství | J.cena [CZK] | Cena celkem [CZK] | Cenová soustava |  |  | DPH | J. Nh [h] | Nh celkem [h] | J. hmotnost [t] | Hmotnost celkem [t] | J. suť [t] | Suť Celkem [t]
Náklady soupisu celkem | [6 empty] | 0 | [5 empty] | #REF! |  | #REF! |  | #REF! |  | D | -1 | [7 empty] | #REF!
| D | VRN | Vedlejší rozpočtové náklady |  |  |  | 0 | [5 empty] | #REF! |  | #REF! |  | #REF! | 5 | D | 0 | ROZPOCET | [6 empty] | #REF!
| D | VRN1 | Průzkumné, geodetické a projektové práce |  |  |  | 0 | [5 empty] | 0 |  | 0 |  | 0 | 5 | D | 1 | ROZPOCET | [6 empty] | 0
1 | K | 012203000 | Geodetické práce před a při provádění stavby | KČ | 1 |  | 0 | CS ÚRS 2021 01 |  |  | základní | 0 | 0 | 0 | 0 | 0 | 0 | 1024 | K | 2 | ROZPOCET | 0 | 0 | 0 | 0 | 0 | 1 | 0 | 1024 | 326825932
| P |  | Poznámka k položce: -VYTÝČENÍ INŽENÝRSKÝCH SÍTÍ NA STAVENIŠTI VČETNĚ OBNOVENÍ SPRÁVCŮ SÍTÍ PO DOBU VÝSTAVBY PRO VŠECHNY OBJEKTY STAVBY -GEODETICKÉ PRÁCE PO CELOU DOBU VÝSTAVBY PRO VŠECHNY OBJEKTY STAVBY | [15 empty] | P | 2
2 | K | 012303000 | Geodetické práce po výstavbě | KČ | 1 |  | 0 | CS ÚRS 2021 01 |  |  | základní | 0 | 0 | 0 | 0 | 0 | 0 | 1024 | K | 2 | ROZPOCET | 0 | 0 | 0 | 0 | 0 | 1 | 0 | 1024 | -168376578
| P |  | Poznámka k položce: V TIŠTĚNÉ I DIGITÁLNÍ PODOBĚ: -GEODETICKÉ ZAMĚŘENÍ SKUTEČNÉHO PROVEDENÍ STAVBY, - PODKLADY PRO ZÁKRES DO DIGITÁLNÍ MAPY -GEOMETRICKÝ PLÁN PRO VKLAD DO KATASTRU NEMOVITOSTÍ, -OSTATNÍ INFORMACE VIZ POŽADAVKY V ZD | [15 empty] | P | 2
3 | K | 013244000 | Dokumentace pro provádění stavby | KČ | 1 |  | 0 | CS ÚRS 2021 01 |  |  | základní | 0 | 0 | 0 | 0 | 0 | 0 | 1024 | K | 2 | ROZPOCET | 0 | 0 | 0 | 0 | 0 | 1 | 0 | 1024 | 89183583
| P |  | Poznámka k položce: DÍLENSKÁ A VÝROBNÍ DOKUMENTACE ZPRACOVÁVANÁ ZHOTOVITELEM REALIZAČNÍ DOKUMENTACE PRO PROVEDENÍ STAVBY | [15 empty] | P | 2
4 | K | 013254000 | Dokumentace skutečného provedení stavby | KČ | 1 |  | 0 | CS ÚRS 2021 01 |  |  | základní | 0 | 0 | 0 | 0 | 0 | 0 | 1024 | K | 2 | ROZPOCET | 0 | 0 | 0 | 0 | 0 | 1 | 0 | 1024 | -35774243
| P |  | Poznámka k položce: PRO VŠECHNY OBJEKTY STAVBY (HSV,PSV,MONTÁŽE) -V POČTU A PROVEDENÍ DLE ZADÁVACÍ DOKUMENTACE A vyhl.MPR 499/2006 Sb.a odst.6 § 125 zákona č.183/2006 Sb(stavebního zákona) VČETNĚ FOTODOKUMENTACE STAVBY | [15 empty] | P | 2
| D | VRN10 | DALŠÍ NÁKLADY |  |  |  | 0 | [5 empty] | #REF! |  | #REF! |  | #REF! | 5 | D | 1 | ROZPOCET | [6 empty] | #REF!
| D | VRN3 | Zařízení staveniště |  |  |  | 0 | [5 empty] | 0 |  | 0 |  | 0 | 5 | D | 1 | ROZPOCET | [6 empty] | 0
5 | K | 030001000 | Zařízení staveniště | KČ | 1 |  | 0 | CS ÚRS 2021 01 |  |  | základní | 0 | 0 | 0 | 0 | 0 | 0 | 1024 | K | 2 | ROZPOCET | 0 | 0 | 0 | 0 | 0 | 1 | 0 | 1024 | 1074684701
| P |  | Poznámka k položce: Zajištění a provedení všech prací a dodávek nezbytných k provedení díla, tj. prací a dodávek které nejsou přímo určeny rozsahem stavby, avšak jejich provedení je pro zhotovení stavby nezbytné (např. VRN/NUS vč. zařízení staveniště a jeho likvidaci po stavbě, zajištění dočasných přípojek pro zařízení staveniště, aktualizace vyjádření a prověření existence stávajících podzemních i vzdušných vedení a zařízení, zajištění vytýčení všech podzemních sítí a provedení opatření pro zajištění podzemních a nadzemních sítí a ochranu po dobu výstavby s protokolárním předání křížení se sítěmi, opatření pro zajištění bezpečnosti, ochrany zdraví a požární bezpečnosti.opatření vyplývající z plánu BOZP - veškeré náklady spojené s pořízením, dovozem, montáží, údržbou, demontáží a odvozem: veškerých mobilních stavebních buněk ( kancelář, šatny, příruční sklad, umývárna ) a k tomu odpovídajících mobilních WC, včetně eventuálního dočasného zpevnění ploch např. pro skládkování a ochranu nezabudovaného nebo vytěženého materiálu, mobilního oplocení staveniště po dobu stavby , provizorního ohrazení výkopů, dočasného napojení na inženýrské sítě a ekologickou likvidaci odpadů. Ostatní ZS - viz.ZOV ( např.umístění bezpečnostních značek,tabulky se zákazem vstupu nepovolaným osobám na staveniště a pod.), rekultivaci plochy po odstranění zařízení staveniště v rozsahu dle ZOV -včetně nákladů na energie pro ZS pro zhotovitele i podzhotovitele | [15 empty] | P | 2
6 | K | 034503000 | Informační tabule na staveništi | KČ | 1 |  | 0 | CS ÚRS 2021 01 |  |  | základní | 0 | 0 | 0 | 0 | 0 | 0 | 1024 | K | 2 | ROZPOCET | 0 | 0 | 0 | 0 | 0 | 1 | 0 | 1024 | 158727283
| P |  | Poznámka k položce: DLE GRAFICKÉHO NÁVRHU A POČTU UVEDENÉHO V ZD | [15 empty] | P | 2
| D | VRN4 | Inženýrská činnost |  |  |  | 0 | [5 empty] | 0 |  | 0 |  | 0 | 5 | D | 1 | ROZPOCET | [6 empty] | 0
7 | K | 040001000 | Inženýrská činnost | KČ | 1 |  | 0 | CS ÚRS 2021 01 |  |  | základní | 0 | 0 | 0 | 0 | 0 | 0 | 1024 | K | 2 | ROZPOCET | 0 | 0 | 0 | 0 | 0 | 1 | 0 | 1024 | -1082381553
| P |  | Poznámka k položce: NAPŘ. NÁKLADY NA KOLAUDAČNÍ ŘÍZENÍ REVIZE,KTERÉ NEJSOU SOUČÁSTÍ SAMOSTATNÝCH OBJEKTŮ ZKOUŠKY A OSTATNÍ MĚŘENÍ,SLOŽENÍ VYTĚŽENÉ ZEMINY A DALŠÍ, KTERÉ NEJSOU SOUČÁSTÍ SAMOSTATNÝCH OBJEKTŮ | [15 empty] | P | 2
8 | K | 045002000 | Kompletační a koordinační činnost | KČ | 1 |  | 0 | CS ÚRS 2021 01 |  |  | základní | 0 | 0 | 0 | 0 | 0 | 0 | 1024 | K | 2 | ROZPOCET | 0 | 0 | 0 | 0 | 0 | 1 | 0 | 1024 | 1298461240
| P |  | Poznámka k položce: PRO ZHOTOVITELE A PODZHOTOVITELE (HSV,PSV,M) | [15 empty] | P | 2
| D | VRN7 | Provozní vlivy |  |  |  | 0 | [5 empty] | 0 |  | 0 |  | 0 | 5 | D | 1 | ROZPOCET | [6 empty] | 0
9 | K | 070001000 | Provozní vlivy | KČ | 1 |  | 0 | CS ÚRS 2021 01 |  |  | základní | 0 | 0 | 0 | 0 | 0 | 0 | 1024 | K | 2 | ROZPOCET | 0 | 0 | 0 | 0 | 0 | 1 | 0 | 1024 | -968667243
| P |  | Poznámka k položce: včetně: Technická opatření vyplývající na celé stavbě ze skutečného výskytu inženýrských podzemních sítí v době realizace stavby po jejich vytýčení jejich správci a po zjištění přesného stavu inženýrských sítí v zemi vč.koordinace se zástupci těchto správců sítí při splnění všech prácí,které vyplynou z jejich požadavků-ochranna sítí v rámci staveniště. | [15 empty] | P | 2
| D | VRN9 | Ostatní náklady |  |  |  | 0 | [5 empty] | 0 |  | 0 |  | 0 | 5 | D | 1 | ROZPOCET | [6 empty] | 0
10 | K | 091704000 | Náklady na údržbu | KČ | 1 |  | 0 | CS ÚRS 2021 01 |  |  | základní | 0 | 0 | 0 | 0 | 0 | 0 | 1024 | K | 2 | ROZPOCET | 0 | 0 | 0 | 0 | 0 | 1 | 0 | 1024 | -1605193097
| P |  | Poznámka k položce: NÁKLADY NA ÚDRŽBU A ČIŠTĚNÍ PŘÍJEZDOVÝCH KOMUNIKACÍ PO CELOU DOBU VÝSTAVBY NÁKLADY NA OBNOVENÍ VŠECH DOTČENÝCH PLOCH STAVBOU DO PŮVODNÍHO STAVU | [15 empty] | P | 2
11 | K | 094002000 | Ostatní náklady související s výstavbou | KČ | 1 |  | 0 | CS ÚRS 2021 01 |  |  | základní | 0 | 0 | 0 | 0 | 0 | 0 | 1024 | K | 2 | ROZPOCET | 0 | 0 | 0 | 0 | 0 | 1 | 0 | 1024 | 1476002700
| P |  | Poznámka k položce: STŘEŽENÍ A OCHRANA DÍLA OD UKONČENÍ PŘEJÍMACÍHO ŘÍZENÍ DO DOBY VYDÁNÍ PRAVOMOCNÉHO KOLAUDAČNÍHO SOUHLASU - 30 dní | [15 empty] | P | 2

## Seznam figur
SEZNAM FIGUR
Kód: | R21-014
Stavba: | Nová komunikace mezi ul. Dukelskou - Karla Nového - Pražská kasárna, projektová dokumentace
Datum: | 2025-06-06
Kód | Popis | MJ | Výměra
2.ET/ SO 101.2 | Komunikace a zpevněné plochy (nové konstrukce)
DREN_150 | Drenáž DN 150 mm | m | 193.66
| 10,560+31,890+24,910+48,370+28,100+23,790+26,040 |  | 193.66
Použití figury:
132251103 | Hloubení rýh nezapažených š do 800 mm v hornině třídy těžitelnosti I, skupiny 3 objem do 100 m3 strojně | m3 | 65.844
211971121 | Zřízení opláštění žeber nebo trativodů geotextilií v rýze nebo zářezu sklonu přes 1:2 š do 2,5 m | m2 | 484.15
212752102 | Trativod z drenážních trubek korugovaných PE-HD SN 4 perforace 360° včetně lože otevřený výkop DN 150 pro liniové stavby | m | 193.66
OBR_K | Obrubník kamenný OP3 250x200 mm | m | 21.15
| 6,300+4,060+6,580+2,210+2,000 |  | 21.15
Použití figury:
174111103 | Zásyp zářezů pro podzemní vedení sypaninou se zhutněním ručně | m3 | 113.463
916241113 | Osazení obrubníku kamenného ležatého s boční opěrou do lože z betonu prostého | m | 21.15
916991121 | Lože pod obrubníky, krajníky nebo obruby z dlažebních kostek z betonu prostého | m3 | 18.073
58380004 | obrubník kamenný žulový přímý 1000x250x200mm | m | 21.573
OBR_P_5 | Obrubník betonový parkový 50x200 mm | m | 325.13
| 16,790+25,180+7,190+96,120+10,100+7,380+6,940+98,270+19,510+1,150+1,950+1,110+0,430+8,680+14,860+7,160+5,000+15,480-18,170 |  | 325.13
| Součet |  | 325.13
Použití figury:
174111103 | Zásyp zářezů pro podzemní vedení sypaninou se zhutněním ručně | m3 | 113.463
916331112 | Osazení zahradního obrubníku betonového do lože z betonu s boční opěrou | m | 354.79
59217037 | obrubník betonový parkový přírodní 500x50x200mm | m | 331.633
OBR_P_8 | Obrubník betonový parkový 80x250 mm | m | 29.66
| 7,000+7,960+14,700 |  | 29.66
Použití figury:
174111103 | Zásyp zářezů pro podzemní vedení sypaninou se zhutněním ručně | m3 | 113.463
916331112 | Osazení zahradního obrubníku betonového do lože z betonu s boční opěrou | m | 354.79
59217036 | obrubník betonový parkový přírodní 500x80x250mm | m | 30.253
OBR_S_150 | Obrubník betonový silniční 150x150 mm | m | 316.28
| 3,790+13,000+153,840+145,650 |  | 316.28
Použití figury:
174111103 | Zásyp zářezů pro podzemní vedení sypaninou se zhutněním ručně | m3 | 113.463
916131213 | Osazení silničního obrubníku betonového stojatého s boční opěrou do lože z betonu prostého | m | 373.6
916991121 | Lože pod obrubníky, krajníky nebo obruby z dlažebních kostek z betonu prostého | m3 | 18.073
59217032 | obrubník betonový silniční 1000x150x150mm | m | 322.606
OBR_S_250 | Obrubník betonový silniční 150x250 mm | m | 57.32
| 12,000+12,000+12,000+6,020+6,020+1,570+0,730+6,980 |  | 57.32
Použití figury:
174111103 | Zásyp zářezů pro podzemní vedení sypaninou se zhutněním ručně | m3 | 113.463
916131213 | Osazení silničního obrubníku betonového stojatého s boční opěrou do lože z betonu prostého | m | 373.6
916991121 | Lože pod obrubníky, krajníky nebo obruby z dlažebních kostek z betonu prostého | m3 | 18.073
59217031 | obrubník betonový silniční 1000x150x250mm | m | 58.466
OBR_S_250_100 | Obrubník betonový silniční 100x250 mm | m | 6.87
| 6,870 |  | 6.87
Použití figury:
174111103 | Zásyp zářezů pro podzemní vedení sypaninou se zhutněním ručně | m3 | 113.463
916231213 | Osazení chodníkového obrubníku betonového stojatého s boční opěrou do lože z betonu prostého | m | 6.87
916991121 | Lože pod obrubníky, krajníky nebo obruby z dlažebních kostek z betonu prostého | m3 | 18.073
59217017 | obrubník betonový chodníkový 1000x100x250mm | m | 7.007
SKL_1 | Komunikace - asfaltová vozovka (skladba 1) | m2 | 794.79
| 794,790 |  | 794.79
Použití figury:
564861111 | Podklad ze štěrkodrtě ŠD tl 200 mm | m2 | 1231.57
565145111 | Asfaltový beton vrstva podkladní ACP 16 (obalované kamenivo OKS) tl 60 mm š do 3 m | m2 | 811.06
567122111 | Podklad ze směsi stmelené cementem SC C 8/10 (KSC I) tl 120 mm | m2 | 1840.04
573111112 | Postřik živičný infiltrační s posypem z asfaltu množství 1 kg/m2 | m2 | 811.06
573211107 | Postřik živičný spojovací z asfaltu v množství 0,30 kg/m2 | m2 | 811.06
577134111 | Asfaltový beton vrstva obrusná ACO 11 (ABS) tř. I tl 40 mm š do 3 m z nemodifikovaného asfaltu | m2 | 811.06
919726123 | Geotextilie pro ochranu, separaci a filtraci netkaná měrná hmotnost do 500 g/m2 | m2 | 811.06
938908411 | Čištění vozovek splachováním vodou | m2 | 1622.12
SKL_1a | Komunikace - asfaltová vozovka - napojení přes odskoky (skladba 1) | m2 | 16.27
| 16,270 |  | 16.27
Použití figury:
564861111 | Podklad ze štěrkodrtě ŠD tl 200 mm | m2 | 1231.57
565145111 | Asfaltový beton vrstva podkladní ACP 16 (obalované kamenivo OKS) tl 60 mm š do 3 m | m2 | 811.06
567122111 | Podklad ze směsi stmelené cementem SC C 8/10 (KSC I) tl 120 mm | m2 | 1840.04
573111112 | Postřik živičný infiltrační s posypem z asfaltu množství 1 kg/m2 | m2 | 811.06
573211107 | Postřik živičný spojovací z asfaltu v množství 0,30 kg/m2 | m2 | 811.06
577134111 | Asfaltový beton vrstva obrusná ACO 11 (ABS) tř. I tl 40 mm š do 3 m z nemodifikovaného asfaltu | m2 | 811.06
919726123 | Geotextilie pro ochranu, separaci a filtraci netkaná měrná hmotnost do 500 g/m2 | m2 | 811.06
938908411 | Čištění vozovek splachováním vodou | m2 | 1622.12
SKL_2 | Plocha křižovatky a prahy - betonová dlažba (skladba 2) | m2 | 415.31
| 415,310 |  | 415.31
Použití figury:
564861111 | Podklad ze štěrkodrtě ŠD tl 200 mm | m2 | 1231.57
567122111 | Podklad ze směsi stmelené cementem SC C 8/10 (KSC I) tl 120 mm | m2 | 1840.04
596212213 | Kladení zámkové dlažby pozemních komunikací tl 80 mm skupiny A pl přes 300 m2 | m2 | 975.8
596212214 | Příplatek za kombinaci dvou barev u betonových dlažeb pozemních komunikací tl 80 mm skupiny A | m2 | 1070.08
919721101 | Geomříž pro stabilizaci podkladu tkaná z polyesteru podélná pevnost v tahu do 50 kN/m | m2 | 1215.44
59245213 | dlažba zámková tvaru I 196x161x80mm přírodní | m2 | 985.558
SKL_2a | Plocha křižovatky - předláždění bet. dlažbou (skladba 2) | m2 | 41.1
| 41,100 |  | 41.1
Použití figury:
113106171 | Rozebrání dlažeb vozovek ze zámkové dlažby s ložem z kameniva ručně | m2 | 41.1
566301111 | Úprava krytu z kameniva drceného pro nový kryt s doplněním kameniva drceného do 0,06 m3/m2 | m2 | 66.76
596212210 | Kladení zámkové dlažby pozemních komunikací tl 80 mm skupiny A pl do 50 m2 | m2 | 94.28
596212214 | Příplatek za kombinaci dvou barev u betonových dlažeb pozemních komunikací tl 80 mm skupiny A | m2 | 1070.08
979054451 | Očištění vybouraných zámkových dlaždic s původním spárováním z kameniva těženého | m2 | 66.76
SKL_2b | Hmatná dlažba plochy křižovatky - bet. dlažba (skladba 2) | m2 | 5.2
| 2,400+2,800 |  | 5.2
Použití figury:
564861111 | Podklad ze štěrkodrtě ŠD tl 200 mm | m2 | 1231.57
567122111 | Podklad ze směsi stmelené cementem SC C 8/10 (KSC I) tl 120 mm | m2 | 1840.04
596212210 | Kladení zámkové dlažby pozemních komunikací tl 80 mm skupiny A pl do 50 m2 | m2 | 94.28
596212214 | Příplatek za kombinaci dvou barev u betonových dlažeb pozemních komunikací tl 80 mm skupiny A | m2 | 1070.08
919721101 | Geomříž pro stabilizaci podkladu tkaná z polyesteru podélná pevnost v tahu do 50 kN/m | m2 | 1215.44
59245224 | dlažba zámková tvaru I základní pro nevidomé 196x161x80mm barevná | m2 | 11.299
SKL_3 | Pojížděné chodníky - bet. dlažba (skladba 3) | m2 | 560.49
| 560,490 |  | 560.49
Použití figury:
564851111 | Podklad ze štěrkodrtě ŠD tl 150 mm | m2 | 794.93
567122111 | Podklad ze směsi stmelené cementem SC C 8/10 (KSC I) tl 120 mm | m2 | 1840.04
596212213 | Kladení zámkové dlažby pozemních komunikací tl 80 mm skupiny A pl přes 300 m2 | m2 | 975.8
596212214 | Příplatek za kombinaci dvou barev u betonových dlažeb pozemních komunikací tl 80 mm skupiny A | m2 | 1070.08
919721101 | Geomříž pro stabilizaci podkladu tkaná z polyesteru podélná pevnost v tahu do 50 kN/m | m2 | 1215.44
59245213 | dlažba zámková tvaru I 196x161x80mm přírodní | m2 | 985.558
SKL_3a | Hmatná dlažba pojížděný chodník - bet. dlažba (skladba 3) | m2 | 5.77
| 4,160+1,610 |  | 5.77
Použití figury:
564851111 | Podklad ze štěrkodrtě ŠD tl 150 mm | m2 | 794.93
567122111 | Podklad ze směsi stmelené cementem SC C 8/10 (KSC I) tl 120 mm | m2 | 1840.04
596212210 | Kladení zámkové dlažby pozemních komunikací tl 80 mm skupiny A pl do 50 m2 | m2 | 94.28
596212214 | Příplatek za kombinaci dvou barev u betonových dlažeb pozemních komunikací tl 80 mm skupiny A | m2 | 1070.08
919721101 | Geomříž pro stabilizaci podkladu tkaná z polyesteru podélná pevnost v tahu do 50 kN/m | m2 | 1215.44
59245224 | dlažba zámková tvaru I základní pro nevidomé 196x161x80mm barevná | m2 | 11.299
SKL_4 | Parkovací stání - bet. dlažba (skladba 4) | m2 | 42.21
| 42,210 |  | 42.21
Použití figury:
564851111 | Podklad ze štěrkodrtě ŠD tl 150 mm | m2 | 794.93
567122111 | Podklad ze směsi stmelené cementem SC C 8/10 (KSC I) tl 120 mm | m2 | 1840.04
596212210 | Kladení zámkové dlažby pozemních komunikací tl 80 mm skupiny A pl do 50 m2 | m2 | 94.28
596212214 | Příplatek za kombinaci dvou barev u betonových dlažeb pozemních komunikací tl 80 mm skupiny A | m2 | 1070.08
919721101 | Geomříž pro stabilizaci podkladu tkaná z polyesteru podélná pevnost v tahu do 50 kN/m | m2 | 1215.44
59245203 | dlažba zámková tvaru I 196x161x80mm barevná | m2 | 43.476
SKL_5 | Chodník - bet. dlažba (skladba 5) | m2 | 149.19
| 149,190 |  | 149.19
Použití figury:
564851111 | Podklad ze štěrkodrtě ŠD tl 150 mm | m2 | 794.93
596211112 | Kladení zámkové dlažby komunikací pro pěší tl 60 mm skupiny A pl do 300 m2 | m2 | 149.19
596211114 | Příplatek za kombinaci dvou barev u kladení betonových dlažeb komunikací pro pěší tl 60 mm skupiny A | m2 | 212.12
919721101 | Geomříž pro stabilizaci podkladu tkaná z polyesteru podélná pevnost v tahu do 50 kN/m | m2 | 1215.44
SKL_5a | Chodník - předláždění bet. dlažba (skladba 5) | m2 | 25.66
| 25,660 |  | 25.66
Použití figury:
113106123 | Rozebrání dlažeb ze zámkových dlaždic komunikací pro pěší ručně | m2 | 25.66
566301111 | Úprava krytu z kameniva drceného pro nový kryt s doplněním kameniva drceného do 0,06 m3/m2 | m2 | 66.76
596211110 | Kladení zámkové dlažby komunikací pro pěší tl 60 mm skupiny A pl do 50 m2 | m2 | 67.67
596211114 | Příplatek za kombinaci dvou barev u kladení betonových dlažeb komunikací pro pěší tl 60 mm skupiny A | m2 | 212.12
979054451 | Očištění vybouraných zámkových dlaždic s původním spárováním z kameniva těženého | m2 | 66.76
SKL_5b | Hmatná dlažba chodník - bet. dlažba (skladba 5) | m2 | 37.27
| 35,050+2,220 |  | 37.27
Použití figury:
564851111 | Podklad ze štěrkodrtě ŠD tl 150 mm | m2 | 794.93
596211110 | Kladení zámkové dlažby komunikací pro pěší tl 60 mm skupiny A pl do 50 m2 | m2 | 67.67
596211114 | Příplatek za kombinaci dvou barev u kladení betonových dlažeb komunikací pro pěší tl 60 mm skupiny A | m2 | 212.12
919721101 | Geomříž pro stabilizaci podkladu tkaná z polyesteru podélná pevnost v tahu do 50 kN/m | m2 | 1215.44
59245006 | dlažba tvar obdélník betonová pro nevidomé 200x100x60mm barevná | m2 | 38.388

## Pokyny pro vyplnění
Struktura údajů, formát souboru a metodika pro zpracování
Struktura
Soubor je složen ze záložky Rekapitulace stavby a záložek s názvem soupisu prací pro jednotlivé objekty ve formátu XLSX. Každá ze záložek přitom obsahuje
ještě samostatné sestavy vymezené orámovaním a nadpisem sestavy.
Rekapitulace stavby obsahuje sestavu Rekapitulace stavby a Rekapitulace objektů stavby a soupisů prací.
V sestavě Rekapitulace stavby jsou uvedeny informace identifikující předmět veřejné zakázky na stavební práce, KSO, CC-CZ, CZ-CPV, CZ-CPA a rekapitulaci
celkové nabídkové ceny uchazeče.
Termínem "uchazeč" (resp. zhotovitel) se myslí "účastník zadávacího řízení" ve smyslu zákona o zadávání veřejných zakázek.
V sestavě Rekapitulace objektů stavby a soupisů prací je uvedena rekapitulace stavebních objektů, inženýrských objektů, provozních souborů,
vedlejších a ostatních nákladů a ostatních nákladů s rekapitulací nabídkové ceny za jednotlivé soupisy prací. Na základě údaje Typ je možné
identifikovat, zda se jedná o objekt nebo soupis prací pro daný objekt:
|  | STA | Stavební objekt pozemní
|  | ING | Stavební objekt inženýrský
|  | PRO | Provozní soubor
|  | VON | Vedlejší a ostatní náklady
|  | OST | Ostatní
|  | Soupis | Soupis prací pro daný typ objektu
Soupis prací pro jednotlivé objekty obsahuje sestavy Krycí list soupisu prací, Rekapitulace členění soupisu prací, Soupis prací. Za soupis prací může být považován
i objekt stavby v případě, že neobsahuje podřízenou zakázku.
Krycí list soupisu obsahuje rekapitulaci informací o předmětu veřejné zakázky ze sestavy Rekapitulace stavby, informaci o zařazení objektu do KSO,
CC-CZ, CZ-CPV, CZ-CPA a rekapitulaci celkové nabídkové ceny uchazeče za aktuální soupis prací.
Rekapitulace členění soupisu prací obsahuje rekapitulaci soupisu prací ve všech úrovních členění soupisu tak, jak byla tato členění použita (např.
stavební díly, funkční díly, případně jiné členění) s rekapitulací nabídkové ceny.
Soupis prací obsahuje položky veškerých stavebních nebo montážních prací, dodávek materiálů a služeb nezbytných pro zhotovení stavebního objektu,
inženýrského objektu, provozního souboru, vedlejších a ostatních nákladů.
Pro položky soupisu prací se zobrazují následující informace:
|  | PČ |  | Pořadové číslo položky v aktuálním soupisu
|  | TYP |  | Typ položky: K - konstrukce, M - materiál, PP - plný popis, PSC - poznámka k souboru cen, P - poznámka k položce, VV - výkaz výměr
|  | Kód |  | Kód položky
|  | Popis |  | Zkrácený popis položky
|  | MJ |  | Měrná jednotka položky
|  | Množství |  | Množství v měrné jednotce
|  | J.cena |  | Jednotková cena položky. Zadaní může obsahovat namísto J.ceny sloupce J.materiál a J.montáž, jejichž součet definuje
J.cenu položky.
|  | Cena celkem |  | Celková cena položky daná jako součin množství a j.ceny
|  | Cenová soustava |  | Příslušnost položky do cenové soustavy
Ke každé položce soupisu prací se na samostatných řádcích může zobrazovat:
Plný popis položky
Poznámka k souboru cen a poznámka zadavatele
Výkaz výměr
Pokud je k řádku výkazu výměr evidovaný údaj ve sloupci Kód, jedná se o definovaný odkaz, na který se může odvolávat výkaz výměr z jiné položky.
Metodika pro zpracování
Jednotlivé sestavy jsou v souboru provázány. Editovatelné pole jsou zvýrazněny žlutým podbarvením, ostatní pole neslouží k editaci a nesmí být jakkoliv
modifikovány.
Uchazeč je pro podání nabídky povinen vyplnit žlutě podbarvená pole:
Pole Uchazeč v sestavě Rekapitulace stavby - zde uchazeč vyplní svůj název (název subjektu)
Pole IČ a DIČ v sestavě Rekapitulace stavby - zde uchazeč vyplní svoje IČ a DIČ
Datum v sestavě Rekapitulace stavby - zde uchazeč vyplní datum vytvoření nabídky
J.cena = jednotková cena v sestavě Soupis prací o maximálním počtu desetinných míst uvedených v poli
- pokud sestavy soupisů prací obsahují pole J.cena, měla by být všechna tato pole vyplněna nenulovými
Poznámka - nepovinný údaj pro položku soupisu
V případě, že sestavy soupisů prací neobsahují pole J.cena, potom ve všech soupisech prací obsahují pole:
- J.materiál - jednotková cena materiálu
- J.montáž - jednotková cena montáže
Uchazeč v tomto případě by měl vyplnit všechna pole J.materiál a pole J.montáž nenulovými kladnými číslicemi. V případech, kdy položka
neobsahuje žádný materiál je přípustné, aby pole J.materiál bylo vyplněno nulou. V případech, kdy položka neobsahuje žádnou montáž je přípustné,
aby pole J.montáž bylo vyplněno nulou. Obě pole - J.materiál, J.Montáž u jedné položky by však neměly být vyplněny nulou.
Rekapitulace stavby
Název |  |  | Povinný |  | Popis | Typ | Max. počet
atributu |  |  | (A/N) |  |  |  | znaků
Kód |  |  | A |  | Kód stavby | String | 20
Stavba |  |  | A |  | Název stavby | String | 120
Místo |  |  | N |  | Místo stavby | String | 50
Datum |  |  | A |  | Datum vykonaného exportu | Date
KSO |  |  | N |  | Klasifikace stavebního objektu | String | 15
CC-CZ |  |  | N |  | Klasifikace stavbeních děl | String | 15
CZ-CPV |  |  | N |  | Společný slovník pro veřejné zakázky | String | 20
CZ-CPA |  |  | N |  | Klasifikace produkce podle činností | String | 20
Zadavatel |  |  | N |  | Zadavatel zadaní | String | 50
IČ |  |  | N |  | IČ zadavatele zadaní | String | 20
DIČ |  |  | N |  | DIČ zadavatele zadaní | String | 20
Uchazeč |  |  | N |  | Uchazeč veřejné zakázky | String | 50
Projektant |  |  | N |  | Projektant | String | 50
Poznámka |  |  | N |  | Poznámka k zadání | String | 255
Sazba DPH |  |  | A |  | Rekapitulace sazeb DPH u položek soupisů | eGSazbaDph
Základna DPH |  |  | A |  | Základna DPH určena součtem celkové ceny z položek soupisů | Double
Hodnota DPH |  |  | A |  | Hodnota DPH | Double
Cena bez DPH |  |  | A |  | Celková cena bez DPH za celou stavbu. Sčítává se ze všech listů. | Double
Cena s DPH |  |  | A |  | Celková cena s DPH za celou stavbu | Double
Rekapitulace objektů stavby a soupisů prací
Název |  |  | Povinný |  | Popis | Typ | Max. počet
atributu |  |  | (A/N) |  |  |  | znaků
Kód |  |  | A |  | Přebírá se z Rekapitulace stavby | String | 20
Stavba |  |  | A |  | Přebírá se z Rekapitulace stavby | String | 120
Místo |  |  | N |  | Přebírá se z Rekapitulace stavby | String | 50
Datum |  |  | A |  | Přebírá se z Rekapitulace stavby | Date
Zadavatel |  |  | N |  | Přebírá se z Rekapitulace stavby | String | 50
Projektant |  |  | N |  | Přebírá se z Rekapitulace stavby | String | 50
Uchazeč |  |  | N |  | Přebírá se z Rekapitulace stavby | String | 50
Kód |  |  | A |  | Kód objektu | String | 20
Objektu, Soupis prací |  |  | A |  | Název objektu | String | 120
Cena bez DPH |  |  | A |  | Cena bez DPH za daný objekt | Double
Cena s DPH |  |  | A |  | Cena spolu s DPH za daný objekt | Double
Typ |  |  | A |  | Typ zakázky | eGTypZakazky
Krycí list soupisu
Název |  |  | Povinný |  | Popis | Typ | Max. počet
atributu |  |  | (A/N) |  |  |  | znaků
Stavba |  |  | A |  | Přebírá se z Rekapitulace stavby | String | 120
Objekt |  |  | A |  | Kód a název objektu | String | 20 + 120
Soupis |  |  | A |  | Kód a název soupisu | String | 20 + 120
KSO |  |  | N |  | Klasifikace stavebního objektu | String | 15
CC-CZ |  |  | N |  | Klasifikace stavbeních děl | String | 15
CZ-CPV |  |  | N |  | Společný slovník pro veřejné zakázky | String | 20
CZ-CPA |  |  | N |  | Klasifikace produkce podle činností | String | 20
Místo |  |  | N |  | Přebírá se z Rekapitulace stavby | String | 50
Zadavatel |  |  | N |  | Přebírá se z Rekapitulace stavby | String | 50
Uchazeč |  |  | N |  | Přebírá se z Rekapitulace stavby | String | 50
Projektant |  |  | N |  | Přebírá se z Rekapitulace stavby | String | 50
Poznámka |  |  | N |  | Poznámka k soupisu prací | String | 255
Sazba DPH |  |  | A |  | Rekapitulace sazeb DPH na položkách aktuálního soupisu | eGSazbaDph
Základna DPH |  |  | A |  | Základna DPH určena součtem celkové ceny z položek aktuálního soupisu | Double
Hodnota DPH |  |  | A |  | Hodnota DPH | Double
Cena bez DPH |  |  | A |  | Cena bez DPH za daný soupis | Double
Cena s DPH |  |  | A |  | Cena s DPH za daný soupis | Double
Rekapitulace členění soupisu prací
Název |  |  | Povinný |  | Popis | Typ | Max. počet
atributu |  |  | (A/N) |  |  |  | znaků
Stavba |  |  | A |  | Přebírá se z Rekapitulace stavby | String | 120
Objekt |  |  | A |  | Kód a název objektu, přebírá se z Krycího listu soupisu | String | 20 + 120
Soupis |  |  | A |  | Kód a název objektu, přebírá se z Krycího listu soupisu | String | 20 + 120
Místo |  |  | N |  | Přebírá se z Rekapitulace stavby | String | 50
Datum |  |  | A |  | Přebírá se z Rekapitulace stavby | Date
Zadavatel |  |  | N |  | Přebírá se z Rekapitulace stavby | String | 50
Projektant |  |  | N |  | Přebírá se z Rekapitulace stavby | String | 50
Uchazeč |  |  | N |  | Přebírá se z Rekapitulace stavby | String | 50
Kód dílu - Popis |  |  | A |  | Kód a název dílu ze soupisu | String | 20 + 100
Cena celkem |  |  | A |  | Cena celkem za díl ze soupisu | Double
Soupis prací
Název |  |  | Povinný |  | Popis | Typ | Max. počet
atributu |  |  | (A/N) |  |  |  | znaků
Stavba |  |  | A |  | Přebírá se z Rekapitulace stavby | String | 120
Objekt |  |  | A |  | Kód a název objektu | String | 20 + 120
Soupis |  |  | A |  | Přebírá se z Krycího listu soupisu | String | 20 + 120
Místo |  |  | N |  | Přebírá se z Krycího listu soupisu | String | 50
Datum |  |  | A |  | Přebírá se z Krycího listu soupisu | Date
Zadavatel |  |  | N |  | Přebírá se z Krycího listu soupisu | String | 50
Projektant |  |  | N |  | Přebírá se z Krycího listu soupisu | String | 50
Uchazeč |  |  | N |  | Přebírá se z Krycího listu soupisu | String | 50
PČ |  |  | A |  | Pořadové číslo položky soupisu | Long
Typ |  |  | A |  | Typ položky soupisu | eGTypPolozky | 1
Kód |  |  | A |  | Kód položky ze soupisu | String | 20
Popis |  |  | A |  | Popis položky ze soupisu | String | 255
MJ |  |  | A |  | Měrná jednotka položky | String | 10
Množství |  |  | A |  | Množství položky soupisu | Double
J.Cena |  |  | A |  | Jednotková cena položky | Double
Cena celkem |  |  | A |  | Cena celkem vyčíslena jako J.Cena * Množství | Double
Cenová soustava |  |  | N |  | Zařazení položky do cenové soustavy | String | 50
p |  |  | N |  | Poznámka položky ze soupisu | Memo
psc |  |  | N |  | Poznámka k souboru cen ze soupisu | Memo
pp |  |  | N |  | Plný popis položky ze soupisu | Memo
vv |  |  | N |  | Výkaz výměr (figura, výraz, výměra) ze soupisu | Text,Text,Double | 20, 150
DPH |  |  | A |  | Sazba DPH pro položku | eGSazbaDPH
Hmotnost |  |  | A |  | Hmotnost položky ze soupisu | Double
Suť |  |  | A |  | Suť položky ze soupisu | Double
Nh |  |  | N |  | Normohodiny položky ze soupisu | Double
Datová věta
Typ věty |  |  | Hodnota |  | Význam
eGSazbaDPH |  |  | základní |  | Základní sazba DPH
|  |  | snížená |  | Snížená sazba DPH
|  |  | nulová |  | Nulová sazba DPH
|  |  | zákl. přenesená |  | Základní sazba DPH přenesená
|  |  | sníž. přenesená |  | Snížená sazba DPH přenesená
eGTypZakazky |  |  | STA |  | Stavební objekt
|  |  | PRO |  | Provozní soubor
|  |  | ING |  | Inženýrský objekt
|  |  | VON |  | Vedlejší a ostatní náklady
|  |  | OST |  | Ostatní náklady
eGTypPolozky |  |  | 1 |  | Položka typu HSV
|  |  | 2 |  | Položka typu PSV
|  |  | 3 |  | Položka typu M
|  |  | 4 |  | Položka typu OST