## Rekapitulace stavby (hidden)
Export Komplet | [27 empty] | 2.0 |  |  |  |  | False | False | {dbea9006-bf28-482a-81c4-dbe3992e991b}
[19 empty] | >> skryté sloupce << | [12 empty] | 0,01 | 21
[32 empty] | 0,01 | 12
|  | REKAPITULACE STAVBY | [17 empty] | v --- níže se nacházejí doplnkové a pomocné údaje k sestavám --- v | [11 empty] | 0,001
|  | Kód: |  |  |  | Stavup1667 | [25 empty] | 0,01
|  | Stavba: |  |  |  | Stavební úpravy části objektu Jiřího Horáka 1667, Benešov | [25 empty] | 0,01
|  | KSO: | [12 empty] | CC-CZ: | [16 empty] | 0,01
|  | Místo: | [12 empty] | Datum: |  | 4. 8. 2025 | [14 empty] | 0,01
0,01
|  | Zadavatel: | [12 empty] | IČ: | [16 empty] | 0,01
[15 empty] | DIČ: | [16 empty] | 0,01
0,01
|  | Zhotovitel: | [12 empty] | IČ: | [16 empty] | 0,01
[15 empty] | DIČ: | [16 empty] | 0,01
False
|  | Projektant: | [12 empty] | IČ: | [16 empty] | False
[15 empty] | DIČ: | [16 empty] | True
0,01
|  | Zpracovatel: | [12 empty] | IČ: | [16 empty] | 0,01
[15 empty] | DIČ: | [16 empty] | True
Poznámka:
|  | Cena bez DPH | [12 empty] | 0
[7 empty] | Sazba daně |  |  | Základ daně |  |  |  |  | Výše daně
|  | DPH | základní |  |  |  | 21% |  |  | 0 |  |  |  |  | 0
|  |  | snížená |  |  |  | 12% |  |  | 0 |  |  |  |  | 0
|  |  | zákl. přenesená |  |  |  | 21% |  |  | 0 |  |  |  |  | 0
|  |  | sníž. přenesená |  |  |  | 12% |  |  | 0 |  |  |  |  | 0
|  |  | nulová |  |  |  | 0% |  |  | 0 |  |  |  |  | 0
|  | Cena s DPH | [5 empty] | v |  |  | CZK |  |  |  | 0
|  | Projektant | [10 empty] | Zpracovatel
|  | Datum a podpis: | [6 empty] | Razítko |  |  |  | Datum a podpis: |  |  | Razítko
|  | Objednavatel | [10 empty] | Zhotovitel
|  | Datum a podpis: | [6 empty] | Razítko |  |  |  | Datum a podpis: |  |  | Razítko
REKAPITULACE OBJEKTŮ STAVBY A SOUPISŮ PRACÍ
| Kód: | [5 empty] | Stavup1667
| Stavba: | [5 empty] | Stavební úpravy části objektu Jiřího Horáka 1667, Benešov
| Místo: | [12 empty] | Datum: |  | 4. 8. 2025
| Zadavatel: | [12 empty] | Projektant: | [5 empty] | Informatívní údaje z listů zakázek
| Zhotovitel: | [12 empty] | Zpracovatel:
| Kód |  |  | Popis | [7 empty] | Cena bez DPH [CZK] |  |  |  |  | Cena s DPH [CZK] | Typ |  | z toho Ostat. náklady [CZK] | DPH [CZK] | Normohodiny [h] | DPH základní [CZK] | DPH snížená [CZK] | DPH základní přenesená [CZK] | DPH snížená přenesená [CZK] | Základna DPH základní | Základna DPH snížená | Základna DPH zákl. přenesená | Základna DPH sníž. přenesená | Základna DPH nulová
| Náklady z rozpočtů | [10 empty] | 0 |  |  |  |  | 0 |  |  | 0 | 0 | 2540.0417 | 0 | 0 | 0 | 0 | 0 | 0 | 0 | 0 | 0 | D | 0 | ###NOIMPORT### | IMPORT | {dbea9006-bf28-482a-81c4-dbe3992e991b} | {00000000-0000-0000-0000-000000000000}
/ |  | SO 01 |  |  | Stavební úpravy | [6 empty] | 0 |  |  |  |  | 0 | STA |  | 0 | 0 | 2540.0417 | 0 | 0 | 0 | 0 | 0 | 0 | 0 | 0 | 0 |  | 1 |  | IMPORT | {0b3eb494-b788-41a4-be4d-4855ce3282e7} | {dbea9006-bf28-482a-81c4-dbe3992e991b} | 2

## SO 01 - Stavební úpravy
[9 empty] | >> skryté sloupce << | [9 empty] | {0b3eb494-b788-41a4-be4d-4855ce3282e7}
2
| KRYCÍ LIST SOUPISU PRACÍ | [8 empty] | v --- níže se nacházejí doplnkové a pomocné údaje k sestavám --- v | [8 empty] | False
Stavba:
Stavební úpravy části objektu Jiřího Horáka 1667, Benešov
Objekt:
SO 01 - Stavební úpravy
| KSO: |  |  |  |  | CC-CZ:
| Místo: |  |  |  |  | Datum: | 4. 8. 2025
| Zadavatel: |  |  |  |  | IČ:
DIČ:
| Zhotovitel: |  |  |  |  | IČ: | Vyplň údaj
|  | Vyplň údaj |  |  |  | DIČ: | Vyplň údaj
| Projektant: |  |  |  |  | IČ:
DIČ:
| Zpracovatel: |  |  |  |  | IČ:
DIČ:
Poznámka:
| Cena bez DPH | [5 empty] | 0
|  |  | Základ daně |  |  | Sazba daně | Výše daně
| DPH | základní | 0 |  |  | 21% | 0
|  | snížená | 0 |  |  | 12% | 0
|  | zákl. přenesená | 0 |  |  | 21% | 0
|  | sníž. přenesená | 0 |  |  | 12% | 0
|  | nulová | 0 |  |  | 0% | 0
| Cena s DPH |  |  | v | CZK |  | 0
| Projektant |  |  | Zpracovatel
| Datum a podpis: |  | Razítko | Datum a podpis: |  |  | Razítko
| Objednavatel |  |  | Zhotovitel
| Datum a podpis: |  | Razítko | Datum a podpis: |  |  | Razítko
REKAPITULACE ČLENĚNÍ SOUPISU PRACÍ
Stavba:
Stavební úpravy části objektu Jiřího Horáka 1667, Benešov
Objekt:
SO 01 - Stavební úpravy
Místo: | [5 empty] | Datum: | 4. 8. 2025
Zadavatel: | [5 empty] | Projektant:
Zhotovitel: |  |  | Vyplň údaj |  |  | Zpracovatel:
Kód dílu - Popis | [6 empty] | Cena celkem [CZK]
Náklady ze soupisu prací | [6 empty] | 0 | [12 empty] | -1
| HSV - Práce a dodávky HSV | [5 empty] | 0
| 3 - Svislé a kompletní konstrukce | [5 empty] | 0
| 6 - Úpravy povrchů, podlahy a osazování výplní | [5 empty] | 0
| 9 - Ostatní konstrukce a práce | [5 empty] | 0
| 96 - Bourání konstrukcí | [5 empty] | 0
| 99 - Přesun hmot HSV | [5 empty] | 0
| PSV - Práce a dodávky PSV | [5 empty] | 0
| 711 - Izolace proti vodě | [5 empty] | 0
| 721 - Zdravotechnika | [5 empty] | 0
| 731 - Ústřední vytápění | [5 empty] | 0
| 741 - Elektroinstalace | [5 empty] | 0
| 751 - Vzduchotechnika | [5 empty] | 0
| 763 - Konstrukce suché výstavby | [5 empty] | 0
| 764 - Konstrukce klempířské | [5 empty] | 0
| 766 - Konstrukce truhlářské | [5 empty] | 0
| 767 - Konstrukce zámečnické | [5 empty] | 0
| 771 - Podlahy z dlaždic | [5 empty] | 0
| 781 - Dokončovací práce - obklady | [5 empty] | 0
| 783 - Dokončovací práce - nátěry | [5 empty] | 0
| 784 - Dokončovací práce - malby | [5 empty] | 0
| VRN - Vedlejší rozpočtové náklady | [5 empty] | 0
SOUPIS PRACÍ
Stavba:
Stavební úpravy části objektu Jiřího Horáka 1667, Benešov
Objekt:
SO 01 - Stavební úpravy
Místo: | [5 empty] | Datum: | 4. 8. 2025
Zadavatel: | [5 empty] | Projektant:
Zhotovitel: |  |  | Vyplň údaj |  |  | Zpracovatel:
PČ | Typ | Kód | Popis | MJ | Množství | J.cena [CZK] | Cena celkem [CZK] | Cenová soustava |  |  | DPH | J. Nh [h] | Nh celkem [h] | J. hmotnost [t] | Hmotnost celkem [t] | J. suť [t] | Suť Celkem [t]
Náklady soupisu celkem | [6 empty] | 0 | [5 empty] | 2540.0417 |  | 86.0308 |  | 64.3113 |  | D | -1 | [10 empty] | 0
| D | HSV | Práce a dodávky HSV |  |  |  | 0 | [5 empty] | 2049.1094 |  | 76.0417 |  | 64.1168 | 1 | D | 0 |  |  |  | ROZPOCET | [6 empty] | 0
| D | 3 | Svislé a kompletní konstrukce |  |  |  | 0 | [5 empty] | 42.8995 |  | 5.8417 |  | 0 | 1 | D | 1 |  |  |  | ROZPOCET | [6 empty] | 0
1 | K | 310271099 | Zazdívka otvorů ve zdivu nadzákladovém pórobetonovými tvárnicemi | m3 | 0.939 |  | 0 |  |  |  | základní | 4.342 | 4.0771 | 0.835 | 0.78406 | 0 | 0 | 4 | K | 2 |  |  |  | ROZPOCET | 0 | 0 | 0 | 0 | 0 | 1 | 0 | 4 | -453166672
| VV |  | Půdorys, řez | [15 empty] | VV | 2 | 1 | True | 0 | ROZPOCET
| VV |  | 0,9*2,15*0,15+1*2,15*0,125 |  | 0.559 | [13 empty] | VV | 2 | 2 | True | 0 | ROZPOCET
| VV |  | 2*0,45*0,45*0,3 |  | 0.122 | [13 empty] | VV | 2 | 2 | True | 0 | ROZPOCET
| VV |  | ((0,96+2*1,1)*2,15-3*0,8*1,97)*0,125 |  | 0.258 | [13 empty] | VV | 2 | 2 | True | 0 | ROZPOCET
2 | K | 331271190 | Pilíře z pórobetonových tvárnic | m3 | 0.419 |  | 0 |  |  |  | základní | 4.342 | 1.8193 | 0.835 | 0.34986 | 0 | 0 | 4 | K | 2 |  |  |  | ROZPOCET | 0 | 0 | 0 | 0 | 0 | 1 | 0 | 4 | -535635676
| VV |  | Půdorys, řez | [15 empty] | VV | 2 | 1 | True | 0 | ROZPOCET
| VV |  | (0,45*0,3+0,3*0,17)*2,25 |  | 0.419 | [13 empty] | VV | 2 | 2 | True | 0 | ROZPOCET
3 | K | 342272225 | Příčka z pórobetonových hladkých tvárnic na tenkovrstvou maltu tl 100 mm | m2 | 7.424 |  | 0 |  |  |  | základní | 0.52 | 3.8605 | 0.06172 | 0.45821 | 0 | 0 | 4 | K | 2 |  |  |  | ROZPOCET | 0 | 0 | 0 | 0 | 0 | 1 | 0 | 4 | 1106687307
| VV |  | Půdorys, řez | [15 empty] | VV | 2 | 1 | True | 0 | ROZPOCET
| VV |  | 2,32*3,2 |  | 7.424 | [13 empty] | VV | 2 | 2 | True | 0 | ROZPOCET
4 | K | 342272235 | Příčka z pórobetonových hladkých tvárnic na tenkovrstvou maltu tl 125 mm | m2 | 54.641 |  | 0 |  |  |  | základní | 0.535 | 29.2329 | 0.06998 | 3.8238 | 0 | 0 | 4 | K | 2 |  |  |  | ROZPOCET | 0 | 0 | 0 | 0 | 0 | 1 | 0 | 4 | -150338729
| VV |  | Půdorys, řez | [15 empty] | VV | 2 | 1 | True | 0 | ROZPOCET
| VV |  | (3,65+1,975)*3,2-2*0,7*1,97+0,9*2,15 |  | 17.177 | [13 empty] | VV | 2 | 2 | True | 0 | ROZPOCET
| VV |  | (6,69+2,95)*3,2 |  | 30.848 | [13 empty] | VV | 2 | 2 | True | 0 | ROZPOCET
| VV |  | 2,56*3,2-0,8*1,97 |  | 6.616 | [13 empty] | VV | 2 | 2 | True | 0 | ROZPOCET
5 | K | 346272256 | Přizdívka z pórobetonových tvárnic tl 150 mm | m2 | 3.195 |  | 0 |  |  |  | základní | 0.788 | 2.5177 | 0.08341 | 0.26649 | 0 | 0 | 4 | K | 2 |  |  |  | ROZPOCET | 0 | 0 | 0 | 0 | 0 | 1 | 0 | 4 | 643251417
| VV |  | Půdorys, řez | [15 empty] | VV | 2 | 1 | True | 0 | ROZPOCET
| VV |  | 0,9*1,5+0,9*2,05 |  | 3.195 | [13 empty] | VV | 2 | 2 | True | 0 | ROZPOCET
6 | K | 317142432 | Překlad nenosný pórobetonový š 125 mm v do 250 mm na tenkovrstvou maltu dl přes 1000 do 1250 mm | kus | 6 |  | 0 |  |  |  | základní | 0.232 | 1.392 | 0.02655 | 0.1593 | 0 | 0 | 4 | K | 2 |  |  |  | ROZPOCET | 0 | 0 | 0 | 0 | 0 | 1 | 0 | 4 | -2125686255
| VV |  | Půdorys, řez | [15 empty] | VV | 2 | 1 | True | 0 | ROZPOCET
| VV |  | 6 |  | 6 | [13 empty] | VV | 2 | 2 | True | 0 | ROZPOCET
| D | 6 | Úpravy povrchů, podlahy a osazování výplní |  |  |  | 0 | [5 empty] | 920.0576 |  | 70.1509 |  | 0.0023535 | 1 | D | 1 |  |  |  | ROZPOCET | [6 empty] | 0
7 | K | 611325422 | Oprava vnitřní vápenocementové štukové omítky stropů v rozsahu plochy přes 10 do 30 % | m2 | 176.44 |  | 0 |  |  |  | základní | 0.439 | 77.4572 | 0.0176 | 3.1053 | 0 | 0 | 4 | K | 2 |  |  |  | ROZPOCET | 0 | 0 | 0 | 0 | 0 | 1 | 0 | 4 | -1395662991
| VV |  | Půdorys | [15 empty] | VV | 2 | 1 | True | 0 | ROZPOCET
| VV |  | 176,44 |  | 176.44 | [13 empty] | VV | 2 | 2 | True | 0 | ROZPOCET
8 | K | 612325423 | Oprava vnitřní vápenocementové štukové omítky stěn v rozsahu plochy přes 30 do 50 % | m2 | 451.241 |  | 0 |  |  |  | základní | 0.466 | 210.2783 | 0.0295 | 13.3116 | 0 | 0 | 4 | K | 2 |  |  |  | ROZPOCET | 0 | 0 | 0 | 0 | 0 | 1 | 0 | 4 | -831513269
| VV |  | Půdorys, řez | [15 empty] | VV | 2 | 1 | True | 0 | ROZPOCET
| VV |  | 74,129+110,067+21,2+39,022+31+62,975+40,608+27,987+8,913+14,26+21,08 |  | 451.241 | [13 empty] | VV | 2 | 2 | True | 0 | ROZPOCET
9 | K | 612321121 | Vápenocementová omítka hladká jednovrstvá vnitřních stěn nanášená ručně | m2 | 120.5 |  | 0 |  |  |  | základní | 0.39 | 46.995 | 0.0154 | 1.8557 | 0 | 0 | 4 | K | 2 |  |  |  | ROZPOCET | 0 | 0 | 0 | 0 | 0 | 1 | 0 | 4 | 182195173
| VV |  | Půdorys, řez | [15 empty] | VV | 2 | 1 | True | 0 | ROZPOCET
| VV |  | 15,22+25,76+42,44+22,48+14,6 |  | 120.5 | [13 empty] | VV | 2 | 2 | True | 0 | ROZPOCET
10 | K | 612142001 | Pletivo sklovláknité vnitřních stěn vtlačené do tmelu | m2 | 591.529 |  | 0 |  |  |  | základní | 0.36 | 212.9504 | 0.00438 | 2.5909 | 0 | 0 | 4 | K | 2 |  |  |  | ROZPOCET | 0 | 0 | 0 | 0 | 0 | 1 | 0 | 4 | 593819344
| VV |  | Půdorys, řez | [15 empty] | VV | 2 | 1 | True | 0 | ROZPOCET
| VV |  | 2*4,085+0,405+2*2,066+2*(7,424+54,641)+0,125*2,05+3,195+451,241 |  | 591.529 | [13 empty] | VV | 2 | 2 | True | 0 | ROZPOCET
11 | K | 613142001 | Pletivo sklovláknité vnitřních pilířů nebo ostění vtlačené do tmelu | m2 | 3.285 |  | 0 |  |  |  | základní | 0.5 | 1.6425 | 0.00441 | 0.014487 | 0 | 0 | 4 | K | 2 |  |  |  | ROZPOCET | 0 | 0 | 0 | 0 | 0 | 1 | 0 | 4 | 2045361787
| VV |  | Půdorys, řez | [15 empty] | VV | 2 | 1 | True | 0 | ROZPOCET
| VV |  | (0,6+0,45)*2,25+6,15*0,15 |  | 3.285 | [13 empty] | VV | 2 | 2 | True | 0 | ROZPOCET
12 | K | 611311131 | Vápenný štuk vnitřních rovných stropů tloušťky do 3 mm | m2 | 176.44 |  | 0 |  |  |  | základní | 0.358 | 63.1655 | 0.004 | 0.70576 | 0 | 0 | 4 | K | 2 |  |  |  | ROZPOCET | 0 | 0 | 0 | 0 | 0 | 1 | 0 | 4 | 1576054963
| VV |  | 176,44 |  | 176.44 | [13 empty] | VV | 2 | 2 | True | 0 | ROZPOCET
13 | K | 612311131 | Vápenný štuk vnitřních stěn tloušťky do 3 mm | m2 | 546.263 |  | 0 |  |  |  | základní | 0.272 | 148.5835 | 0.004 | 2.1851 | 0 | 0 | 4 | K | 2 |  |  |  | ROZPOCET | 0 | 0 | 0 | 0 | 0 | 1 | 0 | 4 | 258815976
| VV |  | Půdorys, řez | [15 empty] | VV | 2 | 1 | True | 0 | ROZPOCET
| VV |  | 591,529-45,266 |  | 546.263 | [13 empty] | VV | 2 | 2 | True | 0 | ROZPOCET
14 | K | 613311131 | Vápenný štuk vnitřních pilířů nebo ostění tloušťky do 3 mm | m2 | 3.285 |  | 0 |  |  |  | základní | 0.426 | 1.3994 | 0.004 | 0.01314 | 0 | 0 | 4 | K | 2 |  |  |  | ROZPOCET | 0 | 0 | 0 | 0 | 0 | 1 | 0 | 4 | -158058891
| VV |  | 3,285 |  | 3.285 | [13 empty] | VV | 2 | 2 | True | 0 | ROZPOCET
15 | K | 619991011 | Zakrývání vnitřních konstrukcí a prvků fólií | m2 | 38.558 |  | 0 |  |  |  | základní | 0.038 | 1.4652 | 9e-05 | 0.0034702 | 6e-05 | 0.0023135 | 4 | K | 2 |  |  |  | ROZPOCET | 0 | 0 | 0 | 0 | 0 | 1 | 0 | 4 | 522062770
| VV |  | Půdorys, řez | [15 empty] | VV | 2 | 1 | True | 0 | ROZPOCET
| VV |  | 3,998+2*2,88+2*14,4 |  | 38.558 | [13 empty] | VV | 2 | 2 | True | 0 | ROZPOCET
16 | K | 623142001 | Sklovláknité pletivo vnějších pilířů nebo ostění vtlačené do tmelu | m2 | 3.96 |  | 0 |  |  |  | základní | 0.44 | 1.7424 | 0.00441 | 0.017464 | 0 | 0 | 4 | K | 2 |  |  |  | ROZPOCET | 0 | 0 | 0 | 0 | 0 | 1 | 0 | 4 | 1945575362
| VV |  | Půdorys, řez | [15 empty] | VV | 2 | 1 | True | 0 | ROZPOCET
| VV |  | (0,6+0,6+0,15)*2,25+6,15*0,15 |  | 3.96 | [13 empty] | VV | 2 | 2 | True | 0 | ROZPOCET
17 | K | 623151031 | Penetrační silikonový nátěr vnějších pastovitých tenkovrstvých omítek pilířů a ostění | m2 | 3.96 |  | 0 |  |  |  | základní | 0.081 | 0.32076 | 0.00014 | 0.0005544 | 0 | 0 | 4 | K | 2 |  |  |  | ROZPOCET | 0 | 0 | 0 | 0 | 0 | 1 | 0 | 4 | -39406449
| VV |  | 3,96 |  | 3.96 | [13 empty] | VV | 2 | 2 | True | 0 | ROZPOCET
18 | K | 623531022 | Tenkovrstvá silikonová zatíraná omítka zrnitost 2,0 mm vnějších pilířů nebo ostění | m2 | 3.96 |  | 0 |  |  |  | základní | 0.385 | 1.5246 | 0.00336 | 0.013306 | 0 | 0 | 4 | K | 2 |  |  |  | ROZPOCET | 0 | 0 | 0 | 0 | 0 | 1 | 0 | 4 | -750820006
| VV |  | 3,96 |  | 3.96 | [13 empty] | VV | 2 | 2 | True | 0 | ROZPOCET
19 | K | 629991011 | Zakrytí výplní otvorů a svislých ploch fólií přilepenou lepící páskou | m2 | 3.998 |  | 0 |  |  |  | základní | 0.06 | 0.23988 | 2e-05 | 7.996e-05 | 1e-05 | 3.998e-05 | 4 | K | 2 |  |  |  | ROZPOCET | 0 | 0 | 0 | 0 | 0 | 1 | 0 | 4 | -471397489
| VV |  | Půdorys, řez | [15 empty] | VV | 2 | 1 | True | 0 | ROZPOCET
| VV |  | (2,85+3,3)*0,65 |  | 3.998 | [13 empty] | VV | 2 | 2 | True | 0 | ROZPOCET
20 | K | 631312131 | Doplnění betonových mazanin | m3 | 10.755 |  | 0 |  |  |  | základní | 3.4 | 36.567 | 2.5019 | 26.9076 | 0 | 0 | 4 | K | 2 |  |  |  | ROZPOCET | 0 | 0 | 0 | 0 | 0 | 1 | 0 | 4 | 5832688
| VV |  | Půdorys, řez | [15 empty] | VV | 2 | 1 | True | 0 | ROZPOCET
| VV |  | (23,87+44,92)*0,12+2,5 |  | 10.755 | [13 empty] | VV | 2 | 2 | True | 0 | ROZPOCET
21 | K | 631319173 | Příplatek k mazanině tl přes 80 do 120 mm za stržení povrchu spodní vrstvy před vložením výztuže | m3 | 10.755 |  | 0 |  |  |  | základní | 0.41 | 4.4096 | 0 | 0 | 0 | 0 | 4 | K | 2 |  |  |  | ROZPOCET | 0 | 0 | 0 | 0 | 0 | 1 | 0 | 4 | 2126397682
| VV |  | 10,755 |  | 10.755 | [13 empty] | VV | 2 | 2 | True | 0 | ROZPOCET
22 | K | 631362021 | Výztuž mazanin svařovanými sítěmi Kari | t | 0.37 |  | 0 |  |  |  | základní | 15.231 | 5.6355 | 1.0628 | 0.39322 | 0 | 0 | 4 | K | 2 |  |  |  | ROZPOCET | 0 | 0 | 0 | 0 | 0 | 1 | 0 | 4 | 1648959646
| VV |  | Půdorys, řez | [15 empty] | VV | 2 | 1 | True | 0 | ROZPOCET
| VV |  | 68,79*3,14*1,25/1000+0,1 |  | 0.37 | [13 empty] | VV | 2 | 2 | True | 0 | ROZPOCET
23 | K | 632450124 | Vyrovnávací cementový potěr tl do 50 mm ze suchých směsí provedený v pásu | m2 | 1.845 |  | 0 |  |  |  | základní | 0.63 | 1.1623 | 0.105 | 0.19372 | 0 | 0 | 4 | K | 2 |  |  |  | ROZPOCET | 0 | 0 | 0 | 0 | 0 | 1 | 0 | 4 | 1816285603
| VV |  | Půdorys, řez | [15 empty] | VV | 2 | 1 | True | 0 | ROZPOCET
| VV |  | 6,15*0,3 |  | 1.845 | [13 empty] | VV | 2 | 2 | True | 0 | ROZPOCET
24 | K | 632450134 | Vyrovnávací cementový potěr tl do 50 mm ze suchých směsí provedený v ploše | m2 | 176.44 |  | 0 |  |  |  | základní | 0.517 | 91.2195 | 0.105 | 18.5262 | 0 | 0 | 4 | K | 2 |  |  |  | ROZPOCET | 0 | 0 | 0 | 0 | 0 | 1 | 0 | 4 | 1437580841
| VV |  | Půdorys, řez | [15 empty] | VV | 2 | 1 | True | 0 | ROZPOCET
| VV |  | 176,44 |  | 176.44 | [13 empty] | VV | 2 | 2 | True | 0 | ROZPOCET
25 | K | 642942111 | Osazování zárubní nebo rámů dveřních kovových do 2,5 m2 | kus | 3 |  | 0 |  |  |  | základní | 1.76 | 5.28 | 0.01777 | 0.05331 | 0 | 0 | 4 | K | 2 |  |  |  | ROZPOCET | 0 | 0 | 0 | 0 | 0 | 1 | 0 | 4 | 647171843
| VV |  | Půdorys, výpis výplní otvorů | [15 empty] | VV | 2 | 1 | True | 0 | ROZPOCET
| VV |  | 3 |  | 3 | [13 empty] | VV | 2 | 2 | True | 0 | ROZPOCET
26 | K | 642944121 | Osazování ocelových zárubní dodatečné pl do 2,5 m2 | kus | 3 |  | 0 |  |  |  | základní | 2.673 | 8.019 | 0.05644 | 0.16932 | 0 | 0 | 4 | K | 2 |  |  |  | ROZPOCET | 0 | 0 | 0 | 0 | 0 | 1 | 0 | 4 | 1281298716
| VV |  | Půdorys, výpis výplní otvorů | [15 empty] | VV | 2 | 1 | True | 0 | ROZPOCET
| VV |  | 3 |  | 3 | [13 empty] | VV | 2 | 2 | True | 0 | ROZPOCET
27 | M | 55331486 | Zárubeň jednokřídlá ocelová pro zdění tl stěny 110-150 mm rozměru 700/1970, 2100 mm | kus | 2 |  | 0 |  |  |  | základní | 0 | 0 | 0.01489 | 0.02978 | 0 | 0 | 8 | M | 2 |  |  |  | ROZPOCET | 0 | 0 | 0 | 0 | 0 | 1 | 0 | 4 | 622455353
| VV |  | Půdorys | [15 empty] | VV | 2 | 1 | True | 0 | ROZPOCET
| VV |  | 2 |  | 2 | [13 empty] | VV | 2 | 2 | True | 0 | ROZPOCET
28 | M | 55331487 | Zárubeň jednokřídlá ocelová pro zdění tl stěny 110-150 mm rozměru 800/1970, 2100 mm | kus | 4 |  | 0 |  |  |  | základní | 0 | 0 | 0.01521 | 0.06084 | 0 | 0 | 8 | M | 2 |  |  |  | ROZPOCET | 0 | 0 | 0 | 0 | 0 | 1 | 0 | 4 | -1201586361
| VV |  | Půdorys | [15 empty] | VV | 2 | 1 | True | 0 | ROZPOCET
| VV |  | 4 |  | 4 | [13 empty] | VV | 2 | 2 | True | 0 | ROZPOCET
| D | 9 | Ostatní konstrukce a práce |  |  |  | 0 | [5 empty] | 198.7863 |  | 0.048142 |  | 0 | 1 | D | 1 |  |  |  | ROZPOCET | [6 empty] | 0
29 | K | 952901111 | Vyčištění budov bytové a občanské výstavby při výšce podlaží do 4 m | m2 | 223.04 |  | 0 |  |  |  | základní | 0.308 | 68.6963 | 4e-05 | 0.0089216 | 0 | 0 | 4 | K | 2 |  |  |  | ROZPOCET | 0 | 0 | 0 | 0 | 0 | 1 | 0 | 4 | 1476348806
| VV |  | Půdorys | [15 empty] | VV | 2 | 1 | True | 0 | ROZPOCET
| VV |  | 176,44+23,3*2 |  | 223.04 | [13 empty] | VV | 2 | 2 | True | 0 | ROZPOCET
30 | K | 941111121 | Montáž lešení řadového s podlahami š do 1,2 m v do 10 m | m2 | 32 |  | 0 |  |  |  | základní | 0.154 | 4.928 | 0 | 0 | 0 | 0 | 4 | K | 2 |  |  |  | ROZPOCET | 0 | 0 | 0 | 0 | 0 | 1 | 0 | 4 | 1208163755
| VV |  | Půdorys, řez | [15 empty] | VV | 2 | 1 | True | 0 | ROZPOCET
| VV |  | 8*4 |  | 32 | [13 empty] | VV | 2 | 2 | True | 0 | ROZPOCET
31 | K | 941111221 | Příplatek k lešení řadovému s podlahami š do 1,2 m v 10 m za každý den použití | m2 | 960 |  | 0 |  |  |  | základní | 0 | 0 | 0 | 0 | 0 | 0 | 4 | K | 2 |  |  |  | ROZPOCET | 0 | 0 | 0 | 0 | 0 | 1 | 0 | 4 | 395897202
| VV |  | 32*30 |  | 960 | [13 empty] | VV | 2 | 2 | True | 0 | ROZPOCET
32 | K | 941111821 | Demontáž lešení řadového s podlahami š do 1,2 m v do 10 m | m2 | 32 |  | 0 |  |  |  | základní | 0.097 | 3.104 | 0 | 0 | 0 | 0 | 4 | K | 2 |  |  |  | ROZPOCET | 0 | 0 | 0 | 0 | 0 | 1 | 0 | 4 | 370448484
| VV |  | 32 |  | 32 | [13 empty] | VV | 2 | 2 | True | 0 | ROZPOCET
33 | K | 944611111 | Montáž ochranné plachty z textilie z umělých vláken | m2 | 32 |  | 0 |  |  |  | základní | 0.061 | 1.952 | 0 | 0 | 0 | 0 | 4 | K | 2 |  |  |  | ROZPOCET | 0 | 0 | 0 | 0 | 0 | 1 | 0 | 4 | -443693996
| VV |  | 32 |  | 32 | [13 empty] | VV | 2 | 2 | True | 0 | ROZPOCET
34 | K | 944611211 | Příplatek k ochranné plachtě za každý den použití | m2 | 960 |  | 0 |  |  |  | základní | 0 | 0 | 0 | 0 | 0 | 0 | 4 | K | 2 |  |  |  | ROZPOCET | 0 | 0 | 0 | 0 | 0 | 1 | 0 | 4 | -1496451558
| VV |  | 960 |  | 960 | [13 empty] | VV | 2 | 2 | True | 0 | ROZPOCET
35 | K | 944611811 | Demontáž ochranné plachty z textilie z umělých vláken | m2 | 32 |  | 0 |  |  |  | základní | 0.041 | 1.312 | 0 | 0 | 0 | 0 | 4 | K | 2 |  |  |  | ROZPOCET | 0 | 0 | 0 | 0 | 0 | 1 | 0 | 4 | -24496526
| VV |  | 32 |  | 32 | [13 empty] | VV | 2 | 2 | True | 0 | ROZPOCET
36 | K | 949101111 | Lešení pomocné pro objekty pozemních staveb s lešeňovou podlahou v do 1,9 m | m2 | 211.39 |  | 0 |  |  |  | základní | 0.105 | 22.1959 | 0 | 0 | 0 | 0 | 4 | K | 2 |  |  |  | ROZPOCET | 0 | 0 | 0 | 0 | 0 | 1 | 0 | 4 | 2103269427
| VV |  | Půdorys | [15 empty] | VV | 2 | 1 | True | 0 | ROZPOCET
| VV |  | 176,44+23,3*1,5 |  | 211.39 | [13 empty] | VV | 2 | 2 | True | 0 | ROZPOCET
37 | K | 953943211 | Osazování hasicího přístroje | kus | 2 |  | 0 |  |  |  | základní | 0.299 | 0.598 | 0.00011 | 0.00022 | 0 | 0 | 4 | K | 2 |  |  |  | ROZPOCET | 0 | 0 | 0 | 0 | 0 | 1 | 0 | 4 | 1702086789
| VV |  | 2 |  | 2 | [13 empty] | VV | 2 | 2 | True | 0 | ROZPOCET
38 | M | 44932114 | Přístroj hasicí ruční práškový nástěnný hasební schopnost min. 21A, 113B, C | kus | 2 |  | 0 |  |  |  | základní | 0 | 0 | 0.012 | 0.024 | 0 | 0 | 8 | M | 2 |  |  |  | ROZPOCET | 0 | 0 | 0 | 0 | 0 | 1 | 0 | 4 | 1317230949
| VV |  | 2 |  | 2 | [13 empty] | VV | 2 | 2 | True | 0 | ROZPOCET
39 | K | 953953030 | Revizní kovová dvířka 300 x 300 mm včetně osazení | kus | 1 |  | 0 |  |  |  | základní | 0 | 0 | 0.002 | 0.002 | 0 | 0 | 4 | K | 2 |  |  |  | ROZPOCET | 0 | 0 | 0 | 0 | 0 | 1 | 0 | 4 | -153475077
| VV |  | 1 |  | 1 | [13 empty] | VV | 2 | 2 | True | 0 | ROZPOCET
40 | K | 953986060 | Protipožární revizní dvířka 600 x 600 mm EI 15 DP1, včetně osazení | kus | 2 |  | 0 |  |  |  | základní | 0 | 0 | 0.0045 | 0.009 | 0 | 0 | 4 | K | 2 |  |  |  | ROZPOCET | 0 | 0 | 0 | 0 | 0 | 1 | 0 | 4 | 1702832163
| VV |  | 2 |  | 2 | [13 empty] | VV | 2 | 2 | True | 0 | ROZPOCET
41 | K | 953984560 | Protipožární revizní dvířka 450 x 600 mm EI 15 DP1, včetně osazení | kus | 1 |  | 0 |  |  |  | základní | 0 | 0 | 0.004 | 0.004 | 0 | 0 | 4 | K | 2 |  |  |  | ROZPOCET | 0 | 0 | 0 | 0 | 0 | 1 | 0 | 4 | 415152659
| VV |  | 1 |  | 1 | [13 empty] | VV | 2 | 2 | True | 0 | ROZPOCET
42 | K | 958990001 | Ostatní vybavení a úpravy dle PD/PBŘ (těsnění prostupů, značení apod.) | soub | 1 |  | 0 |  |  |  | základní | 0 | 0 | 0 | 0 | 0 | 0 | 4 | K | 2 |  |  |  | ROZPOCET | 0 | 0 | 0 | 0 | 0 | 1 | 0 | 4 | -1120052043
| VV |  | 1 |  | 1 | [13 empty] | VV | 2 | 2 | True | 0 | ROZPOCET
43 | K | HZS1301 | Hodinová zúčtovací sazba zedník - ostatní zednické práce, přípomoce pro profese | hod | 96 |  | 0 |  |  |  | základní | 1 | 96 | 0 | 0 | 0 | 0 | 4 | K | 2 |  |  |  | ROZPOCET | 0 | 0 | 0 | 0 | 0 | 1 | 0 | 4 | -2145378733
| VV |  | 96 |  | 96 | [13 empty] | VV | 2 | 2 | True | 0 | ROZPOCET
44 | K | 959991001 | Ochrana a opatření proti poškození stávajících konstrukcí a vybavení, proti zatečení vody do objektu apod. | soub | 1 |  | 0 |  |  |  | základní | 0 | 0 | 0 | 0 | 0 | 0 | 4 | K | 2 |  |  |  | ROZPOCET | 0 | 0 | 0 | 0 | 0 | 1 | 0 | 4 | -1813052554
| VV |  | 1 |  | 1 | [13 empty] | VV | 2 | 2 | True | 0 | ROZPOCET
| D | 96 | Bourání konstrukcí |  |  |  | 0 | [5 empty] | 564.948 |  | 0.000944 |  | 64.1144 | 1 | D | 1 |  |  |  | ROZPOCET | [6 empty] | 0
45 | K | 962032231 | Bourání zdiva z cihel pálených nebo vápenopískových na MV nebo MVC přes 1 m3 | m3 | 5.363 |  | 0 |  |  |  | základní | 1.52 | 8.1518 | 0 | 0 | 1.8 | 9.6534 | 4 | K | 2 |  |  |  | ROZPOCET | 0 | 0 | 0 | 0 | 0 | 1 | 0 | 4 | 772608708
| VV |  | Půdorys, řez | [15 empty] | VV | 2 | 1 | True | 0 | ROZPOCET
| VV |  | ((3,6+3,17)*3,2-1,8)*0,27 |  | 5.363 | [13 empty] | VV | 2 | 2 | True | 0 | ROZPOCET
46 | K | 962031133 | Bourání příček nebo přizdívek z cihel pálených plných tl přes 100 do 150 mm | m2 | 6.976 |  | 0 |  |  |  | základní | 0.284 | 1.9812 | 0 | 0 | 0.308 | 2.1486 | 4 | K | 2 |  |  |  | ROZPOCET | 0 | 0 | 0 | 0 | 0 | 1 | 0 | 4 | -1552201142
| VV |  | Půdorys, řez | [15 empty] | VV | 2 | 1 | True | 0 | ROZPOCET
| VV |  | 2,18*3,2 |  | 6.976 | [13 empty] | VV | 2 | 2 | True | 0 | ROZPOCET
47 | K | 971033631 | Vybourání otvorů ve zdivu cihelném pl do 4 m2 na MVC nebo MV tl do 150 mm | m2 | 3.98 |  | 0 |  |  |  | základní | 0.43 | 1.7114 | 0 | 0 | 0.27 | 1.0746 | 4 | K | 2 |  |  |  | ROZPOCET | 0 | 0 | 0 | 0 | 0 | 1 | 0 | 4 | 1578344640
| VV |  | Půdorys, řez | [15 empty] | VV | 2 | 1 | True | 0 | ROZPOCET
| VV |  | 1,8*0,9+1,3*3,2-1,8 |  | 3.98 | [13 empty] | VV | 2 | 2 | True | 0 | ROZPOCET
48 | K | 977211121 | Řezání stěnovou pilou kcí z cihel nebo tvárnic hl do 200 mm | m | 11.8 |  | 0 |  |  |  | základní | 2.67 | 31.506 | 8e-05 | 0.000944 | 0 | 0 | 4 | K | 2 |  |  |  | ROZPOCET | 0 | 0 | 0 | 0 | 0 | 1 | 0 | 4 | -1091798558
| VV |  | Půdorys, řez | [15 empty] | VV | 2 | 1 | True | 0 | ROZPOCET
| VV |  | 2*(1,8+0,9+3,2) |  | 11.8 | [13 empty] | VV | 2 | 2 | True | 0 | ROZPOCET
49 | K | 967031142 | Přisekání ostění v cihelném zdivu na MC | m2 | 4.224 |  | 0 |  |  |  | základní | 0.59 | 2.4922 | 0 | 0 | 0.059 | 0.24922 | 4 | K | 2 |  |  |  | ROZPOCET | 0 | 0 | 0 | 0 | 0 | 1 | 0 | 4 | 1182249021
| VV |  | Půdorys, řez | [15 empty] | VV | 2 | 1 | True | 0 | ROZPOCET
| VV |  | 2*2*3,2*0,33 |  | 4.224 | [13 empty] | VV | 2 | 2 | True | 0 | ROZPOCET
50 | K | 968072455 | Vybourání kovových dveřních zárubní pl do 2 m2 | m2 | 11 |  | 0 |  |  |  | základní | 0.939 | 10.329 | 0 | 0 | 0.076 | 0.836 | 4 | K | 2 |  |  |  | ROZPOCET | 0 | 0 | 0 | 0 | 0 | 1 | 0 | 4 | 360947915
| VV |  | Půdorys, řez | [15 empty] | VV | 2 | 1 | True | 0 | ROZPOCET
| VV |  | 11 |  | 11 | [13 empty] | VV | 2 | 2 | True | 0 | ROZPOCET
51 | K | 766691914 | Vyvěšení dřevěných křídel dveří pl do 2 m2 | kus | 10 |  | 0 |  |  |  | základní | 0.05 | 0.5 | 0 | 0 | 0.024 | 0.24 | 4 | K | 2 |  |  |  | ROZPOCET | 0 | 0 | 0 | 0 | 0 | 1 | 0 | 4 | 2027461253
| VV |  | Půdorys | [15 empty] | VV | 2 | 1 | True | 0 | ROZPOCET
| VV |  | 10 |  | 10 | [13 empty] | VV | 2 | 2 | True | 0 | ROZPOCET
52 | K | 969609119 | Demonáž dveří mrazicích boxů, včetně zárubní | kus | 3 |  | 0 |  |  |  | základní | 0 | 0 | 0 | 0 | 0.0893 | 0.2679 | 4 | K | 2 |  |  |  | ROZPOCET | 0 | 0 | 0 | 0 | 0 | 1 | 0 | 4 | -702069664
| VV |  | Půdorys, řez | [15 empty] | VV | 2 | 1 | True | 0 | ROZPOCET
| VV |  | 3 |  | 3 | [13 empty] | VV | 2 | 2 | True | 0 | ROZPOCET
53 | K | 968082015 | Vybourání plastových rámů oken (včetně křídel) a oken ze skleněných tvárnic | m2 | 4.485 |  | 0 |  |  |  | základní | 1.5 | 6.7275 | 0 | 0 | 0.073 | 0.32741 | 4 | K | 2 |  |  |  | ROZPOCET | 0 | 0 | 0 | 0 | 0 | 1 | 0 | 4 | 200972526
| VV |  | Půdorys, řez | [15 empty] | VV | 2 | 1 | True | 0 | ROZPOCET
| VV |  | 6,9*0,65 |  | 4.485 | [13 empty] | VV | 2 | 2 | True | 0 | ROZPOCET
54 | K | 969094545 | Demontáž dvířek 450 x 450 mm vč. rámu, vyčištění otvoru | kus | 2 |  | 0 |  |  |  | základní | 0 | 0 | 0 | 0 | 0.006 | 0.012 | 4 | K | 2 |  |  |  | ROZPOCET | 0 | 0 | 0 | 0 | 0 | 1 | 0 | 4 | 1024296792
| VV |  | Půdorys, řez | [15 empty] | VV | 2 | 1 | True | 0 | ROZPOCET
| VV |  | 2 |  | 2 | [13 empty] | VV | 2 | 2 | True | 0 | ROZPOCET
55 | K | 766111820 | Demontáž truhlářských stěn dřevěných plných | m2 | 21.591 |  | 0 |  |  |  | základní | 0.164 | 3.5409 | 0 | 0 | 0.01695 | 0.36597 | 4 | K | 2 |  |  |  | ROZPOCET | 0 | 0 | 0 | 0 | 0 | 1 | 0 | 4 | 1024354542
| VV |  | Půdorys, řez | [15 empty] | VV | 2 | 1 | True | 0 | ROZPOCET
| VV |  | 4,605*3,1-2,4+3,65*3,1-1,6 |  | 21.591 | [13 empty] | VV | 2 | 2 | True | 0 | ROZPOCET
56 | K | 766421819 | Demontáž stávajícího zákrytu VZT | kus | 1 |  | 0 |  |  |  | základní | 0.306 | 0.306 | 0 | 0 | 0.745 | 0.745 | 4 | K | 2 |  |  |  | ROZPOCET | 0 | 0 | 0 | 0 | 0 | 1 | 0 | 4 | 2064506579
| VV |  | Půdorys, řez | [15 empty] | VV | 2 | 1 | True | 0 | ROZPOCET
| VV |  | 1 |  | 1 | [13 empty] | VV | 2 | 2 | True | 0 | ROZPOCET
57 | K | 977312112 | Řezání stávajících betonových mazanin vyztužených hl do 100 mm | m | 52.21 |  | 0 |  |  |  | základní | 0.511 | 26.6793 | 0 | 0 | 0 | 0 | 4 | K | 2 |  |  |  | ROZPOCET | 0 | 0 | 0 | 0 | 0 | 1 | 0 | 4 | -1299638565
| VV |  | Půdorys, řez | [15 empty] | VV | 2 | 1 | True | 0 | ROZPOCET
| VV |  | 2*(6,525+1,9+11,96+3,16+2,56) |  | 52.21 | [13 empty] | VV | 2 | 2 | True | 0 | ROZPOCET
58 | K | 974042554 | Vysekání rýh v betonové podlaze hl do 100 mm š do 150 mm | m | 26.105 |  | 0 |  |  |  | základní | 0.929 | 24.2515 | 0 | 0 | 0.033 | 0.86147 | 4 | K | 2 |  |  |  | ROZPOCET | 0 | 0 | 0 | 0 | 0 | 1 | 0 | 4 | 362680765
| VV |  | Půdorys, řez | [15 empty] | VV | 2 | 1 | True | 0 | ROZPOCET
| VV |  | 6,525+1,9+11,96+3,16+2,56 |  | 26.105 | [13 empty] | VV | 2 | 2 | True | 0 | ROZPOCET
59 | K | 771571810 | Demontáž podlah z dlaždic keramických, včetně soklu | m2 | 176.24 |  | 0 |  |  |  | základní | 0.368 | 64.8563 | 0 | 0 | 0.08317 | 14.6579 | 4 | K | 2 |  |  |  | ROZPOCET | 0 | 0 | 0 | 0 | 0 | 1 | 0 | 4 | 1811359100
| VV |  | Půdorys | [15 empty] | VV | 2 | 1 | True | 0 | ROZPOCET
| VV |  | 176,24 |  | 176.24 | [13 empty] | VV | 2 | 2 | True | 0 | ROZPOCET
60 | K | 781471810 | Demontáž obkladů z obkladaček keramických | m2 | 120.5 |  | 0 |  |  |  | základní | 0.295 | 35.5475 | 0 | 0 | 0.0815 | 9.8208 | 4 | K | 2 |  |  |  | ROZPOCET | 0 | 0 | 0 | 0 | 0 | 1 | 0 | 4 | -1284739173
| VV |  | Půdorys, řez | [15 empty] | VV | 2 | 1 | True | 0 | ROZPOCET
| VV |  | 120,5 |  | 120.5 | [13 empty] | VV | 2 | 2 | True | 0 | ROZPOCET
61 | K | 978011141 | Otlučení (osekání) vnitřní vápenné nebo vápenocementové omítky stropů v rozsahu přes 10 do 30 % | m2 | 176.44 |  | 0 |  |  |  | základní | 0.1 | 17.644 | 0 | 0 | 0.01 | 1.7644 | 4 | K | 2 |  |  |  | ROZPOCET | 0 | 0 | 0 | 0 | 0 | 1 | 0 | 4 | -2071768495
| VV |  | 176,44 |  | 176.44 | [13 empty] | VV | 2 | 2 | True | 0 | ROZPOCET
62 | K | 978013161 | Otlučení (osekání) vnitřní vápenné nebo vápenocementové omítky stěn v rozsahu přes 30 do 50 % | m2 | 451.241 |  | 0 |  |  |  | základní | 0.13 | 58.6613 | 0 | 0 | 0.02 | 9.0248 | 4 | K | 2 |  |  |  | ROZPOCET | 0 | 0 | 0 | 0 | 0 | 1 | 0 | 4 | 887347925
| VV |  | 451,241 |  | 451.241 | [13 empty] | VV | 2 | 2 | True | 0 | ROZPOCET
63 | K | 767996701 | Demontáž atypických zámečnických konstrukcí hm jednotlivých dílů do 50 kg | kg | 120 |  | 0 |  |  |  | základní | 0.057 | 6.84 | 0 | 0 | 0.001 | 0.12 | 4 | K | 2 |  |  |  | ROZPOCET | 0 | 0 | 0 | 0 | 0 | 1 | 0 | 4 | -264379831
| VV |  | Půdorys, řez | [15 empty] | VV | 2 | 1 | True | 0 | ROZPOCET
| VV |  | 120 |  | 120 | [13 empty] | VV | 2 | 2 | True | 0 | ROZPOCET
64 | K | 990190001 | Demontáž mrazicích boxů (technologických zařízení, povrchů, izolací apod.) komplet dle PD | soub | 1 |  | 0 |  |  |  | základní | 0 | 0 | 0 | 0 | 5.175 | 5.175 | 4 | K | 2 |  |  |  | ROZPOCET | 0 | 0 | 0 | 0 | 0 | 1 | 0 | 4 | 1365152638
| VV |  | Půdorys, řez | [15 empty] | VV | 2 | 1 | True | 0 | ROZPOCET
| VV |  | 1 |  | 1 | [13 empty] | VV | 2 | 2 | True | 0 | ROZPOCET
65 | K | 990190009 | Demontáž stávajícího systému chlazení komplet dle PD | soub | 1 |  | 0 |  |  |  | základní | 0 | 0 | 0 | 0 | 2.77 | 2.77 | 4 | K | 2 |  |  |  | ROZPOCET | 0 | 0 | 0 | 0 | 0 | 1 | 0 | 4 | -1110541918
| VV |  | Půdorys, řez | [15 empty] | VV | 2 | 1 | True | 0 | ROZPOCET
| VV |  | 1 |  | 1 | [13 empty] | VV | 2 | 2 | True | 0 | ROZPOCET
66 | K | HZS1291 | Hodinová zúčtovací sazba pomocný stavební dělník - ostatní bourací práce, bourání pro profese | hod | 80 |  | 0 |  |  |  | základní | 1 | 80 | 0 | 0 | 0.05 | 4 | 4 | K | 2 |  |  |  | ROZPOCET | 0 | 0 | 0 | 0 | 0 | 1 | 0 | 4 | -610270305
| VV |  | 80 |  | 80 | [13 empty] | VV | 2 | 2 | True | 0 | ROZPOCET
67 | K | 997013211 | Vnitrostaveništní doprava suti a vybouraných hmot pro budovy v do 6 m ručně | t | 64.311 |  | 0 |  |  |  | základní | 2.42 | 155.6326 | 0 | 0 | 0 | 0 | 4 | K | 2 |  |  |  | ROZPOCET | 0 | 0 | 0 | 0 | 0 | 1 | 0 | 4 | -1475192907
68 | K | 997013511 | Odvoz suti a vybouraných hmot na skládku do 1 km s naložením a se složením | t | 64.311 |  | 0 |  |  |  | základní | 0.255 | 16.3993 | 0 | 0 | 0 | 0 | 4 | K | 2 |  |  |  | ROZPOCET | 0 | 0 | 0 | 0 | 0 | 1 | 0 | 4 | -140572191
69 | K | 997013509 | Příplatek k odvozu suti a vybouraných hmot na skládku ZKD 1 km přes 1 km | t | 1865.019 |  | 0 |  |  |  | základní | 0.006 | 11.1901 | 0 | 0 | 0 | 0 | 4 | K | 2 |  |  |  | ROZPOCET | 0 | 0 | 0 | 0 | 0 | 1 | 0 | 4 | -1967195406
| VV |  | 64,311*29 'Přepočtené koeficientem množství |  | 1865.019 | [13 empty] | VV | 2 | 2 | False | 1 | ROZPOCET
70 | K | 997013631 | Poplatek za uložení na skládce (skládkovné) stavebního odpadu směsného | t | 64.311 |  | 0 |  |  |  | základní | 0 | 0 | 0 | 0 | 0 | 0 | 4 | K | 2 |  |  |  | ROZPOCET | 0 | 0 | 0 | 0 | 0 | 1 | 0 | 4 | 104373353
| D | 99 | Přesun hmot HSV |  |  |  | 0 | [5 empty] | 322.4181 |  | 0 |  | 0 | 1 | D | 1 |  |  |  | ROZPOCET | [6 empty] | 0
71 | K | 998018001 | Přesun hmot ruční pro budovy v do 6 m | t | 76.042 |  | 0 |  |  |  | základní | 4.24 | 322.4181 | 0 | 0 | 0 | 0 | 4 | K | 2 |  |  |  | ROZPOCET | 0 | 0 | 0 | 0 | 0 | 1 | 0 | 4 | 1577495788
| D | PSV | Práce a dodávky PSV |  |  |  | 0 | [5 empty] | 490.9323 |  | 9.9891 |  | 0.19458 | 2 | D | 0 |  |  |  | ROZPOCET | [6 empty] | 0
| D | 711 | Izolace proti vodě |  |  |  | 0 | [5 empty] | 10.2787 |  | 0.19824 |  | 0 | 2 | D | 1 |  |  |  | ROZPOCET | [6 empty] | 0
72 | K | 711113117 | Izolace proti vlhkosti na vodorovné ploše za studena těsnicí stěrkou | m2 | 6.16 |  | 0 |  |  |  | základní | 0.15 | 0.924 | 0.0035 | 0.02156 | 0 | 0 | 16 | K | 2 |  |  |  | ROZPOCET | 0 | 0 | 0 | 0 | 0 | 1 | 0 | 16 | -907355296
| VV |  | Půdorys | [15 empty] | VV | 2 | 1 | True | 0 | ROZPOCET
| VV |  | 1,64+4,52 |  | 6.16 | [13 empty] | VV | 2 | 2 | True | 0 | ROZPOCET
73 | K | 711113127 | Izolace proti vlhkosti na svislé ploše za studena těsnicí stěrkou | m2 | 44.546 |  | 0 |  |  |  | základní | 0.21 | 9.3547 | 0.0035 | 0.15591 | 0 | 0 | 16 | K | 2 |  |  |  | ROZPOCET | 0 | 0 | 0 | 0 | 0 | 1 | 0 | 16 | 1754152100
| VV |  | Půdorys, řez | [15 empty] | VV | 2 | 1 | True | 0 | ROZPOCET
| VV |  | 12,4+24,626+0,72+6,8 |  | 44.546 | [13 empty] | VV | 2 | 2 | True | 0 | ROZPOCET
74 | M | 28355023 | Páska pružná těsnící hydroizolační š do 150mm | m | 18.57 |  | 0 |  |  |  | základní | 0 | 0 | 0.00109 | 0.020241 | 0 | 0 | 32 | M | 2 |  |  |  | ROZPOCET | 0 | 0 | 0 | 0 | 0 | 1 | 0 | 16 | -1319245997
| VV |  | (5,75-0,7+11,125-0,7)*1,2 |  | 18.57 | [13 empty] | VV | 2 | 2 | True | 0 | ROZPOCET
75 | M | 59054004 | Páska pružná těsnící hydroizolační-roh | kus | 3 |  | 0 |  |  |  | základní | 0 | 0 | 3e-05 | 9e-05 | 0 | 0 | 32 | M | 2 |  |  |  | ROZPOCET | 0 | 0 | 0 | 0 | 0 | 1 | 0 | 16 | -2003576573
| VV |  | 3 |  | 3 | [13 empty] | VV | 2 | 2 | True | 0 | ROZPOCET
76 | M | 59054242 | Páska pružná těsnící hydroizolační -kout | kus | 11 |  | 0 |  |  |  | základní | 0 | 0 | 4e-05 | 0.00044 | 0 | 0 | 32 | M | 2 |  |  |  | ROZPOCET | 0 | 0 | 0 | 0 | 0 | 1 | 0 | 16 | -432236388
| VV |  | 11 |  | 11 | [13 empty] | VV | 2 | 2 | True | 0 | ROZPOCET
77 | K | 998711311 | Přesun hmot procentní pro izolace proti vodě ruční v objektech v do 6 m | % |  |  | 0 |  |  |  | základní | 0 | 0 | 0 | 0 | 0 | 0 | 16 | K | 2 |  |  |  | ROZPOCET | 0 | 0 | 0 | 0 | 0 | 1 | 0 | 16 | 2103969754
| D | 721 | Zdravotechnika |  |  |  | 0 | [5 empty] | 1.03 |  | 0.02813 |  | 0 | 2 | D | 1 |  |  |  | ROZPOCET | [6 empty] | 0
78 | K | 721-001 | Rozvody vodovodu a kanalizace včetně tvarovek, izolací, montážního a spojovacího materiálu, úpravy stávajících rozvodů | soub | 1 |  | 0 |  |  |  | základní | 0 | 0 | 0 | 0 | 0 | 0 | 16 | K | 2 |  |  |  | ROZPOCET | 0 | 0 | 0 | 0 | 0 | 1 | 0 | 16 | 583519224
| VV |  | 1 |  | 1 | [13 empty] | VV | 2 | 2 | True | 0 | ROZPOCET
79 | K | 721-002 | Armatury, vývody | soub | 1 |  | 0 |  |  |  | základní | 0 | 0 | 0 | 0 | 0 | 0 | 16 | K | 2 |  |  |  | ROZPOCET | 0 | 0 | 0 | 0 | 0 | 1 | 0 | 16 | -1316003966
| VV |  | 1 |  | 1 | [13 empty] | VV | 2 | 2 | True | 0 | ROZPOCET
80 | K | 721-051 | Zařizovací předměty - umyvadlo včetně sifonu a baterie | soub | 3 |  | 0 |  |  |  | základní | 0 | 0 | 0 | 0 | 0 | 0 | 16 | K | 2 |  |  |  | ROZPOCET | 0 | 0 | 0 | 0 | 0 | 1 | 0 | 16 | -405963489
| VV |  | 3 |  | 3 | [13 empty] | VV | 2 | 2 | True | 0 | ROZPOCET
81 | K | 721-052 | Zařizovací předměty - závěsné WC včetně splachovacího modulu, ovládací desky a sedátka | soub | 1 |  | 0 |  |  |  | základní | 0 | 0 | 0 | 0 | 0 | 0 | 16 | K | 2 |  |  |  | ROZPOCET | 0 | 0 | 0 | 0 | 0 | 1 | 0 | 16 | 951952635
| VV |  | 1 |  | 1 | [13 empty] | VV | 2 | 2 | True | 0 | ROZPOCET
82 | K | 721-053 | Zařizovací předměty - sprchový kout 900 x 900 mm - vanička, sifon, zástěna, sprchová baterie | soub | 1 |  | 0 |  |  |  | základní | 0 | 0 | 0 | 0 | 0 | 0 | 16 | K | 2 |  |  |  | ROZPOCET | 0 | 0 | 0 | 0 | 0 | 1 | 0 | 16 | -1435756877
| VV |  | 1 |  | 1 | [13 empty] | VV | 2 | 2 | True | 0 | ROZPOCET
83 | K | 721-054 | Zařizovací předměty - výlevka včetně sifonu a baterie | soub | 1 |  | 0 |  |  |  | základní | 0 | 0 | 0 | 0 | 0 | 0 | 16 | K | 2 |  |  |  | ROZPOCET | 0 | 0 | 0 | 0 | 0 | 1 | 0 | 16 | -950994833
| VV |  | 1 |  | 1 | [13 empty] | VV | 2 | 2 | True | 0 | ROZPOCET
84 | K | 721-098 | Ostatní - zkouška těsnosti, tlaková zkouška, proplach a dezinfekce, doplňky | soub | 1 |  | 0 |  |  |  | základní | 0 | 0 | 0 | 0 | 0 | 0 | 16 | K | 2 |  |  |  | ROZPOCET | 0 | 0 | 0 | 0 | 0 | 1 | 0 | 16 | 244155298
| VV |  | 1 |  | 1 | [13 empty] | VV | 2 | 2 | True | 0 | ROZPOCET
85 | K | 721-099 | Demontáže včetně odvozu a likvidace odpadu | soub | 1 |  | 0 |  |  |  | základní | 0 | 0 | 0 | 0 | 0 | 0 | 16 | K | 2 |  |  |  | ROZPOCET | 0 | 0 | 0 | 0 | 0 | 1 | 0 | 16 | -935779692
| VV |  | 1 |  | 1 | [13 empty] | VV | 2 | 2 | True | 0 | ROZPOCET
86 | K | 722250132 | Hydrantový systém s tvarově stálou hadicí D 25 x 20 m celoplechový | soub | 1 |  | 0 |  |  |  | základní | 1.03 | 1.03 | 0.02813 | 0.02813 | 0 | 0 | 16 | K | 2 |  |  |  | ROZPOCET | 0 | 0 | 0 | 0 | 0 | 1 | 0 | 16 | -2097310700
| VV |  | 1 |  | 1 | [13 empty] | VV | 2 | 2 | True | 0 | ROZPOCET
87 | K | 998721311 | Přesun hmot procentní pro zdravotechniku ruční v objektech v do 6 m | % |  |  | 0 |  |  |  | základní | 0 | 0 | 0 | 0 | 0 | 0 | 16 | K | 2 |  |  |  | ROZPOCET | 0 | 0 | 0 | 0 | 0 | 1 | 0 | 16 | -1201050489
| D | 731 | Ústřední vytápění |  |  |  | 0 | [5 empty] | 0 |  | 0 |  | 0 | 2 | D | 1 |  |  |  | ROZPOCET | [6 empty] | 0
88 | K | 731-001 | Rozvody ÚT včetně tvarovek, izolací, montážního a spojovacího materiálu, napojení a úpravy stávajících rozvodů | soub | 1 |  | 0 |  |  |  | základní | 0 | 0 | 0 | 0 | 0 | 0 | 16 | K | 2 |  |  |  | ROZPOCET | 0 | 0 | 0 | 0 | 0 | 1 | 0 | 16 | 2082657462
| VV |  | 1 |  | 1 | [13 empty] | VV | 2 | 2 | True | 0 | ROZPOCET
89 | K | 731-003 | Otopná tělesa | soub | 1 |  | 0 |  |  |  | základní | 0 | 0 | 0 | 0 | 0 | 0 | 16 | K | 2 |  |  |  | ROZPOCET | 0 | 0 | 0 | 0 | 0 | 1 | 0 | 16 | -748175591
| VV |  | 1 |  | 1 | [13 empty] | VV | 2 | 2 | True | 0 | ROZPOCET
90 | K | 731-004 | Termostatické ventily a hlavice | soub | 1 |  | 0 |  |  |  | základní | 0 | 0 | 0 | 0 | 0 | 0 | 16 | K | 2 |  |  |  | ROZPOCET | 0 | 0 | 0 | 0 | 0 | 1 | 0 | 16 | -531749927
| VV |  | 1 |  | 1 | [13 empty] | VV | 2 | 2 | True | 0 | ROZPOCET
91 | K | 731-005 | Očištění, vyspravení, příp. přetěsnění, nátěr stávajících otopných těles a potrubí | soub | 1 |  | 0 |  |  |  | základní | 0 | 0 | 0 | 0 | 0 | 0 | 16 | K | 2 |  |  |  | ROZPOCET | 0 | 0 | 0 | 0 | 0 | 1 | 0 | 16 | -1891759194
| VV |  | 1 |  | 1 | [13 empty] | VV | 2 | 2 | True | 0 | ROZPOCET
92 | K | 731-008 | Vypuštění a napuštění systému, tlaková a topná zkouška, zaregulování | soub | 1 |  | 0 |  |  |  | základní | 0 | 0 | 0 | 0 | 0 | 0 | 16 | K | 2 |  |  |  | ROZPOCET | 0 | 0 | 0 | 0 | 0 | 1 | 0 | 16 | -616748484
| VV |  | 1 |  | 1 | [13 empty] | VV | 2 | 2 | True | 0 | ROZPOCET
93 | K | 731-009 | Demontáže včetně odvozu a likvidace odpadu | soub | 1 |  | 0 |  |  |  | základní | 0 | 0 | 0 | 0 | 0 | 0 | 16 | K | 2 |  |  |  | ROZPOCET | 0 | 0 | 0 | 0 | 0 | 1 | 0 | 16 | 1797618074
| VV |  | 1 |  | 1 | [13 empty] | VV | 2 | 2 | True | 0 | ROZPOCET
94 | K | 998731311 | Přesun hmot procentní pro ústřední vytápění ruční v objektech v do 6 m | % |  |  | 0 |  |  |  | základní | 0 | 0 | 0 | 0 | 0 | 0 | 16 | K | 2 |  |  |  | ROZPOCET | 0 | 0 | 0 | 0 | 0 | 1 | 0 | 16 | -333130702
| D | 741 | Elektroinstalace |  |  |  | 0 | [5 empty] | 0 |  | 0 |  | 0 | 2 | D | 1 |  |  |  | ROZPOCET | [6 empty] | 0
95 | K | 741-001 | Elektroinstalace - viz samostatný rozpočet | soub | 1 | 0 | 0 |  |  |  | základní | 0 | 0 | 0 | 0 | 0 | 0 | 16 | K | 2 |  |  |  | ROZPOCET | 0 | 0 | 0 | 0 | 0 | 1 | 0 | 16 | -240795557
| D | 751 | Vzduchotechnika |  |  |  | 0 | [5 empty] | 0 |  | 0 |  | 0 | 2 | D | 1 |  |  |  | ROZPOCET | [6 empty] | 0
96 | K | 751-001 | Vzduchotechnika - viz samostatný rozpočet | soub | 1 | 0 | 0 |  |  |  | základní | 0 | 0 | 0 | 0 | 0 | 0 | 16 | K | 2 |  |  |  | ROZPOCET | 0 | 0 | 0 | 0 | 0 | 1 | 0 | 16 | 653582962
| D | 763 | Konstrukce suché výstavby |  |  |  | 0 | [5 empty] | 37.0286 |  | 0.49684 |  | 0 | 2 | D | 1 |  |  |  | ROZPOCET | [6 empty] | 0
97 | K | 763164551 | SDK obklad kcí tvaru L š přes 0,8 m desky 1x A 12,5 | m2 | 4.14 |  | 0 |  |  |  | základní | 1.02 | 4.2228 | 0.01221 | 0.050549 | 0 | 0 | 16 | K | 2 |  |  |  | ROZPOCET | 0 | 0 | 0 | 0 | 0 | 1 | 0 | 16 | 1843699542
| VV |  | Půdorys, řez | [15 empty] | VV | 2 | 1 | True | 0 | ROZPOCET
| VV |  | 2,3*1,8 |  | 4.14 | [13 empty] | VV | 2 | 2 | True | 0 | ROZPOCET
98 | K | 763164631 | SDK obklad kcí tvaru U š do 1,2 m desky 1x A 12,5 | m | 8.185 |  | 0 |  |  |  | základní | 1.494 | 12.2284 | 0.01306 | 0.1069 | 0 | 0 | 16 | K | 2 |  |  |  | ROZPOCET | 0 | 0 | 0 | 0 | 0 | 1 | 0 | 16 | 419657281
| VV |  | Půdorys, řez | [15 empty] | VV | 2 | 1 | True | 0 | ROZPOCET
| VV |  | 8,185 |  | 8.185 | [13 empty] | VV | 2 | 2 | True | 0 | ROZPOCET
99 | K | 763431001 | Montáž minerálního podhledu s vyjímatelnými panely vel. do 0,36 m2 na zavěšený viditelný rošt | m2 | 25.149 |  | 0 |  |  |  | základní | 0.578 | 14.5361 | 0.00705 | 0.1773 | 0 | 0 | 16 | K | 2 |  |  |  | ROZPOCET | 0 | 0 | 0 | 0 | 0 | 1 | 0 | 16 | -1913395922
| VV |  | Půdorys | [15 empty] | VV | 2 | 1 | True | 0 | ROZPOCET
| VV |  | 8,185*2,32+1,64+4,52 |  | 25.149 | [13 empty] | VV | 2 | 2 | True | 0 | ROZPOCET
100 | K | 763431041 | Příplatek k montáži minerálního podhledu na zavěšený rošt za výšku zavěšení přes 0,5 do 1,0 m | m2 | 25.149 |  | 0 |  |  |  | základní | 0 | 0 | 4e-05 | 0.001006 | 0 | 0 | 16 | K | 2 |  |  |  | ROZPOCET | 0 | 0 | 0 | 0 | 0 | 1 | 0 | 16 | 771820502
| VV |  | 25,149 |  | 25.149 | [13 empty] | VV | 2 | 2 | True | 0 | ROZPOCET
101 | K | 763431201 | Napojení minerálního podhledu na stěnu obvodovou lištou | m | 35.96 |  | 0 |  |  |  | základní | 0.168 | 6.0413 | 0.0002 | 0.007192 | 0 | 0 | 16 | K | 2 |  |  |  | ROZPOCET | 0 | 0 | 0 | 0 | 0 | 1 | 0 | 16 | -1943850845
| VV |  | Půdorys | [15 empty] | VV | 2 | 1 | True | 0 | ROZPOCET
| VV |  | 2*(8,185+2,32+1,975+0,9+1,975+2,625) |  | 35.96 | [13 empty] | VV | 2 | 2 | True | 0 | ROZPOCET
102 | M | 59036651 | Podhled kazetový texturovaný, viditelný rastr, bílý tl 15mm 600x600mm | m2 | 34.2 |  | 0 |  |  |  | základní | 0 | 0 | 0.0045 | 0.1539 | 0 | 0 | 32 | M | 2 |  |  |  | ROZPOCET | 0 | 0 | 0 | 0 | 0 | 1 | 0 | 16 | 1105129041
| VV |  | 34,2 |  | 34.2 | [13 empty] | VV | 2 | 2 | True | 0 | ROZPOCET
103 | K | 998763511 | Přesun hmot procentní pro konstrukce montované z desek ruční v objektech v do 6 m | % |  |  | 0 |  |  |  | základní | 0 | 0 | 0 | 0 | 0 | 0 | 16 | K | 2 |  |  |  | ROZPOCET | 0 | 0 | 0 | 0 | 0 | 1 | 0 | 16 | -518578743
| D | 764 | Konstrukce klempířské |  |  |  | 0 | [5 empty] | 1.9373 |  | 0.01353 |  | 0 | 2 | D | 1 |  |  |  | ROZPOCET | [6 empty] | 0
104 | K | 764216642 | Oplechování rovných parapetů celoplošně lepené z Pz s povrchovou úpravou rš 200 mm | m | 6.15 |  | 0 |  |  |  | základní | 0.315 | 1.9373 | 0.0022 | 0.01353 | 0 | 0 | 16 | K | 2 |  |  |  | ROZPOCET | 0 | 0 | 0 | 0 | 0 | 1 | 0 | 16 | 548310951
| VV |  | Půdorys | [15 empty] | VV | 2 | 1 | True | 0 | ROZPOCET
| VV |  | 2,85+3,3 |  | 6.15 | [13 empty] | VV | 2 | 2 | True | 0 | ROZPOCET
105 | K | 998764311 | Přesun hmot procentní pro konstrukce klempířské ruční v objektech v do 6 m | % |  |  | 0 |  |  |  | základní | 0 | 0 | 0 | 0 | 0 | 0 | 16 | K | 2 |  |  |  | ROZPOCET | 0 | 0 | 0 | 0 | 0 | 1 | 0 | 16 | 2040549082
| D | 766 | Konstrukce truhlářské |  |  |  | 0 | [5 empty] | 0 |  | 0 |  | 0 | 2 | D | 1 |  |  |  | ROZPOCET | [6 empty] | 0
106 | K | 766011011 | Dodávka a montáž vnit. plastových oken, parametry, vybavení a barevnost dle PD, včeně kování, doplňků a ošetření připojovacích spár (ozn. O1, O2) | m2 | 2.88 |  | 0 |  |  |  | základní | 0 | 0 | 0 | 0 | 0 | 0 | 16 | K | 2 |  |  |  | ROZPOCET | 0 | 0 | 0 | 0 | 0 | 1 | 0 | 16 | -1422689
| VV |  | Půdorys, výpis výplní otvorů | [15 empty] | VV | 2 | 1 | True | 0 | ROZPOCET
| VV |  | 1,26+1,62 |  | 2.88 | [13 empty] | VV | 2 | 2 | True | 0 | ROZPOCET
107 | K | 766011021 | Dodávka a montáž venk. plastových oken, parametry, vybavení a barevnost dle PD, včeně kování, doplňků a ošetření připojovacích spár (ozn. O3, O4) | m2 | 3.998 |  | 0 |  |  |  | základní | 0 | 0 | 0 | 0 | 0 | 0 | 16 | K | 2 |  |  |  | ROZPOCET | 0 | 0 | 0 | 0 | 0 | 1 | 0 | 16 | -1957846096
| VV |  | Půdorys, výpis výplní otvorů | [15 empty] | VV | 2 | 1 | True | 0 | ROZPOCET
| VV |  | 1,853+2,145 |  | 3.998 | [13 empty] | VV | 2 | 2 | True | 0 | ROZPOCET
108 | K | 766019420 | Dodávka a montáž vnitřních plastových parapetů š. do 200 mm, včetně bočních krytek | m | 9.35 |  | 0 |  |  |  | základní | 0 | 0 | 0 | 0 | 0 | 0 | 16 | K | 2 |  |  |  | ROZPOCET | 0 | 0 | 0 | 0 | 0 | 1 | 0 | 16 | 863466434
| VV |  | Půdorys | [15 empty] | VV | 2 | 1 | True | 0 | ROZPOCET
| VV |  | 1,4+1,8+2,85+3,3 |  | 9.35 | [13 empty] | VV | 2 | 2 | True | 0 | ROZPOCET
109 | K | 766029117 | Dodávka a montáž vnitřních 1-kř. dveří s povrchovou úpravou 700 x 1970 mm včetně kování (ozn. D1) dle PD | kus | 2 |  | 0 |  |  |  | základní | 0 | 0 | 0 | 0 | 0 | 0 | 16 | K | 2 |  |  |  | ROZPOCET | 0 | 0 | 0 | 0 | 0 | 1 | 0 | 16 | -654900055
| VV |  | Půdorys, výpis výplní otvorů | [15 empty] | VV | 2 | 1 | True | 0 | ROZPOCET
| VV |  | 2 |  | 2 | [13 empty] | VV | 2 | 2 | True | 0 | ROZPOCET
110 | K | 766029118 | Dodávka a montáž vnitřních 1-kř. dveří s povrchovou úpravou 800 x 1970 mm včetně kování (ozn. D2, D3) dle PD | kus | 5 |  | 0 |  |  |  | základní | 0 | 0 | 0 | 0 | 0 | 0 | 16 | K | 2 |  |  |  | ROZPOCET | 0 | 0 | 0 | 0 | 0 | 1 | 0 | 16 | -1119838925
| VV |  | Půdorys, výpis výplní otvorů | [15 empty] | VV | 2 | 1 | True | 0 | ROZPOCET
| VV |  | 5 |  | 5 | [13 empty] | VV | 2 | 2 | True | 0 | ROZPOCET
111 | K | 766029119 | Dodávka a montáž vnitřních 1-kř. dveří s povrchovou úpravou 900 x 1970 mm včetně kování (ozn. D4) dle PD | kus | 2 |  | 0 |  |  |  | základní | 0 | 0 | 0 | 0 | 0 | 0 | 16 | K | 2 |  |  |  | ROZPOCET | 0 | 0 | 0 | 0 | 0 | 1 | 0 | 16 | 446398777
| VV |  | Půdorys, výpis výplní otvorů | [15 empty] | VV | 2 | 1 | True | 0 | ROZPOCET
| VV |  | 2 |  | 2 | [13 empty] | VV | 2 | 2 | True | 0 | ROZPOCET
112 | K | 998766311 | Přesun hmot procentní pro kce truhlářské ruční v objektech v do 6 m | % |  |  | 0 |  |  |  | základní | 0 | 0 | 0 | 0 | 0 | 0 | 16 | K | 2 |  |  |  | ROZPOCET | 0 | 0 | 0 | 0 | 0 | 1 | 0 | 16 | -1027009426
| D | 767 | Konstrukce zámečnické |  |  |  | 0 | [5 empty] | 0 |  | 0 |  | 0 | 2 | D | 1 |  |  |  | ROZPOCET | [6 empty] | 0
113 | K | 767909001 | Dodávka a montáž ocelové pozink. dělící konstrukce s výplní z drátěného pletiva, včetně uzamykatelného dveřního křídla (ozn. 1) dle PD | soub | 1 |  | 0 |  |  |  | základní | 0 | 0 | 0 | 0 | 0 | 0 | 16 | K | 2 |  |  |  | ROZPOCET | 0 | 0 | 0 | 0 | 0 | 1 | 0 | 16 | 1774612386
| VV |  | Půdorys, řez | [15 empty] | VV | 2 | 1 | True | 0 | ROZPOCET
| VV |  | 1 |  | 1 | [13 empty] | VV | 2 | 2 | True | 0 | ROZPOCET
114 | K | 767951090 | Vyspravení stávajících ocelových zárubní | kus | 3 |  | 0 |  |  |  | základní | 0 | 0 | 0 | 0 | 0 | 0 | 16 | K | 2 |  |  |  | ROZPOCET | 0 | 0 | 0 | 0 | 0 | 1 | 0 | 16 | -2021632125
| VV |  | Půdorys | [15 empty] | VV | 2 | 1 | True | 0 | ROZPOCET
| VV |  | 3 |  | 3 | [13 empty] | VV | 2 | 2 | True | 0 | ROZPOCET
115 | K | 998767311 | Přesun hmot procentní pro zámečnické konstrukce ruční v objektech v do 6 m | % |  |  | 0 |  |  |  | základní | 0 | 0 | 0 | 0 | 0 | 0 | 16 | K | 2 |  |  |  | ROZPOCET | 0 | 0 | 0 | 0 | 0 | 1 | 0 | 16 | 1632294078
| D | 771 | Podlahy z dlaždic |  |  |  | 0 | [5 empty] | 235.2872 |  | 6.9761 |  | 0 | 2 | D | 1 |  |  |  | ROZPOCET | [6 empty] | 0
116 | K | 771474113 | Montáž soklů z dlaždic keramických rovných lepených cementovým flexibilním lepidlem v do 120 mm | m | 159.155 |  | 0 |  |  |  | základní | 0.209 | 33.2634 | 0.00058 | 0.09231 | 0 | 0 | 16 | K | 2 |  |  |  | ROZPOCET | 0 | 0 | 0 | 0 | 0 | 1 | 0 | 16 | 1562557520
| VV |  | Půdorys | [15 empty] | VV | 2 | 1 | True | 0 | ROZPOCET
| VV |  | 29,07+37,415+11,56+13,44+10,6+21,22+14,03+11,48+10,34 |  | 159.155 | [13 empty] | VV | 2 | 2 | True | 0 | ROZPOCET
117 | K | 771574434 | Montáž podlah keramických reliéfních nebo protiskluzových lepených cementovým flexibilním lepidlem přes 4 do 6 ks/m2 | m2 | 176.44 |  | 0 |  |  |  | základní | 1.145 | 202.0238 | 0.00909 | 1.6038 | 0 | 0 | 16 | K | 2 |  |  |  | ROZPOCET | 0 | 0 | 0 | 0 | 0 | 1 | 0 | 16 | 1296642040
| VV |  | Půdorys | [15 empty] | VV | 2 | 1 | True | 0 | ROZPOCET
| VV |  | 176,44 |  | 176.44 | [13 empty] | VV | 2 | 2 | True | 0 | ROZPOCET
118 | M | 59761104 | Dlažba keramická R10 do 6 ks/m2 | m2 | 240 |  | 0 |  |  |  | základní | 0 | 0 | 0.022 | 5.28 | 0 | 0 | 32 | M | 2 |  |  |  | ROZPOCET | 0 | 0 | 0 | 0 | 0 | 1 | 0 | 16 | 435620247
| VV |  | 240 |  | 240 | [13 empty] | VV | 2 | 2 | True | 0 | ROZPOCET
119 | K | 998771311 | Přesun hmot procentní pro podlahy z dlaždic ruční v objektech v do 6 m | % |  |  | 0 |  |  |  | základní | 0 | 0 | 0 | 0 | 0 | 0 | 16 | K | 2 |  |  |  | ROZPOCET | 0 | 0 | 0 | 0 | 0 | 1 | 0 | 16 | -230961231
| D | 781 | Dokončovací práce - obklady |  |  |  | 0 | [5 empty] | 49.7926 |  | 1.2758 |  | 0 | 2 | D | 1 |  |  |  | ROZPOCET | [6 empty] | 0
120 | K | 781472214 | Montáž obkladů keramických hladkých lepených flexibilním lepidlem přes 4 do 6 ks/m2 (včetně dod. lišt) | m2 | 45.266 |  | 0 |  |  |  | základní | 1.1 | 49.7926 | 0.00909 | 0.41147 | 0 | 0 | 16 | K | 2 |  |  |  | ROZPOCET | 0 | 0 | 0 | 0 | 0 | 1 | 0 | 16 | 1279769558
| VV |  | Půdorys, řez | [15 empty] | VV | 2 | 1 | True | 0 | ROZPOCET
| VV |  | 2*1,2*0,6+5,75*2,4-1,4+9,2*2,4-1,4+1,925*2,05+1,8*2+1,6*2 |  | 45.266 | [13 empty] | VV | 2 | 2 | True | 0 | ROZPOCET
121 | M | 59761717 | Obklad keramický přes 4 do 6 ks/m2 | m2 | 59 |  | 0 |  |  |  | základní | 0 | 0 | 0.01465 | 0.86435 | 0 | 0 | 32 | M | 2 |  |  |  | ROZPOCET | 0 | 0 | 0 | 0 | 0 | 1 | 0 | 16 | -729659521
| VV |  | 59 |  | 59 | [13 empty] | VV | 2 | 2 | True | 0 | ROZPOCET
122 | K | 998781311 | Přesun hmot procentní pro obklady keramické ruční v objektech v do 6 m | % |  |  | 0 |  |  |  | základní | 0 | 0 | 0 | 0 | 0 | 0 | 16 | K | 2 |  |  |  | ROZPOCET | 0 | 0 | 0 | 0 | 0 | 1 | 0 | 16 | -404111139
| D | 783 | Dokončovací práce - nátěry |  |  |  | 0 | [5 empty] | 13.8398 |  | 0.010075 |  | 0 | 2 | D | 1 |  |  |  | ROZPOCET | [6 empty] | 0
123 | K | 783314101 | Základní jednonásobný syntetický nátěr zámečnických konstrukcí | m2 | 26.513 |  | 0 |  |  |  | základní | 0.184 | 4.8784 | 0.00014 | 0.0037118 | 0 | 0 | 16 | K | 2 |  |  |  | ROZPOCET | 0 | 0 | 0 | 0 | 0 | 1 | 0 | 16 | 1780288363
| VV |  | Půdorys, řez | [15 empty] | VV | 2 | 1 | True | 0 | ROZPOCET
| VV |  | 2*1,645+5*1,68+2*1,715+1,5*2,45*3,1 |  | 26.513 | [13 empty] | VV | 2 | 2 | True | 0 | ROZPOCET
124 | K | 783315101 | Mezinátěr jednonásobný syntetický standardní zámečnických konstrukcí | m2 | 26.513 |  | 0 |  |  |  | základní | 0.166 | 4.4012 | 0.00012 | 0.0031816 | 0 | 0 | 16 | K | 2 |  |  |  | ROZPOCET | 0 | 0 | 0 | 0 | 0 | 1 | 0 | 16 | 264943046
| VV |  | 26,513 |  | 26.513 | [13 empty] | VV | 2 | 2 | True | 0 | ROZPOCET
125 | K | 783317101 | Krycí jednonásobný syntetický standardní nátěr zámečnických konstrukcí | m2 | 26.513 |  | 0 |  |  |  | základní | 0.172 | 4.5602 | 0.00012 | 0.0031816 | 0 | 0 | 16 | K | 2 |  |  |  | ROZPOCET | 0 | 0 | 0 | 0 | 0 | 1 | 0 | 16 | -555932289
| VV |  | 26,513 |  | 26.513 | [13 empty] | VV | 2 | 2 | True | 0 | ROZPOCET
| D | 784 | Dokončovací práce - malby |  |  |  | 0 | [5 empty] | 141.7382 |  | 0.99035 |  | 0.19458 | 2 | D | 1 |  |  |  | ROZPOCET | [6 empty] | 0
126 | K | 784121001 | Oškrabání malby nebo nátěru v místnostech v do 3,80 m | m2 | 627.681 |  | 0 |  |  |  | základní | 0.074 | 46.4484 | 0.001 | 0.62768 | 0.00031 | 0.19458 | 16 | K | 2 |  |  |  | ROZPOCET | 0 | 0 | 0 | 0 | 0 | 1 | 0 | 16 | 1089245094
| VV |  | 176,44+451,241 |  | 627.681 | [13 empty] | VV | 2 | 2 | True | 0 | ROZPOCET
127 | K | 784181101 | Základní jednonásobná penetrace podkladu v místnostech v do 3,80 m | m2 | 711.118 |  | 0 |  |  |  | základní | 0.033 | 23.4669 | 0.00021 | 0.14933 | 0 | 0 | 16 | K | 2 |  |  |  | ROZPOCET | 0 | 0 | 0 | 0 | 0 | 1 | 0 | 16 | 1897519450
| VV |  | 176,44+546,263+3,285-25,149+4,14+6,139 |  | 711.118 | [13 empty] | VV | 2 | 2 | True | 0 | ROZPOCET
128 | K | 784211111 | Dvojnásobné bílé malby ze směsí za mokra velmi dobře oděruvzdorných v místnostech v do 3,80 m | m2 | 711.118 |  | 0 |  |  |  | základní | 0.101 | 71.8229 | 0.0003 | 0.21334 | 0 | 0 | 16 | K | 2 |  |  |  | ROZPOCET | 0 | 0 | 0 | 0 | 0 | 1 | 0 | 16 | -1749131038
| VV |  | 711,118 |  | 711.118 | [13 empty] | VV | 2 | 2 | True | 0 | ROZPOCET
| D | VRN | Vedlejší rozpočtové náklady |  |  |  | 0 | [5 empty] | 0 |  | 0 |  | 0 | 5 | D | 0 |  |  |  | ROZPOCET | [6 empty] | 0
129 | K | 011503000 | Stavební průzkum - sondy | soub | 1 |  | 0 |  |  |  | základní | 0 | 0 | 0 | 0 | 0 | 0 | 1024 | K | 1 |  |  |  | ROZPOCET | 0 | 0 | 0 | 0 | 0 | 1 | 0 | 1024 | 1880967741
130 | K | 030001000 | Zařízení staveniště | soub | 1 |  | 0 |  |  |  | základní | 0 | 0 | 0 | 0 | 0 | 0 | 1024 | K | 1 |  |  |  | ROZPOCET | 0 | 0 | 0 | 0 | 0 | 1 | 0 | 1024 | -2088001735
131 | K | 040001000 | Inženýrská a kompletační činnost | soub | 1 |  | 0 |  |  |  | základní | 0 | 0 | 0 | 0 | 0 | 0 | 1024 | K | 1 |  |  |  | ROZPOCET | 0 | 0 | 0 | 0 | 0 | 1 | 0 | 1024 | -907984984
132 | K | 070001000 | Provozní vlivy | soub | 1 |  | 0 |  |  |  | základní | 0 | 0 | 0 | 0 | 0 | 0 | 1024 | K | 1 |  |  |  | ROZPOCET | 0 | 0 | 0 | 0 | 0 | 1 | 0 | 1024 | 1104923976

## Elektroinstalace
Stavební úpravy části objektu
Jiřího Horáka 1667 Benešov
Elektroinstalace
| POLOŽKA | MĚR.JED. | MNOŽSTVÍ
1 | Elektroměrový rozvaděč RE-úprava jistič 3x25A-B | ks | 1 | 0
2 | Rozvaděč R | ks | 1 | 0
3
4 | Kabel CYKY 4x10 | m | 35 | 0
5 | Kabel CYKY 5x2,5 | m | 15 | 0
6 | Dtto 3x1,5 | m | 410 | 0
7 | Dtto 3x2,5 | m | 490 | 0
8 | Dtto 2x1,5 | m | 30 | 0
9
10 | Ohebná šňůra CGSG 5x2,5 | m | 2 | 0
11
12 | Vodič CY6 z/ž | m | 85 | 0
13 | Vodič CY4 pro místní pospojování | m | 30 | 0
14
15 | Krabice přístrojová jednoduchá | ks | 68 | 0
16 | Odbočná krabice | ks | 16 | 0
17 | Svorka krabicová do 2,5 mm2 | ks | 210 | 0
18
19 | Jednopólový vypínač pod omítku | ks | 9 | 0
20 | Přepínač vestavný řaz.5 | ks | 1 | 0
21 | Střídavý přepínač | ks | 5 | 0
22 | Dvojitý střídavý přepínač pod omítku | ks | 5 | 0
23 | Křížový přepínač | ks | 4 | 0
24 | Vypínač se sign.doutnavkou | ks | 1 | 0
25 | Sporáková kombinace na povrch | ks | 2 | 0
26
27 | Zásuvka 230/16A vestavná | ks | 31 | 0
28 | Zásuvka 230V s přep.ochranou | ks | 3 | 0
29 | Svorka pospojování | ks | 22 | 0
30 | Svorkovnice pospojování | ks | 1 | 0
31
32 | A-Přisazené led svítidlo s mikroprizmatickým krytem 44W IP40 | ks | 10 | 0
33 | B-Přisazené led svítidlo s opálovým krytem 25W IP44 | ks | 13 | 0
34 | C-Přisazené LED svítidlo s opálovým krytem IP44 27W | ks | 3 | 0
35 | D-Přisazené LED svítidlo s krytem-osv.zrcadla IP54 18W | ks | 2 | 0
36 | Vestavné LED svítidlo IP2023W 600/600 | ks | 3 | 0
37 | Nouzové přisazené svítidlo s optikou 2W prov. SA | ks | 5 | 0
38
39 | Sálavý stropní panel 450W/230V, stropní montáž | ks | 1 | 0
40
41 | Rošt drátěný ocelový 35/100 | m | 15 | 0
42 | Trubka ohebná kopex 42mm | m | 10 | 0
43 | Trubka ohebná 21mm po om. | m | 30 | 0
44 | Lišta na povrch 20/20 | m | 190 | 0
45 | Lišta na povrch 40/20 | m | 140 | 0
46 | Kabelový kanál soklový LP 80x25 mm | m | 25 | 0
47
48 | Ukončení kabelu do 4x10 | ks | 24 | 0
49 | Ukončení kabelu do 5x16 | ks | 2 | 0
50 | Ukončení vodiče pospojování | ks | 133 | 0
51
52 | Součet |  |  | 0
53 | PPJP 6% |  |  | 0
54 | Průraz zdivem | ks | 22 | 0
55 | Prostup mezi požárními úseky | ks | 2 | 0
56 | Drážka ve zdivu vč.začištění | m | 70 | 0
57 | Revize el. zařízení | ks | 1 | 0
58 | Zkušební provoz, kompletace,demontáž | hod | 30 | 0
59 | Celkem |  |  | 0

## VZT
Pozice | Název | Mj | Počet | Materiál | Materiál celkem | Montáž | Montáž celkem | Cena celkem
Jsou-li v dokumentaci uvedeny odkazy na obchodní firmy, názvy nebo specifická označení výrobků apod., jsou takové odkazy pouze informativní a zhotoviteli umožňují v souladu s §45-46 zákona 137/2006 Sb. použít i jiných kvalitativně a technicky stejných, případně kvalitnějších řešení. Za úplnost a správnost rozpočtu odpovídá nabízející. Nabízející zodpovídá za to, že jeho cenová nabídka zahrnuje dílo jako kompletní celek splňující všechny zákonné normy nutné k úspěšné kolaudaci a uvedení do provozu a všechny požadavky zadavatele. Nabízející zejména zodpovídá za to, že jeho cenová nabídka zahrnuje i případné práce a dodávky přímo nespecifikované ve Výkazu výměr nebo projektové dokumentaci, avšak dle norem či jiných zákonných požadavků nutné ke zdárnému dokončení, kolaudaci a uvedení díla do provozu. Nabízející není oprávněn v tomto rozpočtu měnit žádné údaje, specifikace ani parametry! Případná variantní řešení uvede nabízející v samostatném dokumentu, který nebude započítán do základní cenové nabídky.
ZAŘÍZENÍ č.1
KOMPAKTNÍ VZT JEDNOTKA
1.1 | vnitřní, podstropní rekuperační VZT jednotka, průtok 500m3/h při 150Pa, deskový rekuperace, bez ohřevu, bez chlazení, součástí autonomní regulace, ovladač včetně kabeláže, detailní technický list součástí přílohy TZ | ks | 1 |  | 0 |  | 0 | 0
1.1a | vzduchotěsná zpětná klapka DN200, osazená v potrubí směrme do exteriéru | ks | 1 |  | 0 |  | 0 | 0
PROTIDEŠŤOVÁ ŽALUZIE
1.2 | 300x200, pozink | ks | 1 |  | 0 |  | 0 | 0
1.3 | nová žaluzie osazená v místě stáv. žaluzie, přesný rozměr a provedení doměřit na stavbě, včetně přechodu na potrubí | ks | 1 |  | 0 |  | 0 | 0
TLUMIČ HLUKU
1.4 | Hranatý 300x200, délka 1500mm, složen ze dvou kulis 75x195x1500mm ve VZT potrubí | ks | 2 |  | 0 |  | 0 | 0
1.5 | Hranatý 300x200, délka 2000mm, složen ze dvou kulis 75x195x2000mm ve VZT potrubí | ks | 2 |  | 0 |  | 0 | 0
REGULAČNÍ KLAPKA
1.6 | DN 160, ruční | ks | 2 |  | 0 |  | 0 | 0
TALÍŘOVÝ VENTIL
1.7 | DN 100, odvodní | ks | 6 |  | 0 |  | 0 | 0
1.8 | DN 125, odvodní | ks | 1 |  | 0 |  | 0 | 0
1.9 | DN 160, odvodní | ks | 1 |  | 0 |  | 0 | 0
PŘÍVODNÍ DVOUŘADÁ VYÚSTKA
1.10 | 225x75, bílá nebo elox | ks | 2 |  | 0 |  | 0 | 0
PRUŽNÉ HLUKOVĚ IZOLOVANÉ HADICE
| DN 200 | m | 4 |  | 0 |  | 0 | 0
| DN 160 | m | 1 |  | 0 |  | 0 | 0
| DN 100 | m | 1 |  | 0 |  | 0 | 0
ČTYŘHRANNÉ POTRUBÍ, POZINK
| rovné se stranami nad 250mm | m2 | 4.5 |  | 0 |  | 0 | 0
| tvarovky se stranami nad 250mm | m2 | 2.5 |  | 0 |  | 0 | 0
KRUHOVÉ POTRUBÍ, SPIRO
| rovné do DN140 | m | 46 |  | 0 |  | 0 | 0
| tvarovky do DN140 | m | 7 |  | 0 |  | 0 | 0
| rovné DN200 | m | 105 |  | 0 |  | 0 | 0
| tvarovky DN200 | m | 25 |  | 0 |  | 0 | 0
KAUČUKOVÁ TEPELNÁ IZOLACE
| tl. 20mm | m2 | 20 |  | 0 |  | 0 | 0
MINERÁLNÍ TEPELNÁ IZOLACE
| tl. 40mm | m2 | 4 |  | 0 |  | 0 | 0
| ZAŘÍZENÍ č.1 - celkem |  |  |  | 0 |  | 0 | 0
ZAŘÍZENÍ SPOLEČNÉ
(množství určí dodavatel)
| Demontáž a likvidace stáv. zařízení | ks | 1 |  | 0 |  | 0 | 0
| Montážní a pomocný materiál | ks | 1 |  | 0 |  | 0 | 0
| Výšková montáž a použití mechanismů | ks | 1 |  | 0 |  | 0 | 0
| doprava | ks | 1 |  | 0 |  | 0 | 0
| ZAŘÍZENÍ SPOLEČNÉ - celkem |  |  |  | 0 |  | 0 | 0
HODINOVÉ ZÚČTOVACÍ SAZBY
| Vyregulování zařízení | hod | 2 |  | 0 |  | 0 | 0
| Vyregulování potrubí a koncových elementů | hod | 1 |  | 0 |  | 0 | 0
| Komplexní vyzkoušení zařízení | hod | 2 |  | 0 |  | 0 | 0
| Vypracování protokolu | hod | 1 |  | 0 |  | 0 | 0
| Měření hluku | hod | 1 |  | 0 |  | 0 | 0
| Vypracování protokolu o hluku | hod | 4 |  | 0 |  | 0 | 0
| Zpracování dodavatelské a montážní dokumentace | ks | 1 |  | 0 |  | 0 | 0
| Projekt skutečného provedení stavby | ks | 1 |  | 0 |  | 0 | 0
| HODINOVÉ ZÚČTOVACÍ SAZBY - celkem |  |  |  | 0 |  | 0 | 0
| CELKEM |  |  |  | 0 |  | 0 | 0