## Rekapitulace stavby
Export Komplet | [24 empty] | VZ | 2.0 | ZAMOK |  |  |  |  | False | False | {2f243db0-a10d-426d-8549-2f96379cc7f9}
[31 empty] | 0,01 | 21
[31 empty] | 0,01 | 12
|  | REKAPITULACE STAVBY | [15 empty] | v --- níže se nacházejí doplnkové a pomocné údaje k sestavám --- v | [11 empty] | Návod na vyplnění | 0,001
|  | Kód: |  |  |  |  | 14082025 | [22 empty] | Měnit lze pouze buňky se žlutým podbarvením! 1) v Rekapitulaci stavby vyplňte údaje o Účastníkovi (přenesou se do ostatních sestav i v jiných listech) 2) na vybraných listech vyplňte v sestavě Soupis prací ceny u položek | 0,01
|  | Stavba: |  |  |  |  | Rekonstrukce schodiště do Piaristické koleje č.p. 1, podél kostela sv. Anny v Benešově | [23 empty] | 0,01
|  | KSO: | [11 empty] | CC-CZ: | [16 empty] | 0,01
|  | Místo: |  |  |  |  | č.p. 1, podél kostela sv. Anny v Benešově | [6 empty] | Datum: |  | 7. 11. 2025 | [14 empty] | 0,01
0,01
|  | Zadavatel: | [11 empty] | IČ: |  | 00231401 | [14 empty] | 0,01
|  |  | Město Benešov, Masarykovo náměstí 100, Benešov | [10 empty] | DIČ: | [16 empty] | 0,01
0,01
|  | Účastník: | [11 empty] | IČ: |  | Vyplň údaj | [14 empty] | 0,01
|  |  | Vyplň údaj | [10 empty] | DIČ: |  | Vyplň údaj | [14 empty] | 0,01
False
|  | Projektant: | [11 empty] | IČ: |  | 87451042 | [14 empty] | False
|  |  | Ing. Eduard Novák, ČKAIT 12099 | [10 empty] | DIČ: | [16 empty] | True
0,01
|  | Zpracovatel: | [11 empty] | IČ: | [16 empty] | 0,01
[14 empty] | DIČ: | [16 empty] | False
Poznámka:
Soupis prací je sestaven s využitím Cenové soustavy ÚRS. Položky pocházející z této soustavy jsou ve sloupci Cenová soustava označeny popisem CS ÚRS a odpovídající úrovní kalendářního pololetí. Veškeré další informace, které vymezují popis a podmínky použití těchto položek, jsou dostupné na webu podminky.urs.cz. Položky označené jako vlastní jsou specifické tím, že se v databázi cenové soustavy nenacházejí nebo nejsou v projektové dokumentaci dostatečně popsány. Tyto položky byly vytvořeny individuálně pro danou stavbu a jejich ceny jsou odhadní. Dodavatel je povinen ocenit jednotlivé položky tak, aby jejich splnění nevyžadovalo další dodatky. Veškeré skladby zahrnují pomocné prvky a konstrukce, a je odpovědností zhotovitele, aby toto zohlednil v ceně díla. Prvky neuvedené v soupisu prací jsou nedílnou součástí dodávky jednotlivé položky. V případě nejasností při výkladu položky má přednost popis v projektové dokumentaci (PD), protože může jít o alternativní použití za neexistující položku v databázi. Pokud je rozpočet vypracován na základě projektové dokumentace ve stupni pro stavební povolení, je nutné jej dopracovat podle dalšího stupně projektové dokumentace, pokud má sloužit jako podklad pro realizaci díla. Projektová dokumentace pro stavební povolení neobsahuje všechny detaily potřebné pro samotnou realizaci stavby, proto je nezbytné její doplnění v rámci dokumentace pro provádění stavby.
|  | Cena bez DPH | [11 empty] | 0
[8 empty] | Sazba daně |  | Základ daně |  |  |  | Výše daně
|  | DPH |  | základní |  |  |  | 21% |  | 0 |  |  |  | 0
|  |  |  | snížená |  |  |  | 12% |  | 0 |  |  |  | 0
|  |  |  | zákl. přenesená |  |  |  | 21% |  | 0 |  |  |  | 0
|  |  |  | sníž. přenesená |  |  |  | 12% |  | 0 |  |  |  | 0
|  |  |  | nulová |  |  |  | 0% |  | 0 |  |  |  | 0
|  | Cena s DPH | [6 empty] | v |  | CZK |  |  | 0
REKAPITULACE OBJEKTŮ STAVBY A SOUPISŮ PRACÍ
| Kód: | [6 empty] | 14082025
| Stavba: | [6 empty] | Rekonstrukce schodiště do Piaristické koleje č.p. 1, podél kostela sv. Anny v Benešově
| Místo: | [6 empty] | č.p. 1, podél kostela sv. Anny v Benešově |  |  |  |  | Datum: |  | 7. 11. 2025
| Zadavatel: | [6 empty] | Město Benešov, Masarykovo náměstí 100, Benešov |  |  |  |  | Projektant: |  | Ing. Eduard Novák, ČKAIT 12099 |  |  | Informatívní údaje z listů zakázek
| Účastník: | [11 empty] | Zpracovatel:
| Kód |  |  |  | Popis | [6 empty] | Cena bez DPH [CZK] |  |  |  | Cena s DPH [CZK] | Typ | z toho Ostat. náklady [CZK] | DPH [CZK] | Normohodiny [h] | DPH základní [CZK] | DPH snížená [CZK] | DPH základní přenesená [CZK] | DPH snížená přenesená [CZK] | Základna DPH základní | Základna DPH snížená | Základna DPH zákl. přenesená | Základna DPH sníž. přenesená | Základna DPH nulová
| Náklady stavby celkem | [10 empty] | 0 |  |  |  | 0 |  | 0 | 0 | 0 | 0 | 0 | 0 | 0 | 0 | 0 | 0 | 0 | 0 |  | D | 0 | ###NOIMPORT### | IMPORT | {2f243db0-a10d-426d-8549-2f96379cc7f9} | {00000000-0000-0000-0000-000000000000}
/ |  | 01 |  |  |  | Stavebně-konstrukční část | [5 empty] | 0 |  |  |  | 0 | STA | 0 | 0 | 0 | 0 | 0 | 0 | 0 | 0 | 0 | 0 | 0 | 0 |  |  | 1 |  | IMPORT | {90badabf-10c5-46ae-a610-c5a16fc8755c} | {2f243db0-a10d-426d-8549-2f96379cc7f9} | 2
/ |  | VRN |  |  |  | Vedlejší rozpočtové náklady | [5 empty] | 0 |  |  |  | 0 | STA | 0 | 0 | 0 | 0 | 0 | 0 | 0 | 0 | 0 | 0 | 0 | 0 |  |  | 1 |  | IMPORT | {ac3b766a-d40f-448a-811e-af079c5e1b52} | {2f243db0-a10d-426d-8549-2f96379cc7f9} | 2

## 01 - Stavebně-konstrukční...
{90badabf-10c5-46ae-a610-c5a16fc8755c}
2
| KRYCÍ LIST SOUPISU PRACÍ | [7 empty] | v --- níže se nacházejí doplnkové a pomocné údaje k sestavám --- v | [8 empty] | False
Stavba:
Rekonstrukce schodiště do Piaristické koleje č.p. 1, podél kostela sv. Anny v Benešově
Objekt:
01 - Stavebně-konstrukční část
| KSO: |  |  |  |  | CC-CZ:
| Místo: |  | č.p. 1, podél kostela sv. Anny v Benešově |  |  | Datum: | 7. 11. 2025
| Zadavatel: |  |  |  |  | IČ: | 00231401
|  | Město Benešov, Masarykovo náměstí 100, Benešov |  |  |  | DIČ:
| Účastník: |  |  |  |  | IČ: | Vyplň údaj
|  | Vyplň údaj |  |  |  | DIČ: | Vyplň údaj
| Projektant: |  |  |  |  | IČ: | 87451042
|  | Ing. Eduard Novák, ČKAIT 12099 |  |  |  | DIČ:
| Zpracovatel: |  |  |  |  | IČ:
DIČ:
Poznámka:
Soupis prací je sestaven s využitím Cenové soustavy ÚRS. Položky pocházející z této soustavy jsou ve sloupci Cenová soustava označeny popisem CS ÚRS a odpovídající úrovní kalendářního pololetí. Veškeré další informace, které vymezují popis a podmínky použití těchto položek, jsou dostupné na webu podminky.urs.cz. Položky označené jako vlastní jsou specifické tím, že se v databázi cenové soustavy nenacházejí nebo nejsou v projektové dokumentaci dostatečně popsány. Tyto položky byly vytvořeny individuálně pro danou stavbu a jejich ceny jsou odhadní. Dodavatel je povinen ocenit jednotlivé položky tak, aby jejich splnění nevyžadovalo další dodatky. Veškeré skladby zahrnují pomocné prvky a konstrukce, a je odpovědností zhotovitele, aby toto zohlednil v ceně díla. Prvky neuvedené v soupisu prací jsou nedílnou součástí dodávky jednotlivé položky. V případě nejasností při výkladu položky má přednost popis v projektové dokumentaci (PD), protože může jít o alternativní použití za neexistující položku v databázi. Pokud je rozpočet vypracován na základě projektové dokumentace ve stupni pro stavební povolení, je nutné jej dopracovat podle dalšího stupně projektové dokumentace, pokud má sloužit jako podklad pro realizaci díla. Projektová dokumentace pro stavební povolení neobsahuje všechny detaily potřebné pro samotnou realizaci stavby, proto je nezbytné její doplnění v rámci dokumentace pro provádění stavby.
| Cena bez DPH | [5 empty] | 0
|  |  | Základ daně |  |  | Sazba daně | Výše daně
| DPH | základní | 0 |  |  | 21% | 0
|  | snížená | 0 |  |  | 12% | 0
|  | zákl. přenesená | 0 |  |  | 21% | 0
|  | sníž. přenesená | 0 |  |  | 12% | 0
|  | nulová | 0 |  |  | 0% | 0
| Cena s DPH |  |  | v | CZK |  | 0
REKAPITULACE ČLENĚNÍ SOUPISU PRACÍ
Stavba:
Rekonstrukce schodiště do Piaristické koleje č.p. 1, podél kostela sv. Anny v Benešově
Objekt:
01 - Stavebně-konstrukční část
Místo: |  |  | č.p. 1, podél kostela sv. Anny v Benešově |  |  | Datum: | 7. 11. 2025
Zadavatel: |  |  | Město Benešov, Masarykovo náměstí 100, Benešov |  |  | Projektant: | Ing. Eduard Novák, ČKAIT 12099
Účastník: |  |  | Vyplň údaj |  |  | Zpracovatel:
Kód dílu - Popis | [6 empty] | Cena celkem [CZK]
Náklady stavby celkem | [6 empty] | 0 | [11 empty] | -1
| HSV - Práce a dodávky HSV | [5 empty] | 0
| 1 - Zemní práce | [5 empty] | 0
| 2 - Zakládání | [5 empty] | 0
| 3 - Svislé a kompletní konstrukce | [5 empty] | 0
| 4 - Vodorovné konstrukce | [5 empty] | 0
| 5 - Komunikace pozemní | [5 empty] | 0
| 6 - Úpravy povrchů, podlahy a osazování výplní | [5 empty] | 0
| 9 - Ostatní konstrukce a práce, bourání | [5 empty] | 0
| 997 - Doprava suti a vybouraných hmot | [5 empty] | 0
| 998 - Přesun hmot | [5 empty] | 0
| PSV - Práce a dodávky PSV | [5 empty] | 0
| 721 - Zdravotechnika - vnitřní kanalizace | [5 empty] | 0
| 741 - Elektroinstalace - silnoproud | [5 empty] | 0
SOUPIS PRACÍ
Stavba:
Rekonstrukce schodiště do Piaristické koleje č.p. 1, podél kostela sv. Anny v Benešově
Objekt:
01 - Stavebně-konstrukční část
Místo: |  |  | č.p. 1, podél kostela sv. Anny v Benešově |  |  | Datum: | 7. 11. 2025
Zadavatel: |  |  | Město Benešov, Masarykovo náměstí 100, Benešov |  |  | Projektant: | Ing. Eduard Novák, ČKAIT 12099
Účastník: |  |  | Vyplň údaj |  |  | Zpracovatel:
PČ | Typ | Kód | Popis | MJ | Množství | J.cena [CZK] | Cena celkem [CZK] | Cenová soustava |  | DPH | J. Nh [h] | Nh celkem [h] | J. hmotnost [t] | Hmotnost celkem [t] | J. suť [t] | Suť Celkem [t]
Náklady soupisu celkem | [6 empty] | 0 |  |  |  |  | 0 |  | 311.7711 |  | 0.016043 |  | D | -1 | [10 empty] | 0
| D | HSV | Práce a dodávky HSV |  |  |  | 0 |  |  |  |  | 0 |  | 311.5204 |  | 0 | 1 | D | 0 |  |  |  | ROZPOCET | [6 empty] | 0
| D | 1 | Zemní práce |  |  |  | 0 |  |  |  |  | 0 |  | 0 |  | 0 | 1 | D | 1 |  |  |  | ROZPOCET | [6 empty] | 0
1 | K | 122251103 | Odkopávky a prokopávky nezapažené strojně v hornině třídy těžitelnosti I skupiny 3 přes 50 do 100 m3 | m3 | 56.153 |  | 0 | CS ÚRS 2025 02 |  | základní |  | 0 | 0 | 0 | 0 | 0 | 4 | K | 2 |  |  |  | ROZPOCET | 0 | 0 | 0 | 0 | 0 | 1 | 0 | 4 | 1869631367
| Online PSC |  | https://podminky.urs.cz/item/CS_URS_2025_02/122251103 | [14 empty] | Online PSC | 2
| VV |  | 21,27*2,64"odtěžení stávající zeminy; pohledová plocha*hloubka |  | 56.153 | [12 empty] | VV | 2 | 2 | True | 1 | ROZPOCET
2 | K | 129951113 | Bourání konstrukcí v odkopávkách a prokopávkách strojně s přemístěním suti na hromady na vzdálenost do 20 m nebo s naložením na dopravní prostředek ze zdiva kamenného, pro jakýkoliv druh kamene na maltu cementovou | m3 | 9.572 |  | 0 | CS ÚRS 2025 02 |  | základní |  | 0 | 0 | 0 | 0 | 0 | 4 | K | 2 |  |  |  | ROZPOCET | 0 | 0 | 0 | 0 | 0 | 1 | 0 | 4 | -323847671
| Online PSC |  | https://podminky.urs.cz/item/CS_URS_2025_02/129951113 | [14 empty] | Online PSC | 2
| VV |  | 21,27*0,45"zbytky opěrné stěny; pohledová plocha*tloušťka |  | 9.572 | [12 empty] | VV | 2 | 2 | True | 1 | ROZPOCET
3 | K | 129951121 | Bourání konstrukcí v odkopávkách a prokopávkách strojně s přemístěním suti na hromady na vzdálenost do 20 m nebo s naložením na dopravní prostředek z betonu prostého neprokládaného | m3 | 3.315 |  | 0 | CS ÚRS 2025 02 |  | základní |  | 0 | 0 | 0 | 0 | 0 | 4 | K | 2 |  |  |  | ROZPOCET | 0 | 0 | 0 | 0 | 0 | 1 | 0 | 4 | -2017437034
| Online PSC |  | https://podminky.urs.cz/item/CS_URS_2025_02/129951121 | [14 empty] | Online PSC | 2
| VV |  | 1,42*2,20"stávající podesta č.4 |  | 3.124 | [12 empty] | VV | 2 | 2 | True | 0 | ROZPOCET
| VV |  | 2,25*2,25"stávající podesta č.3 |  | 5.063 | [12 empty] | VV | 2 | 2 | True | 0 | ROZPOCET
| VV |  | 3,16*2,50"stávající podesta č.2 |  | 7.9 | [12 empty] | VV | 2 | 2 | True | 0 | ROZPOCET
| VV |  | 2,33*2,58"stávající podesta č.1 |  | 6.011 | [12 empty] | VV | 2 | 2 | True | 0 | ROZPOCET
| VV |  | Součet |  | 22.098 | [12 empty] | VV | 2 | 4 | True | 0 | ROZPOCET
| VV |  | 22,098*0,15 |  | 3.315 | [12 empty] | VV | 2 | 2 | True | 1 | ROZPOCET
4 | K | 131251102 | Hloubení nezapažených jam a zářezů strojně s urovnáním dna do předepsaného profilu a spádu v hornině třídy těžitelnosti I skupiny 3 přes 20 do 50 m3 | m3 | 29.826 |  | 0 | CS ÚRS 2025 02 |  | základní |  | 0 | 0 | 0 | 0 | 0 | 4 | K | 2 |  |  |  | ROZPOCET | 0 | 0 | 0 | 0 | 0 | 1 | 0 | 4 | 548671593
| Online PSC |  | https://podminky.urs.cz/item/CS_URS_2025_02/131251102 | [14 empty] | Online PSC | 2
| VV |  | 8,93*(2,64+0,7)"výkop stavební jámy pro základové konstrukce; pohledová plocha*hloubka |  | 29.826 | [12 empty] | VV | 2 | 2 | True | 1 | ROZPOCET
5 | K | 139951121 | Bourání konstrukcí v hloubených vykopávkách strojně s přemístěním suti na hromady na vzdálenost do 20 m nebo s naložením na dopravní prostředek z betonu prostého neprokládaného | m3 | 7.65 |  | 0 | CS ÚRS 2025 02 |  | základní |  | 0 | 0 | 0 | 0 | 0 | 4 | K | 2 |  |  |  | ROZPOCET | 0 | 0 | 0 | 0 | 0 | 1 | 0 | 4 | -825632607
| Online PSC |  | https://podminky.urs.cz/item/CS_URS_2025_02/139951121 | [14 empty] | Online PSC | 2
| VV |  | 7,65"odhad; bude upřesněno při výkopech |  | 7.65 | [12 empty] | VV | 2 | 2 | True | 1 | ROZPOCET
6 | K | 162251102 | Vodorovné přemístění výkopku nebo sypaniny po suchu na obvyklém dopravním prostředku, bez naložení výkopku, avšak se složením bez rozhrnutí z horniny třídy těžitelnosti I skupiny 1 až 3 na vzdálenost přes 20 do 50 m | m3 | 85.979 |  | 0 | CS ÚRS 2025 02 |  | základní |  | 0 | 0 | 0 | 0 | 0 | 4 | K | 2 |  |  |  | ROZPOCET | 0 | 0 | 0 | 0 | 0 | 1 | 0 | 4 | 1356122586
| Online PSC |  | https://podminky.urs.cz/item/CS_URS_2025_02/162251102 | [14 empty] | Online PSC | 2
| P |  | Poznámka k položce: Převoz zeminy v rámci staveniště. | [14 empty] | P | 2
7 | K | 162751117 | Vodorovné přemístění výkopku nebo sypaniny po suchu na obvyklém dopravním prostředku, bez naložení výkopku, avšak se složením bez rozhrnutí z horniny třídy těžitelnosti I skupiny 1 až 3 na vzdálenost přes 9 000 do 10 000 m | m3 | 80.869 |  | 0 | CS ÚRS 2025 02 |  | základní |  | 0 | 0 | 0 | 0 | 0 | 4 | K | 2 |  |  |  | ROZPOCET | 0 | 0 | 0 | 0 | 0 | 1 | 0 | 4 | 1110918873
| Online PSC |  | https://podminky.urs.cz/item/CS_URS_2025_02/162751117 | [14 empty] | Online PSC | 2
| P |  | Poznámka k položce: Odvoz zeminy nevhodné pro další využití na skládku. | [14 empty] | P | 2
| VV |  | 85,979"vytěžená zemina celkem |  | 85.979 | [12 empty] | VV | 2 | 2 | True | 0 | ROZPOCET
| VV |  | -5,11"odpočet zeminy použité pro zpětný zásyp kolem opěrné stěny z vnější strany |  | -5.11 | [12 empty] | VV | 2 | 2 | True | 0 | ROZPOCET
| VV |  | Součet |  | 80.869 | [12 empty] | VV | 2 | 4 | True | 1 | ROZPOCET
8 | K | 162751119 | Vodorovné přemístění výkopku nebo sypaniny po suchu na obvyklém dopravním prostředku, bez naložení výkopku, avšak se složením bez rozhrnutí z horniny třídy těžitelnosti I skupiny 1 až 3 na vzdálenost Příplatek k ceně za každých dalších i započatých 1 000 m | m3 | 808.69 |  | 0 | CS ÚRS 2025 02 |  | základní |  | 0 | 0 | 0 | 0 | 0 | 4 | K | 2 |  |  |  | ROZPOCET | 0 | 0 | 0 | 0 | 0 | 1 | 0 | 4 | 1692812882
| Online PSC |  | https://podminky.urs.cz/item/CS_URS_2025_02/162751119 | [14 empty] | Online PSC | 2
| P |  | Poznámka k položce: Převoz na skládku do 20km. | [14 empty] | P | 2
| VV |  | 80,869*10 |  | 808.69 | [12 empty] | VV | 2 | 2 | True | 1 | ROZPOCET
9 | K | 167151101 | Nakládání, skládání a překládání neulehlého výkopku nebo sypaniny strojně nakládání, množství do 100 m3, z horniny třídy těžitelnosti I, skupiny 1 až 3 | m3 | 85.979 |  | 0 | CS ÚRS 2025 02 |  | základní |  | 0 | 0 | 0 | 0 | 0 | 4 | K | 2 |  |  |  | ROZPOCET | 0 | 0 | 0 | 0 | 0 | 1 | 0 | 4 | -1454661472
| Online PSC |  | https://podminky.urs.cz/item/CS_URS_2025_02/167151101 | [14 empty] | Online PSC | 2
10 | K | 167151121 | Nakládání, skládání a překládání neulehlého výkopku nebo sypaniny strojně skládání nebo překládání, z hornin třídy těžitelnosti I, skupiny 1 až 3 | m3 | 85.979 |  | 0 | CS ÚRS 2025 02 |  | základní |  | 0 | 0 | 0 | 0 | 0 | 4 | K | 2 |  |  |  | ROZPOCET | 0 | 0 | 0 | 0 | 0 | 1 | 0 | 4 | -1712421631
| Online PSC |  | https://podminky.urs.cz/item/CS_URS_2025_02/167151121 | [14 empty] | Online PSC | 2
11 | K | 171152501 | Zhutnění podloží pod násypy z rostlé horniny třídy těžitelnosti I a II, skupiny 1 až 4 z hornin soudružných a nesoudržných | m2 | 42 |  | 0 | CS ÚRS 2025 02 |  | základní |  | 0 | 0 | 0 | 0 | 0 | 4 | K | 2 |  |  |  | ROZPOCET | 0 | 0 | 0 | 0 | 0 | 1 | 0 | 4 | -556743506
| Online PSC |  | https://podminky.urs.cz/item/CS_URS_2025_02/171152501 | [14 empty] | Online PSC | 2
| VV |  | 42,0"plocha stavební jámy |  | 42 | [12 empty] | VV | 2 | 2 | True | 1 | ROZPOCET
12 | K | 171201231 | Poplatek za uložení stavebního odpadu na recyklační skládce (skládkovné) zeminy a kamení zatříděného do Katalogu odpadů pod kódem 17 05 04 | t | 169.825 |  | 0 | CS ÚRS 2025 02 |  | základní |  | 0 | 0 | 0 | 0 | 0 | 4 | K | 2 |  |  |  | ROZPOCET | 0 | 0 | 0 | 0 | 0 | 1 | 0 | 4 | -1236100452
| Online PSC |  | https://podminky.urs.cz/item/CS_URS_2025_02/171201231 | [14 empty] | Online PSC | 2
| VV |  | 80,869*2,1"zemina odvážená na skládku*index t/m3 |  | 169.825 | [12 empty] | VV | 2 | 2 | True | 1 | ROZPOCET
13 | K | 174151101 | Zásyp sypaninou z jakékoliv horniny strojně s uložením výkopku ve vrstvách se zhutněním jam, šachet, rýh nebo kolem objektů v těchto vykopávkách | m3 | 5.111 |  | 0 | CS ÚRS 2025 02 |  | základní |  | 0 | 0 | 0 | 0 | 0 | 4 | K | 2 |  |  |  | ROZPOCET | 0 | 0 | 0 | 0 | 0 | 1 | 0 | 4 | 204381246
| Online PSC |  | https://podminky.urs.cz/item/CS_URS_2025_02/174151101 | [14 empty] | Online PSC | 2
| P |  | Poznámka k položce: Bude použita vytěžená zemina. Zbylá zemina bude odvezena a uložena na skládce. | [14 empty] | P | 2
| VV |  | Obsyp opěrné stěny z vnější strany | [14 empty] | VV | 2 | 1 | True | 0 | ROZPOCET
| VV |  | 0,65*0,56*(7,34+6,7) |  | 5.111 | [12 empty] | VV | 2 | 2 | True | 1 | ROZPOCET
14 | K | 174251109 | Zásyp sypaninou z jakékoliv horniny strojně Příplatek k ceně za prohození sypaniny | m3 | 5.11 |  | 0 | CS ÚRS 2025 02 |  | základní |  | 0 | 0 | 0 | 0 | 0 | 4 | K | 2 |  |  |  | ROZPOCET | 0 | 0 | 0 | 0 | 0 | 1 | 0 | 4 | 1044019394
| Online PSC |  | https://podminky.urs.cz/item/CS_URS_2025_02/174251109 | [14 empty] | Online PSC | 2
| D | 2 | Zakládání |  |  |  | 0 |  |  |  |  | 0 |  | 265.6899 |  | 0 | 1 | D | 1 |  |  |  | ROZPOCET | [6 empty] | 0
15 | K | 271542211 | Podsyp pod základové konstrukce se zhutněním a urovnáním povrchu ze štěrkodrtě netříděné | m3 | 97.727 |  | 0 | CS ÚRS 2025 02 |  | základní |  | 0 | 2.16 | 211.0903 | 0 | 0 | 4 | K | 2 |  |  |  | ROZPOCET | 0 | 0 | 0 | 0 | 0 | 1 | 0 | 4 | 1385085802
| Online PSC |  | https://podminky.urs.cz/item/CS_URS_2025_02/271542211 | [14 empty] | Online PSC | 2
| VV |  | 34,29*2,85"zásyp stavební jámy; pohledová plocha*hloubka |  | 97.727 | [12 empty] | VV | 2 | 2 | True | 1 | ROZPOCET
16 | K | 273313811 | Základy z betonu prostého desky z betonu kamenem neprokládaného tř. C 25/30 | m3 | 2.793 |  | 0 | CS ÚRS 2025 02 |  | základní |  | 0 | 2.5019 | 6.9877 | 0 | 0 | 4 | K | 2 |  |  |  | ROZPOCET | 0 | 0 | 0 | 0 | 0 | 1 | 0 | 4 | -1095337723
| Online PSC |  | https://podminky.urs.cz/item/CS_URS_2025_02/273313811 | [14 empty] | Online PSC | 2
| VV |  | ((2,25+0,25+2,25+0,25+3,366+0,25)*1,6)*0,1 |  | 1.379 | [12 empty] | VV | 2 | 2 | True | 0 | ROZPOCET
| VV |  | 5,654*2,5*0,1 |  | 1.414 | [12 empty] | VV | 2 | 2 | True | 0 | ROZPOCET
| VV |  | Součet |  | 2.793 | [12 empty] | VV | 2 | 4 | True | 1 | ROZPOCET
17 | K | 273321511 | Základy z betonu železového (bez výztuže) desky z betonu bez zvláštních nároků na prostředí tř. C 25/30 | m3 | 7.687 |  | 0 | CS ÚRS 2025 02 |  | základní |  | 0 | 2.5019 | 19.2319 | 0 | 0 | 4 | K | 2 |  |  |  | ROZPOCET | 0 | 0 | 0 | 0 | 0 | 1 | 0 | 4 | 1953797070
| Online PSC |  | https://podminky.urs.cz/item/CS_URS_2025_02/273321511 | [14 empty] | Online PSC | 2
| VV |  | ((2,25+0,25+2,25+0,25+3,366+0,25)*1,6)*0,25 |  | 3.446 | [12 empty] | VV | 2 | 2 | True | 0 | ROZPOCET
| VV |  | 5,654*2,5*0,3 |  | 4.241 | [12 empty] | VV | 2 | 2 | True | 0 | ROZPOCET
| VV |  | Součet |  | 7.687 | [12 empty] | VV | 2 | 4 | True | 1 | ROZPOCET
18 | K | 273351121 | Bednění základů desek zřízení | m2 | 9.184 |  | 0 | CS ÚRS 2025 02 |  | základní |  | 0 | 0.00294 | 0.027001 | 0 | 0 | 4 | K | 2 |  |  |  | ROZPOCET | 0 | 0 | 0 | 0 | 0 | 1 | 0 | 4 | 1424140449
| Online PSC |  | https://podminky.urs.cz/item/CS_URS_2025_02/273351121 | [14 empty] | Online PSC | 2
| VV |  | (((2,25+0,25+2,25+0,25+3,366+0,25)*2)+(1,6*2))*0,25 |  | 5.108 | [12 empty] | VV | 2 | 2 | True | 0 | ROZPOCET
| VV |  | (5,654+2,5+5,431)*0,3 |  | 4.076 | [12 empty] | VV | 2 | 2 | True | 0 | ROZPOCET
| VV |  | Součet |  | 9.184 | [12 empty] | VV | 2 | 4 | True | 1 | ROZPOCET
19 | K | 273351122 | Bednění základů desek odstranění | m2 | 9.184 |  | 0 | CS ÚRS 2025 02 |  | základní |  | 0 | 0 | 0 | 0 | 0 | 4 | K | 2 |  |  |  | ROZPOCET | 0 | 0 | 0 | 0 | 0 | 1 | 0 | 4 | -1427027185
| Online PSC |  | https://podminky.urs.cz/item/CS_URS_2025_02/273351122 | [14 empty] | Online PSC | 2
20 | K | 273361821 | Výztuž základů desek z betonářské oceli 10 505 (R) nebo BSt 500 | t | 0.993 |  | 0 | CS ÚRS 2025 02 |  | základní |  | 0 | 1.0606 | 1.0532 | 0 | 0 | 4 | K | 2 |  |  |  | ROZPOCET | 0 | 0 | 0 | 0 | 0 | 1 | 0 | 4 | -1505014721
| Online PSC |  | https://podminky.urs.cz/item/CS_URS_2025_02/273361821 | [14 empty] | Online PSC | 2
| VV |  | 992,712/1000"výpis dle výkr.č. 2 SKŘ |  | 0.993 | [12 empty] | VV | 2 | 2 | True | 1 | ROZPOCET
21 | K | 279113154 | Základové zdi z tvárnic ztraceného bednění včetně výplně z betonu bez zvláštních nároků na vliv prostředí třídy C 25/30, tloušťky zdiva přes 250 do 300 mm | m2 | 22.452 |  | 0 | CS ÚRS 2025 02 |  | základní |  | 0 | 0.73558 | 16.5152 | 0 | 0 | 4 | K | 2 |  |  |  | ROZPOCET | 0 | 0 | 0 | 0 | 0 | 1 | 0 | 4 | 2076654316
| Online PSC |  | https://podminky.urs.cz/item/CS_URS_2025_02/279113154 | [14 empty] | Online PSC | 2
| VV |  | (4,0+0,75+2,586+0,415+0,75)*2,0 |  | 17.002 | [12 empty] | VV | 2 | 2 | True | 0 | ROZPOCET
| VV |  | (3,0+0,75+1,7)*1,0 |  | 5.45 | [12 empty] | VV | 2 | 2 | True | 0 | ROZPOCET
| VV |  | Součet |  | 22.452 | [12 empty] | VV | 2 | 4 | True | 1 | ROZPOCET
22 | K | 279113155 | Základové zdi z tvárnic ztraceného bednění včetně výplně z betonu bez zvláštních nároků na vliv prostředí třídy C 25/30, tloušťky zdiva přes 300 do 400 mm | m2 | 9.538 |  | 0 | CS ÚRS 2025 02 |  | základní |  | 0 | 0.99008 | 9.4434 | 0 | 0 | 4 | K | 2 |  |  |  | ROZPOCET | 0 | 0 | 0 | 0 | 0 | 1 | 0 | 4 | -301534603
| Online PSC |  | https://podminky.urs.cz/item/CS_URS_2025_02/279113155 | [14 empty] | Online PSC | 2
| VV |  | (3,0+0,75+1,7)*1,75 |  | 9.538 | [12 empty] | VV | 2 | 2 | True | 1 | ROZPOCET
23 | K | 279361821 | Výztuž základových zdí nosných svislých nebo odkloněných od svislice, rovinných nebo oblých, deskových nebo žebrových, včetně výztuže jejich žeber z betonářské oceli 10 505 (R) nebo BSt 500 | t | 1.266 |  | 0 | CS ÚRS 2025 02 |  | základní |  | 0 | 1.0594 | 1.3412 | 0 | 0 | 4 | K | 2 |  |  |  | ROZPOCET | 0 | 0 | 0 | 0 | 0 | 1 | 0 | 4 | 1424205182
| Online PSC |  | https://podminky.urs.cz/item/CS_URS_2025_02/279361821 | [14 empty] | Online PSC | 2
| VV |  | 22,452*0,3 |  | 6.736 | [12 empty] | VV | 2 | 2 | True | 0 | ROZPOCET
| VV |  | 9,538*0,4 |  | 3.815 | [12 empty] | VV | 2 | 2 | True | 0 | ROZPOCET
| VV |  | Součet |  | 10.551 | [12 empty] | VV | 2 | 4 | True | 0 | ROZPOCET
| VV |  | 10,551*0,120 |  | 1.266 | [12 empty] | VV | 2 | 2 | True | 1 | ROZPOCET
| D | 3 | Svislé a kompletní konstrukce |  |  |  | 0 |  |  |  |  | 0 |  | 24.0522 |  | 0 | 1 | D | 1 |  |  |  | ROZPOCET | [6 empty] | 0
24 | K | 310901113 | Úprava líce při zdění režného zdiva bez spárování jakékoliv vazby, popř. předlohy, prováděná volně bez lišt (např. do šňůry) | m2 | 60.99 |  | 0 | CS ÚRS 2025 02 |  | základní |  | 0 | 0 | 0 | 0 | 0 | 4 | K | 2 |  |  |  | ROZPOCET | 0 | 0 | 0 | 0 | 0 | 1 | 0 | 4 | 465533877
| Online PSC |  | https://podminky.urs.cz/item/CS_URS_2025_02/310901113 | [14 empty] | Online PSC | 2
| VV |  | Přizdívka z vnější strany ztraceného bednění | [14 empty] | VV | 2 | 1 | True | 0 | ROZPOCET
| VV |  | (4,0+0,75+2,586+0,415+0,75)*2,0 |  | 17.002 | [12 empty] | VV | 2 | 2 | True | 0 | ROZPOCET
| VV |  | (3,0+0,75+1,7)*1,0 |  | 5.45 | [12 empty] | VV | 2 | 2 | True | 0 | ROZPOCET
| VV |  | (3,0+0,75+1,7)*1,75 |  | 9.538 | [12 empty] | VV | 2 | 2 | True | 0 | ROZPOCET
| VV |  | Mezisoučet |  | 31.99 | [12 empty] | VV | 2 | 3 | True | 0 | ROZPOCET
| VV |  | Schodišťová zábradelní zídka | [14 empty] | VV | 2 | 1 | True | 0 | ROZPOCET
| VV |  | 14,5*2"pohledová plocha |  | 29 | [12 empty] | VV | 2 | 2 | True | 0 | ROZPOCET
| VV |  | Mezisoučet |  | 29 | [12 empty] | VV | 2 | 3 | True | 0 | ROZPOCET
| VV |  | Součet |  | 60.99 | [12 empty] | VV | 2 | 4 | True | 1 | ROZPOCET
25 | K | 311232014 | Zdivo z cihel pálených nosné z cihel lícových včetně spárování pevnosti P 60, na maltu MVC dl. 290 mm (český formát 290x140x65 mm) plných | m3 | 11.324 |  | 0 | CS ÚRS 2025 02 |  | základní |  | 0 | 2.124 | 24.0522 | 0 | 0 | 4 | K | 2 |  |  |  | ROZPOCET | 0 | 0 | 0 | 0 | 0 | 1 | 0 | 4 | 598174335
| Online PSC |  | https://podminky.urs.cz/item/CS_URS_2025_02/311232014 | [14 empty] | Online PSC | 2
| VV |  | Přizdívka z vnější strany ztraceného bednění | [14 empty] | VV | 2 | 1 | True | 0 | ROZPOCET
| VV |  | ((4,0+0,75+2,586+0,415+0,75)*2,0)*0,15 |  | 2.55 | [12 empty] | VV | 2 | 2 | True | 0 | ROZPOCET
| VV |  | ((3,0+0,75+1,7)*1,0)*0,15 |  | 0.818 | [12 empty] | VV | 2 | 2 | True | 0 | ROZPOCET
| VV |  | ((3,0+0,75+1,7)*1,75)*0,15 |  | 1.431 | [12 empty] | VV | 2 | 2 | True | 0 | ROZPOCET
| VV |  | Mezisoučet |  | 4.799 | [12 empty] | VV | 2 | 3 | True | 0 | ROZPOCET
| VV |  | Schodišťová zábradelní zídka | [14 empty] | VV | 2 | 1 | True | 0 | ROZPOCET
| VV |  | 14,5*0,45"pohledová plocha*tl. |  | 6.525 | [12 empty] | VV | 2 | 2 | True | 0 | ROZPOCET
| VV |  | Mezisoučet |  | 6.525 | [12 empty] | VV | 2 | 3 | True | 0 | ROZPOCET
| VV |  | Součet |  | 11.324 | [12 empty] | VV | 2 | 4 | True | 1 | ROZPOCET
| D | 4 | Vodorovné konstrukce |  |  |  | 0 |  |  |  |  | 0 |  | 9.2453 |  | 0 | 1 | D | 1 |  |  |  | ROZPOCET | [6 empty] | 0
26 | K | 4.r01 | Repase stávajících schodišťových stupňů | kus | 19 |  | 0 | vlastní |  | základní |  | 0 | 0.26 | 4.94 | 0 | 0 | 4 | K | 2 |  |  |  | ROZPOCET | 0 | 0 | 0 | 0 | 0 | 1 | 0 | 4 | -1189563061
| P |  | Poznámka k položce: Repase musí být provedena v rozsahu podmínek památkové péče (otryskání, očištění, úprava, přisekání a další činnosti vyžadované památkovou péčí). | [14 empty] | P | 2
27 | K | 434191452 | Osazování schodišťových stupňů kamenných s vyspárováním styčných spár, s provizorním dřevěným zábradlím a dočasným zakrytím stupnic prkny do připravených otvorů, rovných, kosých nebo vřetenových oboustranně zazděných, stupňů pemrlovaných nebo ostatních | m | 52.5 |  | 0 | CS ÚRS 2025 02 |  | základní |  | 0 | 0.03863 | 2.0281 | 0 | 0 | 4 | K | 2 |  |  |  | ROZPOCET | 0 | 0 | 0 | 0 | 0 | 1 | 0 | 4 | 1265286977
| Online PSC |  | https://podminky.urs.cz/item/CS_URS_2025_02/434191452 | [14 empty] | Online PSC | 2
| VV |  | (19+2)*2,5 |  | 52.5 | [12 empty] | VV | 2 | 2 | True | 1 | ROZPOCET
28 | M | 58388024.r01 | stupeň schodišťový žulový tryskaný 190x360x2500mm | kus | 2 |  | 0 | vlastní |  | základní |  | 0 | 0.26 | 0.52 | 0 | 0 | 8 | M | 2 |  |  |  | ROZPOCET | 0 | 0 | 0 | 0 | 0 | 1 | 0 | 4 | 2078516315
29 | K | 772521150.r01 | Kladení zákrytové desky z kamene do malty tl přes 30 do 50 mm | m2 | 9 |  | 0 | vlastní |  | základní |  | 0 | 0.04 | 0.36 | 0 | 0 | 16 | K | 2 |  |  |  | ROZPOCET | 0 | 0 | 0 | 0 | 0 | 1 | 0 | 16 | -1637993663
30 | M | 58381169.r01 | zákrytová deska s okapnicí tryskaná žula 600x500mm tl 40mm | m2 | 10.35 |  | 0 | vlastní |  | základní |  | 0 | 0.135 | 1.3973 | 0 | 0 | 8 | M | 2 |  |  |  | ROZPOCET | 0 | 0 | 0 | 0 | 0 | 1 | 0 | 4 | -1315794707
| VV |  | (0,6*0,5)*30 |  | 9 | [12 empty] | VV | 2 | 2 | True | 1 | ROZPOCET
| VV |  | 9*1,15 'Přepočtené koeficientem množství |  | 10.35 | [12 empty] | VV | 2 | 2 | False | 1 | ROZPOCET
| D | 5 | Komunikace pozemní |  |  |  | 0 |  |  |  |  | 0 |  | 7.8401 |  | 0 | 1 | D | 1 |  |  |  | ROZPOCET | [6 empty] | 0
31 | K | 564730101 | Podklad nebo kryt z kameniva hrubého drceného vel. 16-32 mm s rozprostřením a zhutněním plochy jednotlivě do 100 m2, po zhutnění tl. 100 mm | m2 | 22.098 |  | 0 | CS ÚRS 2025 02 |  | základní |  | 0 | 0.198 | 4.3754 | 0 | 0 | 4 | K | 2 |  |  |  | ROZPOCET | 0 | 0 | 0 | 0 | 0 | 1 | 0 | 4 | -1704947304
| Online PSC |  | https://podminky.urs.cz/item/CS_URS_2025_02/564730101 | [14 empty] | Online PSC | 2
| VV |  | 1,42*2,20"stávající podesta č.4 |  | 3.124 | [12 empty] | VV | 2 | 2 | True | 0 | ROZPOCET
| VV |  | 2,25*2,25"stávající podesta č.3 |  | 5.063 | [12 empty] | VV | 2 | 2 | True | 0 | ROZPOCET
| VV |  | 3,16*2,50"stávající podesta č.2 |  | 7.9 | [12 empty] | VV | 2 | 2 | True | 0 | ROZPOCET
| VV |  | 2,33*2,58"stávající podesta č.1 |  | 6.011 | [12 empty] | VV | 2 | 2 | True | 0 | ROZPOCET
| VV |  | Součet |  | 22.098 | [12 empty] | VV | 2 | 4 | True | 1 | ROZPOCET
32 | K | 594111112 | Kladení dlažby z lomového kamene lomařsky upraveného v ploše vodorovné nebo ve sklonu na plocho tl. do 100 mm, bez vyplnění spár, s provedením lože tl. 50 mm z kameniva těženého | m2 | 17.919 |  | 0 | CS ÚRS 2025 02 |  | základní |  | 0 | 0.1002 | 1.7955 | 0 | 0 | 4 | K | 2 |  |  |  | ROZPOCET | 0 | 0 | 0 | 0 | 0 | 1 | 0 | 4 | 278225552
| Online PSC |  | https://podminky.urs.cz/item/CS_URS_2025_02/594111112 | [14 empty] | Online PSC | 2
33 | M | 58381157.r01 | deska dlažební tryskaná žula 400x330mm tl 30mm | m2 | 10.171 |  | 0 | vlastní |  | základní |  | 0 | 0.081 | 0.82385 | 0 | 0 | 8 | M | 2 |  |  |  | ROZPOCET | 0 | 0 | 0 | 0 | 0 | 1 | 0 | 4 | 1911955470
| VV |  | (0,4*0,33)*67 |  | 8.844 | [12 empty] | VV | 2 | 2 | True | 1 | ROZPOCET
| VV |  | 8,844*1,15 'Přepočtené koeficientem množství |  | 10.171 | [12 empty] | VV | 2 | 2 | False | 1 | ROZPOCET
34 | M | 58381162.r01 | deska dlažební tryskaná žula 500x330mm tl 30mm | m2 | 10.436 |  | 0 | vlastní |  | základní |  | 0 | 0.081 | 0.84532 | 0 | 0 | 8 | M | 2 |  |  |  | ROZPOCET | 0 | 0 | 0 | 0 | 0 | 1 | 0 | 4 | -1121139844
| VV |  | (0,5*0,33)*55 |  | 9.075 | [12 empty] | VV | 2 | 2 | True | 1 | ROZPOCET
| VV |  | 9,075*1,15 'Přepočtené koeficientem množství |  | 10.436 | [12 empty] | VV | 2 | 2 | False | 1 | ROZPOCET
| D | 6 | Úpravy povrchů, podlahy a osazování výplní |  |  |  | 0 |  |  |  |  | 0 |  | 0.16467 |  | 0 | 1 | D | 1 |  |  |  | ROZPOCET | [6 empty] | 0
35 | K | 622631001 | Spárování vnějších ploch pohledového zdiva z cihel, spárovací maltou stěn | m2 | 60.99 |  | 0 | CS ÚRS 2025 02 |  | základní |  | 0 | 0.0027 | 0.16467 | 0 | 0 | 4 | K | 2 |  |  |  | ROZPOCET | 0 | 0 | 0 | 0 | 0 | 1 | 0 | 4 | -108345788
| Online PSC |  | https://podminky.urs.cz/item/CS_URS_2025_02/622631001 | [14 empty] | Online PSC | 2
| VV |  | Přizdívka z vnější strany ztraceného bednění | [14 empty] | VV | 2 | 1 | True | 0 | ROZPOCET
| VV |  | (4,0+0,75+2,586+0,415+0,75)*2,0 |  | 17.002 | [12 empty] | VV | 2 | 2 | True | 0 | ROZPOCET
| VV |  | (3,0+0,75+1,7)*1,0 |  | 5.45 | [12 empty] | VV | 2 | 2 | True | 0 | ROZPOCET
| VV |  | (3,0+0,75+1,7)*1,75 |  | 9.538 | [12 empty] | VV | 2 | 2 | True | 0 | ROZPOCET
| VV |  | Mezisoučet |  | 31.99 | [12 empty] | VV | 2 | 3 | True | 0 | ROZPOCET
| VV |  | Schodišťová zábradelní zídka | [14 empty] | VV | 2 | 1 | True | 0 | ROZPOCET
| VV |  | 14,5*2"pohledová plocha |  | 29 | [12 empty] | VV | 2 | 2 | True | 0 | ROZPOCET
| VV |  | Mezisoučet |  | 29 | [12 empty] | VV | 2 | 3 | True | 0 | ROZPOCET
| VV |  | Součet |  | 60.99 | [12 empty] | VV | 2 | 4 | True | 1 | ROZPOCET
| D | 9 | Ostatní konstrukce a práce, bourání |  |  |  | 0 |  |  |  |  | 0 |  | 4.5282 |  | 0 | 1 | D | 1 |  |  |  | ROZPOCET | [6 empty] | 0
36 | K | 9.r01 | Demontáž, repase a zpětná montáž vchodové kované branky | soubor | 1 |  | 0 | vlastní |  | základní |  | 0 | 0.15 | 0.15 | 0 | 0 | 4 | K | 2 |  |  |  | ROZPOCET | 0 | 0 | 0 | 0 | 0 | 1 | 0 | 4 | -1123107630
37 | K | 9.r02 | Repase stávajícího zděného pilíře včetně zákrytové desky | soubor | 1 |  | 0 | vlastní |  | základní |  | 0 | 0.25 | 0.25 | 0 | 0 | 4 | K | 2 |  |  |  | ROZPOCET | 0 | 0 | 0 | 0 | 0 | 1 | 0 | 4 | -136903070
| P |  | Poznámka k položce: Položka obsahuje: - otlučení a hloubkové vyčištění spár - nová povrchová úprava, spárování | [14 empty] | P | 2
38 | K | 9.r03 | Zřízení vsaku z kameniva | m3 | 1 |  | 0 | vlastní |  | základní |  | 0 | 3.25 | 3.25 | 0 | 0 | 4 | K | 2 |  |  |  | ROZPOCET | 0 | 0 | 0 | 0 | 0 | 1 | 0 | 4 | -1576649667
| P |  | Poznámka k položce: Provizorní vsak v prostoru pod tisem. Položka obsahuje vyhloubení jámy, naložení, odvoz a uložení přebytečného výkopku na skládce, vložení geotextílie, výplň jámy kamenivem. | [14 empty] | P | 2
39 | K | 935932117 | Odvodňovací plastový žlab pro třídu zatížení A 15 vnitřní šířky 100 mm s krycím roštem mřížkovým z nerezové oceli | m | 10 |  | 0 | CS ÚRS 2025 02 |  | základní |  | 0 | 0.08782 | 0.8782 | 0 | 0 | 4 | K | 2 |  |  |  | ROZPOCET | 0 | 0 | 0 | 0 | 0 | 1 | 0 | 4 | 1379856497
| Online PSC |  | https://podminky.urs.cz/item/CS_URS_2025_02/935932117 | [14 empty] | Online PSC | 2
| VV |  | 2,5*4 |  | 10 | [12 empty] | VV | 2 | 2 | True | 1 | ROZPOCET
| D | 997 | Doprava suti a vybouraných hmot |  |  |  | 0 |  |  |  |  | 0 |  | 0 |  | 0 | 1 | D | 1 |  |  |  | ROZPOCET | [6 empty] | 0
40 | K | 997006002 | Úprava stavebního odpadu třídění strojové | t | 57.504 |  | 0 | CS ÚRS 2025 02 |  | základní |  | 0 | 0 | 0 | 0 | 0 | 4 | K | 2 |  |  |  | ROZPOCET | 0 | 0 | 0 | 0 | 0 | 1 | 0 | 4 | 179739859
| Online PSC |  | https://podminky.urs.cz/item/CS_URS_2025_02/997006002 | [14 empty] | Online PSC | 2
| VV |  | 9,572"zbytky bourané opěrné stěny |  | 9.572 | [12 empty] | VV | 2 | 2 | True | 0 | ROZPOCET
| VV |  | 3,315"bourané podesty |  | 3.315 | [12 empty] | VV | 2 | 2 | True | 0 | ROZPOCET
| VV |  | 7,65"bourané odhadné základové konstrukce |  | 7.65 | [12 empty] | VV | 2 | 2 | True | 0 | ROZPOCET
| VV |  | Součet |  | 20.537 | [12 empty] | VV | 2 | 4 | True | 0 | ROZPOCET
| VV |  | 20,537*2,8"celkem m3*index t*m3 |  | 57.504 | [12 empty] | VV | 2 | 2 | True | 1 | ROZPOCET
41 | K | 997006005 | Úprava stavebního odpadu drcení s dopravou na vzdálenost do 100 m a naložením do drtícího zařízení ze zdiva cihelného, kamenného a smíšeného | t | 26.802 |  | 0 | CS ÚRS 2025 02 |  | základní |  | 0 | 0 | 0 | 0 | 0 | 4 | K | 2 |  |  |  | ROZPOCET | 0 | 0 | 0 | 0 | 0 | 1 | 0 | 4 | -1381073075
| Online PSC |  | https://podminky.urs.cz/item/CS_URS_2025_02/997006005 | [14 empty] | Online PSC | 2
| VV |  | 9,572"zbytky bourané opěrné stěny |  | 9.572 | [12 empty] | VV | 2 | 2 | True | 0 | ROZPOCET
| VV |  | Součet |  | 9.572 | [12 empty] | VV | 2 | 4 | True | 0 | ROZPOCET
| VV |  | 9,572*2,8"celkem m3*index t*m3 |  | 26.802 | [12 empty] | VV | 2 | 2 | True | 1 | ROZPOCET
42 | K | 997006006 | Úprava stavebního odpadu drcení s dopravou na vzdálenost do 100 m a naložením do drtícího zařízení ze zdiva betonového | t | 30.702 |  | 0 | CS ÚRS 2025 02 |  | základní |  | 0 | 0 | 0 | 0 | 0 | 4 | K | 2 |  |  |  | ROZPOCET | 0 | 0 | 0 | 0 | 0 | 1 | 0 | 4 | 226370312
| Online PSC |  | https://podminky.urs.cz/item/CS_URS_2025_02/997006006 | [14 empty] | Online PSC | 2
| VV |  | 3,315"bourané podesty |  | 3.315 | [12 empty] | VV | 2 | 2 | True | 0 | ROZPOCET
| VV |  | 7,65"bourané odhadné základové konstrukce |  | 7.65 | [12 empty] | VV | 2 | 2 | True | 0 | ROZPOCET
| VV |  | Součet |  | 10.965 | [12 empty] | VV | 2 | 4 | True | 0 | ROZPOCET
| VV |  | 10,965*2,8"celkem m3*index t*m3 |  | 30.702 | [12 empty] | VV | 2 | 2 | True | 1 | ROZPOCET
43 | K | 997013871 | Poplatek za uložení stavebního odpadu na recyklační skládce (skládkovné) směsného stavebního a demoličního zatříděného do Katalogu odpadů pod kódem 17 09 04 | t | 57.504 |  | 0 | CS ÚRS 2025 02 |  | základní |  | 0 | 0 | 0 | 0 | 0 | 4 | K | 2 |  |  |  | ROZPOCET | 0 | 0 | 0 | 0 | 0 | 1 | 0 | 4 | 1892929597
| Online PSC |  | https://podminky.urs.cz/item/CS_URS_2025_02/997013871 | [14 empty] | Online PSC | 2
44 | K | 997231111 | Vodorovná doprava suti a vybouraných hmot s vyložením a hrubým urovnáním na vzdálenost do 1 km | t | 57.504 |  | 0 | CS ÚRS 2025 02 |  | základní |  | 0 | 0 | 0 | 0 | 0 | 4 | K | 2 |  |  |  | ROZPOCET | 0 | 0 | 0 | 0 | 0 | 1 | 0 | 4 | -601186938
| Online PSC |  | https://podminky.urs.cz/item/CS_URS_2025_02/997231111 | [14 empty] | Online PSC | 2
45 | K | 997231119 | Vodorovná doprava suti a vybouraných hmot s vyložením a hrubým urovnáním na vzdálenost Příplatek k cenám za každý další započatý 1 km | t | 1092.576 |  | 0 | CS ÚRS 2025 02 |  | základní |  | 0 | 0 | 0 | 0 | 0 | 4 | K | 2 |  |  |  | ROZPOCET | 0 | 0 | 0 | 0 | 0 | 1 | 0 | 4 | 1458402981
| Online PSC |  | https://podminky.urs.cz/item/CS_URS_2025_02/997231119 | [14 empty] | Online PSC | 2
| VV |  | 57,504*19 |  | 1092.576 | [12 empty] | VV | 2 | 2 | True | 1 | ROZPOCET
| D | 998 | Přesun hmot |  |  |  | 0 |  |  |  |  | 0 |  | 0 |  | 0 | 1 | D | 1 |  |  |  | ROZPOCET | [6 empty] | 0
46 | K | 998153131 | Přesun hmot pro zdi a valy samostatné se svislou nosnou konstrukcí zděnou nebo monolitickou betonovou tyčovou nebo plošnou vodorovná dopravní vzdálenost do 50 m, pro zdi základní výšky do 12 m | t | 311.16 |  | 0 | CS ÚRS 2025 02 |  | základní |  | 0 | 0 | 0 | 0 | 0 | 4 | K | 2 |  |  |  | ROZPOCET | 0 | 0 | 0 | 0 | 0 | 1 | 0 | 4 | 323100329
| Online PSC |  | https://podminky.urs.cz/item/CS_URS_2025_02/998153131 | [14 empty] | Online PSC | 2
| D | PSV | Práce a dodávky PSV |  |  |  | 0 |  |  |  |  | 0 |  | 0.25075 |  | 0.016043 | 2 | D | 0 |  |  |  | ROZPOCET | [6 empty] | 0
| D | 721 | Zdravotechnika - vnitřní kanalizace |  |  |  | 0 |  |  |  |  | 0 |  | 0.050749 |  | 0.016043 | 2 | D | 1 |  |  |  | ROZPOCET | [6 empty] | 0
47 | K | 721171809 | Demontáž potrubí z novodurových trub odpadních nebo připojovacích přes 114 do D 160 | m | 6.1 |  | 0 | CS ÚRS 2025 02 |  | základní |  | 0 | 0 | 0 | 0.00263 | 0.016043 | 16 | K | 2 |  |  |  | ROZPOCET | 0 | 0 | 0 | 0 | 0 | 1 | 0 | 16 | 19167260
| Online PSC |  | https://podminky.urs.cz/item/CS_URS_2025_02/721171809 | [14 empty] | Online PSC | 2
| VV |  | 2,8+3,3"od dešťového svodu |  | 6.1 | [12 empty] | VV | 2 | 2 | True | 1 | ROZPOCET
48 | K | 721171917 | Opravy odpadního potrubí plastového propojení dosavadního potrubí DN 160 | kus | 2 |  | 0 | CS ÚRS 2025 02 |  | základní |  | 0 | 0.00203 | 0.00406 | 0 | 0 | 16 | K | 2 |  |  |  | ROZPOCET | 0 | 0 | 0 | 0 | 0 | 1 | 0 | 16 | 1470767594
| Online PSC |  | https://podminky.urs.cz/item/CS_URS_2025_02/721171917 | [14 empty] | Online PSC | 2
49 | K | 721173402 | Potrubí z trub PVC SN4 svodné (ležaté) DN 125 | m | 23.7 |  | 0 | CS ÚRS 2025 02 |  | základní |  | 0 | 0.00197 | 0.046689 | 0 | 0 | 16 | K | 2 |  |  |  | ROZPOCET | 0 | 0 | 0 | 0 | 0 | 1 | 0 | 16 | -1823391728
| Online PSC |  | https://podminky.urs.cz/item/CS_URS_2025_02/721173402 | [14 empty] | Online PSC | 2
| VV |  | 2,8+3,3"od dešťového svodu |  | 6.1 | [12 empty] | VV | 2 | 2 | True | 0 | ROZPOCET
| VV |  | 11,2+2,3+2,1+0,5*4"od liniových žlabů |  | 17.6 | [12 empty] | VV | 2 | 2 | True | 0 | ROZPOCET
| VV |  | Součet |  | 23.7 | [12 empty] | VV | 2 | 4 | True | 1 | ROZPOCET
50 | K | 721194109 | Vyměření přípojek na potrubí vyvedení a upevnění odpadních výpustek DN 110 | kus | 4 |  | 0 | CS ÚRS 2025 02 |  | základní |  | 0 | 0 | 0 | 0 | 0 | 16 | K | 2 |  |  |  | ROZPOCET | 0 | 0 | 0 | 0 | 0 | 1 | 0 | 16 | -769948668
| Online PSC |  | https://podminky.urs.cz/item/CS_URS_2025_02/721194109 | [14 empty] | Online PSC | 2
51 | K | 721290111 | Zkouška těsnosti kanalizace v objektech vodou do DN 125 | m | 23.7 |  | 0 | CS ÚRS 2025 02 |  | základní |  | 0 | 0 | 0 | 0 | 0 | 16 | K | 2 |  |  |  | ROZPOCET | 0 | 0 | 0 | 0 | 0 | 1 | 0 | 16 | -969240832
| Online PSC |  | https://podminky.urs.cz/item/CS_URS_2025_02/721290111 | [14 empty] | Online PSC | 2
52 | K | 998721101 | Přesun hmot pro vnitřní kanalizaci stanovený z hmotnosti přesunovaného materiálu vodorovná dopravní vzdálenost do 50 m základní v objektech výšky do 6 m | t | 0.051 |  | 0 | CS ÚRS 2025 02 |  | základní |  | 0 | 0 | 0 | 0 | 0 | 16 | K | 2 |  |  |  | ROZPOCET | 0 | 0 | 0 | 0 | 0 | 1 | 0 | 16 | -535918056
| Online PSC |  | https://podminky.urs.cz/item/CS_URS_2025_02/998721101 | [14 empty] | Online PSC | 2
| D | 741 | Elektroinstalace - silnoproud |  |  |  | 0 |  |  |  |  | 0 |  | 0.2 |  | 0 | 2 | D | 1 |  |  |  | ROZPOCET | [6 empty] | 0
53 | K | 741.r01 | Osvětlení schodiště a volného prostoru do zahrady | soubor | 1 |  | 0 | vlastní |  | základní |  | 0 | 0.2 | 0.2 | 0 | 0 | 16 | K | 2 |  |  |  | ROZPOCET | 0 | 0 | 0 | 0 | 0 | 1 | 0 | 16 | 638202076
| P |  | Poznámka k položce: Obsah položky: - svítidla exteriérové - kabeláž - soumrakové a pohybové čidlo - úložný a podpěrný systém - zapojení do stávajícího elektro rozvodu - jištění | [14 empty] | P | 2
54 | K | 998741101 | Přesun hmot pro silnoproud stanovený z hmotnosti přesunovaného materiálu vodorovná dopravní vzdálenost do 50 m základní v objektech výšky do 6 m | t | 0.2 |  | 0 | CS ÚRS 2025 02 |  | základní |  | 0 | 0 | 0 | 0 | 0 | 16 | K | 2 |  |  |  | ROZPOCET | 0 | 0 | 0 | 0 | 0 | 1 | 0 | 16 | -374402872
| Online PSC |  | https://podminky.urs.cz/item/CS_URS_2025_02/998741101 | [14 empty] | Online PSC | 2

## VRN - Vedlejší rozpočtové...
{ac3b766a-d40f-448a-811e-af079c5e1b52}
2
| KRYCÍ LIST SOUPISU PRACÍ | [7 empty] | v --- níže se nacházejí doplnkové a pomocné údaje k sestavám --- v | [8 empty] | False
Stavba:
Rekonstrukce schodiště do Piaristické koleje č.p. 1, podél kostela sv. Anny v Benešově
Objekt:
VRN - Vedlejší rozpočtové náklady
| KSO: |  |  |  |  | CC-CZ:
| Místo: |  | č.p. 1, podél kostela sv. Anny v Benešově |  |  | Datum: | 7. 11. 2025
| Zadavatel: |  |  |  |  | IČ: | 00231401
|  | Město Benešov, Masarykovo náměstí 100, Benešov |  |  |  | DIČ:
| Účastník: |  |  |  |  | IČ: | Vyplň údaj
|  | Vyplň údaj |  |  |  | DIČ: | Vyplň údaj
| Projektant: |  |  |  |  | IČ: | 87451042
|  | Ing. Eduard Novák, ČKAIT 12099 |  |  |  | DIČ:
| Zpracovatel: |  |  |  |  | IČ:
DIČ:
Poznámka:
Soupis prací je sestaven s využitím Cenové soustavy ÚRS. Položky pocházející z této soustavy jsou ve sloupci Cenová soustava označeny popisem CS ÚRS a odpovídající úrovní kalendářního pololetí. Veškeré další informace, které vymezují popis a podmínky použití těchto položek, jsou dostupné na webu podminky.urs.cz. Položky označené jako vlastní jsou specifické tím, že se v databázi cenové soustavy nenacházejí nebo nejsou v projektové dokumentaci dostatečně popsány. Tyto položky byly vytvořeny individuálně pro danou stavbu a jejich ceny jsou odhadní. Dodavatel je povinen ocenit jednotlivé položky tak, aby jejich splnění nevyžadovalo další dodatky. Veškeré skladby zahrnují pomocné prvky a konstrukce, a je odpovědností zhotovitele, aby toto zohlednil v ceně díla. Prvky neuvedené v soupisu prací jsou nedílnou součástí dodávky jednotlivé položky. V případě nejasností při výkladu položky má přednost popis v projektové dokumentaci (PD), protože může jít o alternativní použití za neexistující položku v databázi. Pokud je rozpočet vypracován na základě projektové dokumentace ve stupni pro stavební povolení, je nutné jej dopracovat podle dalšího stupně projektové dokumentace, pokud má sloužit jako podklad pro realizaci díla. Projektová dokumentace pro stavební povolení neobsahuje všechny detaily potřebné pro samotnou realizaci stavby, proto je nezbytné její doplnění v rámci dokumentace pro provádění stavby.
| Cena bez DPH | [5 empty] | 0
|  |  | Základ daně |  |  | Sazba daně | Výše daně
| DPH | základní | 0 |  |  | 21% | 0
|  | snížená | 0 |  |  | 12% | 0
|  | zákl. přenesená | 0 |  |  | 21% | 0
|  | sníž. přenesená | 0 |  |  | 12% | 0
|  | nulová | 0 |  |  | 0% | 0
| Cena s DPH |  |  | v | CZK |  | 0
REKAPITULACE ČLENĚNÍ SOUPISU PRACÍ
Stavba:
Rekonstrukce schodiště do Piaristické koleje č.p. 1, podél kostela sv. Anny v Benešově
Objekt:
VRN - Vedlejší rozpočtové náklady
Místo: |  |  | č.p. 1, podél kostela sv. Anny v Benešově |  |  | Datum: | 7. 11. 2025
Zadavatel: |  |  | Město Benešov, Masarykovo náměstí 100, Benešov |  |  | Projektant: | Ing. Eduard Novák, ČKAIT 12099
Účastník: |  |  | Vyplň údaj |  |  | Zpracovatel:
Kód dílu - Popis | [6 empty] | Cena celkem [CZK]
Náklady stavby celkem | [6 empty] | 0 | [11 empty] | -1
| VRN - Vedlejší rozpočtové náklady | [5 empty] | 0
| VRN1 - Průzkumné, zeměměřičské a projektové práce | [5 empty] | 0
| VRN3 - Zařízení staveniště | [5 empty] | 0
| VRN4 - Inženýrská činnost | [5 empty] | 0
| VRN6 - Územní vlivy | [5 empty] | 0
| VRN7 - Provozní vlivy | [5 empty] | 0
| VRN9 - Ostatní náklady | [5 empty] | 0
SOUPIS PRACÍ
Stavba:
Rekonstrukce schodiště do Piaristické koleje č.p. 1, podél kostela sv. Anny v Benešově
Objekt:
VRN - Vedlejší rozpočtové náklady
Místo: |  |  | č.p. 1, podél kostela sv. Anny v Benešově |  |  | Datum: | 7. 11. 2025
Zadavatel: |  |  | Město Benešov, Masarykovo náměstí 100, Benešov |  |  | Projektant: | Ing. Eduard Novák, ČKAIT 12099
Účastník: |  |  | Vyplň údaj |  |  | Zpracovatel:
PČ | Typ | Kód | Popis | MJ | Množství | J.cena [CZK] | Cena celkem [CZK] | Cenová soustava |  | DPH | J. Nh [h] | Nh celkem [h] | J. hmotnost [t] | Hmotnost celkem [t] | J. suť [t] | Suť Celkem [t]
Náklady soupisu celkem | [6 empty] | 0 |  |  |  |  | 0 |  | 0 |  | 0 |  | D | -1 | [7 empty] | 0
| D | VRN | Vedlejší rozpočtové náklady |  |  |  | 0 |  |  |  |  | 0 |  | 0 |  | 0 | 5 | D | 0 | ROZPOCET | [6 empty] | 0
| D | VRN1 | Průzkumné, zeměměřičské a projektové práce |  |  |  | 0 |  |  |  |  | 0 |  | 0 |  | 0 | 5 | D | 1 | ROZPOCET | [6 empty] | 0
1 | K | 011314000 | Archeologický dohled | … | 1 |  | 0 | CS ÚRS 2025 02 |  | základní |  | 0 | 0 | 0 | 0 | 0 | 1024 | K | 2 | ROZPOCET | 0 | 0 | 0 | 0 | 0 | 1 | 0 | 1024 | -907355296
| Online PSC |  | https://podminky.urs.cz/item/CS_URS_2025_02/011314000 | [14 empty] | Online PSC | 2
2 | K | 012203000 | Zeměměřičské práce před výstavbou | … | 1 |  | 0 | CS ÚRS 2025 02 |  | základní |  | 0 | 0 | 0 | 0 | 0 | 1024 | K | 2 | ROZPOCET | 0 | 0 | 0 | 0 | 0 | 1 | 0 | 1024 | 745181030
| Online PSC |  | https://podminky.urs.cz/item/CS_URS_2025_02/012203000 | [14 empty] | Online PSC | 2
3 | K | 012303000 | Zeměměřičské práce při provádění stavby | … | 1 |  | 0 | CS ÚRS 2025 02 |  | základní |  | 0 | 0 | 0 | 0 | 0 | 1024 | K | 2 | ROZPOCET | 0 | 0 | 0 | 0 | 0 | 1 | 0 | 1024 | -197072938
| Online PSC |  | https://podminky.urs.cz/item/CS_URS_2025_02/012303000 | [14 empty] | Online PSC | 2
4 | K | 012403000 | Zeměměřičské práce po výstavbě | … | 1 |  | 0 | CS ÚRS 2025 02 |  | základní |  | 0 | 0 | 0 | 0 | 0 | 1024 | K | 2 | ROZPOCET | 0 | 0 | 0 | 0 | 0 | 1 | 0 | 1024 | -503896890
| Online PSC |  | https://podminky.urs.cz/item/CS_URS_2025_02/012403000 | [14 empty] | Online PSC | 2
5 | K | 013254000 | Dokumentace skutečného provedení stavby | … | 1 |  | 0 | CS ÚRS 2025 02 |  | základní |  | 0 | 0 | 0 | 0 | 0 | 1024 | K | 2 | ROZPOCET | 0 | 0 | 0 | 0 | 0 | 1 | 0 | 1024 | 892531499
| Online PSC |  | https://podminky.urs.cz/item/CS_URS_2025_02/013254000 | [14 empty] | Online PSC | 2
| D | VRN3 | Zařízení staveniště |  |  |  | 0 |  |  |  |  | 0 |  | 0 |  | 0 | 5 | D | 1 | ROZPOCET | [6 empty] | 0
6 | K | 031303000 | Náklady na zábor | … | 1 |  | 0 | CS ÚRS 2025 02 |  | základní |  | 0 | 0 | 0 | 0 | 0 | 1024 | K | 2 | ROZPOCET | 0 | 0 | 0 | 0 | 0 | 1 | 0 | 1024 | 1134341872
| Online PSC |  | https://podminky.urs.cz/item/CS_URS_2025_02/031303000 | [14 empty] | Online PSC | 2
7 | K | 032002000 | Vybavení staveniště | … | 1 |  | 0 | CS ÚRS 2025 02 |  | základní |  | 0 | 0 | 0 | 0 | 0 | 1024 | K | 2 | ROZPOCET | 0 | 0 | 0 | 0 | 0 | 1 | 0 | 1024 | 993673282
| Online PSC |  | https://podminky.urs.cz/item/CS_URS_2025_02/032002000 | [14 empty] | Online PSC | 2
8 | K | 033002000 | Připojení a spotřeba energií pro zařízení staveniště | … | 1 |  | 0 | CS ÚRS 2025 02 |  | základní |  | 0 | 0 | 0 | 0 | 0 | 1024 | K | 2 | ROZPOCET | 0 | 0 | 0 | 0 | 0 | 1 | 0 | 1024 | -166416379
| Online PSC |  | https://podminky.urs.cz/item/CS_URS_2025_02/033002000 | [14 empty] | Online PSC | 2
9 | K | 034002000 | Zabezpečení staveniště | … | 1 |  | 0 | CS ÚRS 2025 02 |  | základní |  | 0 | 0 | 0 | 0 | 0 | 1024 | K | 2 | ROZPOCET | 0 | 0 | 0 | 0 | 0 | 1 | 0 | 1024 | 1666269779
| Online PSC |  | https://podminky.urs.cz/item/CS_URS_2025_02/034002000 | [14 empty] | Online PSC | 2
10 | K | 039002000 | Zrušení zařízení staveniště | … | 1 |  | 0 | CS ÚRS 2025 02 |  | základní |  | 0 | 0 | 0 | 0 | 0 | 1024 | K | 2 | ROZPOCET | 0 | 0 | 0 | 0 | 0 | 1 | 0 | 1024 | -654900055
| Online PSC |  | https://podminky.urs.cz/item/CS_URS_2025_02/039002000 | [14 empty] | Online PSC | 2
| D | VRN4 | Inženýrská činnost |  |  |  | 0 |  |  |  |  | 0 |  | 0 |  | 0 | 5 | D | 1 | ROZPOCET | [6 empty] | 0
11 | K | 041203000 | Technický dozor investora | … | 1 |  | 0 | CS ÚRS 2025 02 |  | základní |  | 0 | 0 | 0 | 0 | 0 | 1024 | K | 2 | ROZPOCET | 0 | 0 | 0 | 0 | 0 | 1 | 0 | 1024 | -778307056
| Online PSC |  | https://podminky.urs.cz/item/CS_URS_2025_02/041203000 | [14 empty] | Online PSC | 2
12 | K | 041403000 | Bezpečnost a ochrana zdraví při práci na staveništi | … | 1 |  | 0 | CS ÚRS 2025 02 |  | základní |  | 0 | 0 | 0 | 0 | 0 | 1024 | K | 2 | ROZPOCET | 0 | 0 | 0 | 0 | 0 | 1 | 0 | 1024 | -1186699062
| Online PSC |  | https://podminky.urs.cz/item/CS_URS_2025_02/041403000 | [14 empty] | Online PSC | 2
13 | K | 043103000 | Zkoušky | … | 1 |  | 0 | CS ÚRS 2025 02 |  | základní |  | 0 | 0 | 0 | 0 | 0 | 1024 | K | 2 | ROZPOCET | 0 | 0 | 0 | 0 | 0 | 1 | 0 | 1024 | -1565691602
| Online PSC |  | https://podminky.urs.cz/item/CS_URS_2025_02/043103000 | [14 empty] | Online PSC | 2
14 | K | 044002000 | Revize revize dočasných objektů nebo zařízení staveniště | … | 1 |  | 0 | CS ÚRS 2025 02 |  | základní |  | 0 | 0 | 0 | 0 | 0 | 1024 | K | 2 | ROZPOCET | 0 | 0 | 0 | 0 | 0 | 1 | 0 | 1024 | 356685939
| Online PSC |  | https://podminky.urs.cz/item/CS_URS_2025_02/044002000 | [14 empty] | Online PSC | 2
15 | K | 045002000 | Kompletační a koordinační činnost | … | 1 |  | 0 | CS ÚRS 2025 02 |  | základní |  | 0 | 0 | 0 | 0 | 0 | 1024 | K | 2 | ROZPOCET | 0 | 0 | 0 | 0 | 0 | 1 | 0 | 1024 | 1706022694
| Online PSC |  | https://podminky.urs.cz/item/CS_URS_2025_02/045002000 | [14 empty] | Online PSC | 2
| D | VRN6 | Územní vlivy |  |  |  | 0 |  |  |  |  | 0 |  | 0 |  | 0 | 5 | D | 1 | ROZPOCET | [6 empty] | 0
16 | K | 062002000 | Ztížené dopravní podmínky | … | 1 |  | 0 | CS ÚRS 2025 02 |  | základní |  | 0 | 0 | 0 | 0 | 0 | 1024 | K | 2 | ROZPOCET | 0 | 0 | 0 | 0 | 0 | 1 | 0 | 1024 | -505017005
| Online PSC |  | https://podminky.urs.cz/item/CS_URS_2025_02/062002000 | [14 empty] | Online PSC | 2
17 | K | 065002000 | Mimostaveništní doprava materiálů, výrobků a strojů | … | 1 |  | 0 | CS ÚRS 2025 02 |  | základní |  | 0 | 0 | 0 | 0 | 0 | 1024 | K | 2 | ROZPOCET | 0 | 0 | 0 | 0 | 0 | 1 | 0 | 1024 | 1841870896
| Online PSC |  | https://podminky.urs.cz/item/CS_URS_2025_02/065002000 | [14 empty] | Online PSC | 2
| D | VRN7 | Provozní vlivy |  |  |  | 0 |  |  |  |  | 0 |  | 0 |  | 0 | 5 | D | 1 | ROZPOCET | [6 empty] | 0
18 | K | 073002000 | Ztížený pohyb vozidel v centrech měst | … | 1 |  | 0 | CS ÚRS 2025 02 |  | základní |  | 0 | 0 | 0 | 0 | 0 | 1024 | K | 2 | ROZPOCET | 0 | 0 | 0 | 0 | 0 | 1 | 0 | 1024 | -1283108604
| Online PSC |  | https://podminky.urs.cz/item/CS_URS_2025_02/073002000 | [14 empty] | Online PSC | 2
| D | VRN9 | Ostatní náklady |  |  |  | 0 |  |  |  |  | 0 |  | 0 |  | 0 | 5 | D | 1 | ROZPOCET | [6 empty] | 0
19 | K | 091403000 | Práce na památkovém objektu | … | 1 |  | 0 | CS ÚRS 2025 02 |  | základní |  | 0 | 0 | 0 | 0 | 0 | 1024 | K | 2 | ROZPOCET | 0 | 0 | 0 | 0 | 0 | 1 | 0 | 1024 | 1482331245
| Online PSC |  | https://podminky.urs.cz/item/CS_URS_2025_02/091403000 | [14 empty] | Online PSC | 2
20 | K | 094103000 | Náklady na vyklizení objektu | … | 1 |  | 0 | CS ÚRS 2025 02 |  | základní |  | 0 | 0 | 0 | 0 | 0 | 1024 | K | 2 | ROZPOCET | 0 | 0 | 0 | 0 | 0 | 1 | 0 | 1024 | 1898454488
| Online PSC |  | https://podminky.urs.cz/item/CS_URS_2025_02/094103000 | [14 empty] | Online PSC | 2