## Rozpočet
Pozice | Název | Mj | Počet | Materiál | Materiál celkem | Montáž | Montáž celkem | Cena | Cena celkem
Zařízení
KONDENZAČNÍ JEDNOTKA TYPU VRF
1.1 | KONDENZAČNÍ JEDNOTKA - 2 TRUBKOVÉ PROVEDENÍ, CHLADIVO R410A, CHLADÍCÍ VÝKON 15,5kW, TOPNÝ VÝKON 18kW, KATALOGOVÁ HODNOTA ESEER AŽ 10,99 / SCOP AŽ 7,19, TWIN ROTTARY KOMPRESOR | ks | 1 |  | 0 |  | 0 | 0 | 0
Pozn.: | Bližší informace jsou uvedeny na konci TZ v tabulce energií
ROZNÁŠECÍ RÁM POD KONDENZAČNÍ JEDNOTKU
1.1a | ROZNÁŠECÍ RÁM VČETNĚ SILENTBLOKŮ | ks | 1 |  | 0 |  | 0 | 0 | 0
VNITŘNÍ JEDNOTKA V NÁSTĚNNÉM PROVEDENÍ VČETNĚ INFRAOVLADAČE
1.2 | CHLADÍCÍ VÝKON 4,5kW | ks | 1 |  | 0 |  | 0 | 0 | 0
1.3 | CHLADÍCÍ VÝKON 3,6kW | ks | 1 |  | 0 |  | 0 | 0 | 0
1.4 | CHLADÍCÍ VÝKON 1,7KW | ks | 3 |  | 0 |  | 0 | 0 | 0
1.5 | CHLADÍCÍ VÝKON 2,2KW | ks | 1 |  | 0 |  | 0 | 0 | 0
VNITŘNÍ JEDNOTKA V PODSTROPNÍM PROVEDENÍ VČETNĚ VÝTLAČNÉHO ČERPADLA
1.6 | CHLADÍCÍ VÝKON 4,5KW | ks | 1 |  | 0 |  | 0 | 0 | 0
ROZBOČKY
1.7 | Y ROZBOČKA - do 18kW | ks | 6 |  | 0 |  | 0 | 0 | 0
DIGITÁLNÍ KABELOVÝ OVLADAČ
1.8 | DIGITÁLNÍ KABELOVÝ OVLADAČ VČETNĚ KOMUNIKAČNÍCH KABELŮ A KRYCÍ LIŠTY OD JEDNOTKY K OVLADAČI | ks | 6 |  | 0 |  | 0 | 0 | 0
ČERPADLO KONDENZÁTU
1.9 | ČERPADLO O VÝKONU 1,7-4,5l/h | ks | 5 |  | 0 |  | 0 | 0 | 0
DOPLNĚNÍ CHLADIVA
| CHLADIVO R410A | kg | 5.7 |  | 0 |  | 0 | 0 | 0
ROZVODY POTRUBÍ CHLADIVA A KOMUNIKAČNÍ KABELY VČETNĚ IZOLACE A ZÁVĚSŮ
| 6,4mm | bm | 30 |  | 0 |  | 0 | 0 | 0
| 9,5mm | bm | 120 |  | 0 |  | 0 | 0 | 0
| 12,7mm | bm | 17 |  | 0 |  | 0 | 0 | 0
| 15,9mm | bm | 30 |  | 0 |  | 0 | 0 | 0
| 19,1mm | bm | 64 |  | 0 |  | 0 | 0 | 0
| Zařízení - celkem |  |  |  | 0 |  | 0 |  | 0
Zařízení č. 2
KONDENZAČNÍ JEDNOTKA TYPU VRF
2.1 | KONDENZAČNÍ JEDNOTKA - 2 TRUBKOVÉ PROVEDENÍ, CHLADIVO R410A, CHLADÍCÍ VÝKON 22,4kW, TOPNÝ VÝKON 22,4kW, KATALOGOVÁ HODNOTA ESEER AŽ 10,99 / SCOP AŽ 7,19, TWIN ROTTARY KOMPRESOR | ks | 1 |  | 0 |  | 0 | 0 | 0
Pozn.: | Bližší informace jsou uvedeny na konci TZ v tabulce energií |  |  |  | 0 |  | 0 | 0 | 0
ROZNÁŠECÍ RÁM POD KONDENZAČNÍ JEDNOTKU
2.1a | ROZNÁŠECÍ RÁM VČETNĚ SILENTBLOKŮ | ks | 1 |  | 0 |  | 0 | 0 | 0
VNITŘNÍ JEDNOTKA V NÁSTĚNNÉM PROVEDENÍ VČETNĚ INFRAOVLADAČE
2.2 | CHLADÍCÍ VÝKON 3,6kW | ks | 2 |  | 0 |  | 0 | 0 | 0
2.3 | CHLADÍCÍ VÝKON 2,8kW | ks | 3 |  | 0 |  | 0 | 0 | 0
2.4 | CHLADÍCÍ VÝKON 5,6KW | ks | 1 |  | 0 |  | 0 | 0 | 0
2.5 | CHLADÍCÍ VÝKON 1,7KW | ks | 1 |  | 0 |  | 0 | 0 | 0
ROZBOČKY
2.6 | Y ROZBOČKA - do 18kW | ks | 5 |  | 0 |  | 0 | 0 | 0
2.7 | Y ROZBOČKA - od 18 - 37kW | ks | 1 |  | 0 |  | 0 | 0 | 0
DIGITÁLNÍ KABELOVÝ OVLADAČ
2.8 | DIGITÁLNÍ KABELOVÝ OVLADAČ VČETNĚ KOMUNIKAČNÍCH KABELŮ A KRYCÍ LIŠTY OD JEDNOTKY K OVLADAČI | ks | 7 |  | 0 |  | 0 | 0 | 0
ČERPADLO KONDENZÁTU
2.9 | ČERPADLO O VÝKONU 1,7-4,5l/h | ks | 7 |  | 0 |  | 0 | 0 | 0
DOPLNĚNÍ CHLADIVA
| CHLADIVO R410A | kg | 5.35 |  | 0 |  | 0 | 0 | 0
ROZVODY POTRUBÍ CHLADIVA A KOMUNIKAČNÍ KABELY VČETNĚ IZOLACE A ZÁVĚSŮ
| 6,4mm | bm | 36 |  | 0 |  | 0 | 0 | 0
| 9,5mm | bm | 106 |  | 0 |  | 0 | 0 | 0
| 12,7mm | bm | 10 |  | 0 |  | 0 | 0 | 0
| 15,9mm | bm | 26 |  | 0 |  | 0 | 0 | 0
| 19,1mm | bm | 44 |  | 0 |  | 0 | 0 | 0
| Zařízení č. 2 - celkem |  |  |  | 0 |  | 0 |  | 0
Zařízení č. 3
KONDENZAČNÍ JEDNOTKA TYPU VRF
3.1 | KONDENZAČNÍ JEDNOTKA - 2 TRUBKOVÉ PROVEDENÍ, CHLADIVO R410A, CHLADÍCÍ VÝKON 22,4kW, TOPNÝ VÝKON 22,4kW, KATALOGOVÁ HODNOTA ESEER AŽ 10,99 / SCOP AŽ 7,19, TWIN ROTTARY KOMPRESOR | ks | 1 |  | 0 |  | 0 | 0 | 0
Pozn.: | Bližší informace jsou uvedeny na konci TZ v tabulce energií
ROZNÁŠECÍ RÁM POD KONDENZAČNÍ JEDNOTKU
3.1a | ROZNÁŠECÍ RÁM VČETNĚ SILENTBLOKŮ | ks | 1 |  | 0 |  | 0 | 0 | 0
VNITŘNÍ JEDNOTKA V NÁSTĚNNÉM PROVEDENÍ VČETNĚ INFRAOVLADAČE
3.2 | CHLADÍCÍ VÝKON 3,6kW | ks | 3 |  | 0 |  | 0 | 0 | 0
3.3 | CHLADÍCÍ VÝKON 2,8kW | ks | 4 |  | 0 |  | 0 | 0 | 0
ROZBOČKY
3.4 | Y ROZBOČKA - do 18kW | ks | 5 |  | 0 |  | 0 | 0 | 0
3.5 | Y ROZBOČKA - od 18 - 37kW | ks | 1 |  | 0 |  | 0 | 0 | 0
DIGITÁLNÍ KABELOVÝ OVLADAČ
3.6 | DIGITÁLNÍ KABELOVÝ OVLADAČ VČETNĚ KOMUNIKAČNÍCH KABELŮ A KRYCÍ LIŠTY OD JEDNOTKY K OVLADAČI | ks | 7 |  | 0 |  | 0 | 0 | 0
ČERPADLO KONDENZÁTU
3.7 | ČERPADLO O VÝKONU 1,7-4,5l/h | ks | 7 |  | 0 |  | 0 | 0 | 0
DOPLNĚNÍ CHLADIVA
| CHLADIVO R410A | kg | 4.41 |  | 0 |  | 0 | 0 | 0
ROZVODY POTRUBÍ CHLADIVA A KOMUNIKAČNÍ KABELY VČETNĚ IZOLACE A ZÁVĚSŮ
| 6,4mm | bm | 36 |  | 0 |  | 0 | 0 | 0
| 9,5mm | bm | 90 |  | 0 |  | 0 | 0 | 0
| 12,7mm | bm | 10 |  | 0 |  | 0 | 0 | 0
| 15,9mm | bm | 20 |  | 0 |  | 0 | 0 | 0
| 19,1mm | bm | 36 |  | 0 |  | 0 | 0 | 0
| Zařízení č. 3 - celkem |  |  |  | 0 |  | 0 |  | 0
Zařízení společné
(množství určí dodavatel)
| Centrální ovladač pro napojenní všech jednotek chlazení pod jeden združený ovladač včetně komunikačních kabelů a dotykové obrazovky | kpl | 1 |  | 0 |  | 0 | 0 | 0
| Doprava (odhad) | kpl | 1 |  | 0 | 0 | 0 | 0 | 0
| Doprava lidí | kpl | 1 |  | 0 | 0 | 0 | 0 | 0
| Parkování | kpl | 1 |  | 0 | 0 | 0 | 0 | 0
| Montážní a pomocný materiál | kpl | 1 |  | 0 | 0 | 0 | 0 | 0
| Jeřáb - transport jednotek na střechu | kpl | 1 |  | 0 | 0 | 0 | 0 | 0
| Potrubí pro odvod kondenzátu HT 32 včetně sifonu | bm | 75 |  | 0 |  | 0 | 0 | 0
| Gumová hadička pro napojení potrubí HT 32 od čerpadel kondenzátu | bm | 50 |  | 0 |  | 0 | 0 | 0
| Stavební práce - úprava stávajících podhledů pro montáž nových rozvodů | kpl | 1 |  | 0 |  | 0 | 0 | 0
| Jádrové vrtání | kpl | 1 |  | 0 |  | 0 | 0 | 0
| Prostupy nosnou a nenosnou konstrukcí | kpl | 1 |  | 0 |  | 0 | 0 | 0
| Oplechování rozvodů potrubí chladiva nad střechou objektu | kpl | 3 |  | 0 |  | 0 | 0 | 0
| El kabely pro napojení vnitřních jednotek na zdroj el. | bm | 200 |  | 0 |  | 0 | 0 | 0
| Dokončovací stavební práce - dozdění, omítky, malování atd.. | kpl | 1 |  | 0 |  | 0 | 0 | 0
| Požární ucpávky | kpl | 1 |  | 0 |  | 0 | 0 | 0
| Zakrytí transportních cest proti poškození | kpl | 1 |  | 0 |  | 0 | 0 | 0
| Práce o sobotách a nedělích | kpl | 1 |  | 0 |  | 0 | 0 | 0
| Úklidové práce | kpl | 1 |  | 0 |  | 0 | 0 | 0
| Úprava stávajících rozvodů ZTI pro napojení na odvod kondenzátu od vnitřních jednotek | kpl | 1 |  | 0 |  | 0 | 0 | 0
| SDK včetně nosného rastru, SDK zaklopení a tmelení | m2 | 125 |  | 0 |  | 0 | 0 | 0
| Revizní otvory 400x400mm | ks | 8 |  | 0 |  | 0 | 0 | 0
| Lišty - plastové / RAL dle investora | m2 | 40 |  | 0 |  | 0 | 0 | 0
| Jistič 3x10A-B | ks | 1 |  | 0 |  | 0 | 0 | 0
| Jistič 3x16A-B | ks | 2 |  | 0 |  | 0 | 0 | 0
| Jistič 10A | ks | 3 |  | 0 |  | 0 | 0 | 0
| Zařízení společné - celkem |  |  |  | 0 |  | 0 |  | 0
Hodinové zúčtovací sazby
PŘÍPRAVA KE KOMPLEXNÍMU
| VYZKOUŠENÍ A OŽIVENÍ | H | 3 |  | 0 | 0 | 0 | 0 | 0
| VYREGULOVÁNÍ ZAŘÍZENÍ | H | 6 |  | 0 | 0 | 0 | 0 | 0
| VYREGULOVÁNÍ POTRUBÍ | H | 3 |  | 0 | 0 | 0 | 0 | 0
| VYPRACOVÁNÍ PROTOKOLU | H | 3 |  | 0 | 0 | 0 | 0 | 0
| MĚŘENÍ HLUČNOSTI ZAŘÍZENÍ | H | 8 |  | 0 | 0 | 0 | 0 | 0
| VYPRACOVÁNÍ PROTOKOLU | H | 3 |  | 0 | 0 | 0 | 0 | 0
| PŘÍPRAVA NA KOMPLEXNÍ VYZKOUŠENÍ ZAŘÍZENÍ | H | 12 |  | 0 | 0 | 0 | 0 | 0
| KOMPLEXNÍ VYZKOUŠENÍ ZAŘÍZENÍ | H | 48 |  | 0 | 0 | 0 | 0 | 0
| VYPRACOVÁNÍ PROTOKOLU | H | 3 |  | 0 | 0 | 0 | 0 | 0
| ZPRACOVÁNÍ DODAVATELSKÉ A MONTÁŽNÍ DOKUMENTACE | KS | 1 |  | 0 | 0 | 0 | 0 | 0
| PROJEKT SKUTEČNÉHO PROVEDENÍ | KS | 1 |  | 0 | 0 | 0 | 0 | 0
(cena dle nabídky dodavatele)
| Hodinové zúčtovací sazby - celkem |  |  |  | 0 |  |  |  | 0
| CELKEM: |  |  |  | 0 |  | 0 |  | 0 | Kč bez DPH
Propočet investičních nákladů je zpracován odborným odhadem projektanta dle projektu pro provedení stavby s využitím dostupných ceníků dodavatelů jednotlivých komponentů.
Je zpracován v cenové hladině r.2025 a ceny neobsahují DPH