## Rekapitulace stavby
Mateřská škola Benešov - Spořilov
REKAPITULACE STAVBY
JKSO | Popis | Cena
801.31 | SO 01: MŠ Spořilov v Benešově | 0
801.31 | SO_01.3: Demolice | 0
822.5 | IO_101.1: Komunikace a zpevněné plochy | 0
827.27 | IO_101.2: Dětské hřiště a terénní úpravy | 0
827.1,2 | TZ_201: Areálové rozvody | 0
| VN: Vedlejší a ostatní náklady | 0
| Celkem (bez DPH) | 0
| DPH 21% | 0
| Celkem (včetně DPH) | 0

## Vedlejší a ostatní náklady
Mateřská škola Benešov - Spořilov
Všeobecné práce
Poř. | Kód | Popis | MJ | Výměra | Jedn. cena | Cena
| VN | Vedlejší a ostatní náklady |  |  |  | 0
| 000 | Zařízení staveniště |  |  |  | 0
1 | 000Xx0100-001 | Vybudování zařízení staveniště - pro výkon činnosti zhotovitele a jeho subdodavatelů | Kč | 1 |  | 0
2 | 000Xx0100-002 | Provozní náklady zařízení staveniště - včetně čištění komunikací | Kč | 1 |  | 0
3 | 000Xx0100-003 | Likvidace zařízení staveniště | Kč | 1 |  | 0
| 002 | Všeobecné práce |  |  |  | 0
1 | 002Xx0100-001 | Kompletační činnost - v rozsahu nezbytném pro provedení stavby, včetně všech souvisejících investic | Kč | 1 |  | 0
2 | 002Xx0200-001 | Náklady spojené s předkládáním požadovaných vzorků | Kč | 1 |  | 0
3 | 002Xx0300-001 | Vypracování dílenské dokumentace dle požadavku uvedeném v PD - náklady zhotovitele stavby | Kč | 1 |  | 0
4 | 002Xx0300-002 | Dokumentace skutečného provedení stavby (ke kolaudaci) - v investorem požadovaném formátu a počtu vyhotovení | Kč | 1 |  | 0

## SO_01_Rekapitulace
Mateřská škola Benešov - Spořilov
SO_01_REKAPITULACE
Popis | Cena
SO 01: MŠ Spořilov v Benešově | 0
SO 01.1: STAVEBNÍ ČÁST | 0
H: Oddíly prací HSV | 0
001.: Zemní práce
0021: Úpravy podloží a základové spáry
0027: Základy
0063: Podlahy a podlahové konstrukce
0094: Lešení, systémové bednění a stavební výtahy
0095: Dokončovací konstrukce a práce pozemních staveb
009M: Moduly
099.: Přesun hmot HSV
P: Oddíly prací PSV | 0
7111: Izolace proti vodě - spodní stavba
712.: Povlakové krytiny
7131: Izolace tepelné v podlahách
7132: Izolace teplené stěn a stropů
7133: Izolace tepelné střech
7622: Stěny tesařské
7625: Konstrukce tesařské - podlahy a podlahové konstrukce
7631: Konstrukce montované - sádrokartonové
7632: Konstrukce montované - sadrovlaknité
764.: Konstrukce klempířské
7663: Dveře vnitřní
767.: Konstrukce zámečnické
7672: Dveře vnější
7677: Opláštění fasád
768.: Plastová okna a dveře
769.: Ostatní výrobky
771.: Podlahy z dlaždic
776.: Podlahy povlakové
781.: Obklady keramické
784.: Malby
SO 01.2: TECHNICKÉ ZAŘÍZENÍ BUDOV | 0
Zdravotně technické instalace | 0
Vytápění | 0
Silnoproud | 0
Slaboproud | 0
Chlazení | 0
Vzduchotechnika | 0
Měření a regulace | 0
Areálové rozvody | 0
Celkem (bez DPH) | 0

## SO_01.1_Stavební část
Mateřská škola Benešov - Spořilov
Stavební část
Poř. | Kód | Popis | MJ | Výměra bez ztr. | Ztratné | Výměra | Jedn. cena | Cena | množství konstrukce | Cenová úroveň
Jednotlivé položky jsou popsány v části projektové dokumentace D.1 SO.01 1 ASR Architektonicko-stavební řešení D.1 SO.01 2 SKR Stavebně konstrukční řešení D.1 SO.01 3 PBR Požárně bezpečnostní řešení.
Výpočet celkové výměry je kontrolovatelný v dwg formátu dokumentace, který je součástí zadávací dokumentace projektu.
|  | SO 01.1: Mateřská škola Benešov - Spořilov_stavební část | [5 empty] | 0 | 0
Pozn. specifické kódy výrobků a skladeb odpovídají značení v realizačním standardu V případě uvedení konkrétních výrobků či typů lze nahradit za kvalitativně srovnatelný výrobek nebo typ.
|  | H: Oddíly prací HSV | [5 empty] | 0
|  | 001.: Zemní práce | [5 empty] | 0
1 | 121101101 | Sejmutí ornice s přemístěním na vzdálenost do 50 m | m3 | 230 | 0 | 230 |  | 0 |  | CÚ ÚRS 15/II
|  | 1150,00*0,20 |  | 230
2 | 131201103 | Hloubení jam nezapažených v hornině tř. 3 objemu do 5000 m3 | m3 | 1140.729 | 0 | 1140.729 |  | 0 |  | CÚ ÚRS 15/II
|  | průměrný pův. terén cca -0,45 |  | 0
|  | průměrný terén po sejmutí ornice -0,65 |  | 0
|  | výkop na HH monolitických pasů tj. -1,705 |  | 0
|  | plocha z dwg |  | 0
|  | 961,50*(1,705-0,65) |  | 1014.3825
|  | pracovní prostor |  | 0
|  | ((47,55+0,60*2)+18,10)*2*0,90*1,05 |  | 126.3465
3 | 132201101 | Hloubení rýh š do 600 mm v hornině tř. 3 objemu do 100 m3 | m3 | 38.598 | 0 | 38.598 |  | 0 |  | CÚ ÚRS 15/II
|  | pod tvárnice 300 mm |  | 0
|  | 8,50*0,50*(1,055-0,255)*2 |  | 6.8
|  | (3,84+12,15+1,275)*0,50*(1,055-0,255) |  | 6.906
pod tvárnice 400mm
|  | (23,50+21,50+2,10+4,90+7,40+6,40*2)*0,40*0,25 |  | 7.22
|  | (24,05+18,15+24,25+8,40+7,00)*0,50*0,25 |  | 10.231
|  | (3,35*2+2,60*2)*0,55*0,25 |  | 1.636
|  | (18,20+1,50)*0,60*0,25 |  | 2.955
drenážní pero
|  | 9,50*0,50*0,60 |  | 2.85
3 | 132212201 | Hloubení rýh š přes 600 do 2000 mm ručním nebo pneum nářadím v soudržných horninách tř. 3 | m3 | 14.735 | 0 | 14.735 |  | 0 |  | CÚ ÚRS 15/II
|  | pod tvárnice 400mm |  | 0
|  | (36,35*2+9,40+1,10+1,00)*0,70*0,25 |  | 14.735
4 | 162201200_1 | Vodorovné přemístění výkopku z horniny tř. 1 až 4 na mezideponii - pro zásypy tam a zpět | m3 | 2118.32 | 0 | 2118.32 |  | 0
|  | 1059,16*2 |  | 2118.32
5 | 167101101 | Nakládání výkopku z hornin tř. 1 až 4 do 100 m3 | m3 | 1059.16 | 0 | 1059.16 |  | 0 |  | CÚ ÚRS 15/II
6 | 174101101 | Zásyp jam, šachet rýh nebo kolem objektů sypaninou se zhutněním | m3 | 1059.1597 | 0 | 1059.1597 |  | 0 |  | CÚ ÚRS 15/II
|  | zásyp z úrovně HH monolitických pasů tj. -1,705 pod násyp ze štěrku - 0,605 |  | 0
|  | plocha z dwg |  | 0
|  | 961,50*(1,705-0,605) |  | 1057.65
|  | pracovní prostor |  | 0
|  | ((47,55+0,60*2)+18,10)*2*0,90*1,05 |  | 126.3465
|  | odpočet zděných pasů |  | 0
|  | tvárnice 300 mm |  | 0
|  | -(3,84+11,65+1,83+8,40*2)*1,10*0,30 |  | -11.2596
|  | tvárnice 400mm |  | 0
|  | -(47,55*2+18,60*2+2,10+22,00+4,70+36,60*2+6,465*2+7,50+1,00*2+1,40)*1,10*0,40 |  | -113.5772
7 | 162701100_1 | Vodorovné přemístění výkopku/sypaniny z horniny tř. 1 až 4 - na skládku | m3 | 134.896 | 0 | 134.896 |  | 0
|  | výkopy |  | 0
|  | 1140,7229+38,598+14,735 |  | 1194.0559
|  | zásypy |  | 0
|  | -1059,16 |  | -1059.16
8 | 162701100_2 | Poplatek za skládku | m3 | 134.896 | 0 | 134.896 |  | 0
9 | 174101900_1 | Drenážní pero ze štěrku fr 16-32 - dodávka a montáž | m3 | 4.75 | 0 | 4.75 |  | 0
|  | 0021: Úpravy podloží a základové spáry | [5 empty] | 0
1 | 213311141 | Polštáře zhutněné pod základy ze štěrkopísku tříděného | m3 | 114.9768 | 0 | 114.9768 |  | 0 |  | CÚ ÚRS 15/II
|  | 880,00*0,15 |  | 132
|  | odpočet zděných základů - mezi pasy |  | 0
|  | tvárnice 300 mm |  | 0
|  | -(3,84+11,65+1,83+8,40*2)*0,15*0,30 |  | -1.5354
|  | tvárnice 400mm |  | 0
|  | -(47,55*2+18,60*2+2,10+22,00+4,70+36,60*2+6,465*2+7,50+1,00*2+1,40)*0,15*0,40 |  | -15.4878
2 | 631311114 | Mazanina tl do 80 mm z betonu prostého tř. C 16/20 | m3 | 52.8 | 0 | 52.8 |  | 0 |  | CÚ ÚRS 15/II
|  | 880,00*0,06 |  | 52.8
3 | 631319211 | Příplatek k mazaninám za přidání PP mikrovláken | m3 | 52.8 | 0 | 52.8 |  | 0 |  | CÚ ÚRS 15/II
4 | 631311134 | Mazanina tl 250 mm z betonu prostého tř. C 16/20 | m3 | 3.1825 | 0 | 3.1825 |  | 0 |  | CÚ ÚRS 15/II
|  | pod výtahovou šachtu |  | 0
|  | 3,35*3,80*0,25 |  | 3.1825
|  | 0027: Základy | [5 empty] | 0
1 | 274313711 | Základové pásy z betonu tř. C 20/25 | m3 | 55.532 | 0 | 55.532 |  | 0 |  | CÚ ÚRS 15/II
|  | pod tvárnice 300 mm |  | 0
|  | 8,50*0,50*(1,055-0,255)*2*1,1 |  | 7.48
|  | (3,84+12,15+1,275)*0,50*(1,055-0,255)*1,1 |  | 7.597
pod tvárnice 400mm
|  | (23,50+21,50+2,10+4,90+7,40+6,40*2)*0,40*0,25*1,1 |  | 7.942
|  | (24,05+18,15+24,25+8,40+7,00)*0,50*0,25*1,1 |  | 11.254
|  | (3,35*2+2,60*2)*0,55*0,25*1,1 |  | 1.8
|  | (18,20+1,50)*0,60*0,25*1,1 |  | 3.25
|  | (36,35*2+9,40+1,10+1,00)*0,70*0,25*1,1 |  | 16.209
2 | 279113134 | Základová zeď tl do 300 mm z tvárnic ztraceného bednění včetně výplně z betonu tř. C 16/20 | m2 | 42.65 | 0 | 42.65 |  | 0 |  | CÚ ÚRS 15/II
|  | pod tvárnice 300 mm |  | 0
|  | (3,84+11,65+1,83+8,40*2)*1,25 |  | 42.65
3 | 279113135 | Základová zeď tl do 400 mm z tvárnic ztraceného bednění včetně výplně z betonu tř. C 16/20 | m2 | 322.6625 | 0 | 322.6625 |  | 0 |  | CÚ ÚRS 15/II
|  | pod tvárnice 400mm |  | 0
|  | (47,55*2+18,60*2+2,10+22,00+4,70+36,60*2+6,465*2+7,50+1,00*2+1,40)*1,25 |  | 322.6625
4 | 274361821 | Výztuž základových pásů betonářskou ocelí 10 505 (R) | t | 7.093 | 0 | 7.093 |  | 0 |  | CÚ ÚRS 15/II
|  | předpoklad 50kg/m3 |  | 0
|  | (42,65*0,30+322,663*0,40)*0,050 |  | 7.093
5 | 273321116 | Základové desky ze ŽB C 20/25 | m3 | 138.746 | 0 | 138.746 |  | 0 |  | CÚ ÚRS 15/II
|  | 880,00*0,15 |  | 132
|  | kolem výtahové šachty; 2,95*2*0,40+3,40*2*0,35+2,95*3,40*0,20 |  | 6.746
6 | 273351215 | Zřízení bednění stěn základových desek | m2 | 47.52 | 0 | 47.52 |  | 0 |  | CÚ ÚRS 15/II
|  | 139,00*0,15 |  | 20.85
|  | kolem výtahové šachty; (2,95*2+3,40*2)*1,05*2 |  | 26.67
7 | 273351216 | Odstranění bednění stěn základových desek | m2 | 47.52 | 0 | 47.52 |  | 0 |  | CÚ ÚRS 15/II
8 | 273362021 | Výztuž základových desek svařovanými sítěmi Kari | t | 5.5983 | 0 | 5.5983 |  | 0 |  | CÚ ÚRS 15/II
|  | 880,00*5,36*1,17*0,001 |  | 5.5187
|  | kolem výtahové šachty; (2,95*2+3,40*2)*5,36*1,17*0,001 |  | 0.079644
9 | 631319013 | Příplatek za přehlazení povrchu betonové desky pod hydroizolaci | m2 | 892.7 | 0 | 892.7 |  | 0 |  | CÚ ÚRS 15/II
|  | 880,00 |  | 880
|  | kolem výtahové šachty; 2,95*2+3,40*2 |  | 12.7
|  | 0063: Podlahy a podlahové konstrukce | [5 empty] | 0
1 | 631311115 | Mazanina tl do 80 mm z betonu prostého tř. C 20/25 | m3 | 6.6722 | 0 | 6.6722 |  | 0 |  | CÚ ÚRS 15/II
|  | prostory 1NP na terénu |  | 0
|  | VK01b |  | 0
|  | PD06; 109,380*0,061 |  | 6.6722
|  | = |  | 6.6722
2 | 631362021 | Výztuž mazanin svařovanými sítěmi Kari | t | 0.17277 | 0 | 0.17277 |  | 0 |  | CÚ ÚRS 15/II
|  | kari 150x150x4 mm 1,35kg/m2 |  | 0
|  | prostory 1NP na terénu |  | 0
|  | VK01b |  | 0
|  | PD06; 109,380*1,35/1000*1,17 |  | 0.17277
|  | = |  | 0.17277
|  | 0094: Lešení, systémové bednění a stavební výtahy | [5 empty] | 0
1 | 949101111 | Lešení pomocné pro objekty pozemních staveb s lešeňovou podlahou v do 1,9 m zatížení do 150 kg/m2 | m2 | 3122.26 | 0 | 3122.26 |  | 0 |  | CÚ ÚRS 15/II
|  | novostavba |  | 0
|  | 1NP; 744,22*2 |  | 1488.44
|  | 2NP; 778,91*2 |  | 1557.82
|  | venkovní podhled - přesah 2.np; 76,00 |  | 76
|  | = |  | 3122.26
2 | 941311111 | Montáž lešení řadového modulového lehkého zatížení do 200 kg/m2 š do 0,9 m v do 10 m | m2 | 1095 | 0 | 1095 |  | 0 |  | CÚ ÚRS 15/II
|  | pohled JV |  | 0
|  | (51,00+1,50*2) *7,50 |  | 405
|  | pohled JZ |  | 0
|  | (20,50) *7,50 |  | 153.75
|  | pohled SV |  | 0
|  | (20,50) *7,50 |  | 153.75
|  | pohled SZ |  | 0
|  | (51,00) *7,50 |  | 382.5
3 | 941311211_1 | Nájem lešení řadového modulového lehkého š 0,9 m v do 25 m - za celou dobu používání | m2 | 1095 | 0 | 1095 |  | 0
4 | 941311811 | Demontáž lešení řadového modulového lehkého zatížení do 200 kg/m2 š do 0,9 m v do 10 m | m2 | 1095 | 0 | 1095 |  | 0 |  | CÚ ÚRS 15/II
5 | 944611111 | Montáž ochranné plachty z textilie z umělých vláken | m2 | 1095 | 0 | 1095 |  | 0 |  | CÚ ÚRS 15/II
6 | 944611211_1 | Nájem ochranné plachty - za celou dobu používání | m2 | 1095 | 0 | 1095 |  | 0
7 | 944611811 | Demontáž ochranné plachty z textilie z umělých vláken | m2 | 1095 | 0 | 1095 |  | 0 |  | CÚ ÚRS 15/II
|  | 0095: Dokončovací konstrukce a práce pozemních staveb | [5 empty] | 0
1 | 952901111 | Vyčištění budov bytové a občanské výstavby při výšce podlaží do 4 m | m2 | 1717.2 | 0 | 1717.2 |  | 0 |  | CÚ ÚRS 15/II
|  | plocha dwg |  | 0
|  | 1NP; 820,50 |  | 820.5
|  | 2NP; 896,70 |  | 896.7
|  | = |  | 1717.2
|  | 009M: Moduly | [5 empty] | 0
1 | 330010100_1 | Montáž modulů jeřábem | hod | 187.5 | 0 | 187.5 |  | 0 | rohový sloup modulu: 120/120/5mm; 17,5 kg/m podpůrný sloupek: 80/80/4; 9,5 kg/m nosník a: 120/100/4; 13,0 kg/m nosník b1: 300/100/16; 87,5 kg/m nosník b2: 300/100/8; 47,8 kg/m nosník b2: 300/100/7; 41,8 kg/m nosník b3: 250/100/7; 35,2 kg/m
|  | (73+2)*2,5 |  | 187.5
2 | 430321000_1 | Montáž stavebních modulů, šířka do 3 m, délka 6-9 m, konstrukční výška 3,35-3,53 m | kus | 74 | 0 | 74 |  | 0
3 | 53301901 | 4ks Modul rohový - základní nosná konstrukce podlahy, stropu a sloupků, vč. výměn a zavětrování - 8000x3000x3530 mm - typ 1B+ / dodávka | kg | 7300 | 0 | 7300 |  | 0 | 7300.566
4 | 53301902 | 15ks Modul krajní - základní nosná konstrukce podlahy, stropu a sloupků, vč. výměn a zavětrování - 8000x3000x3530 mm - typ 1B / dodávka | kg | 26410 | 0 | 26410 |  | 0 | 26410.545
5 | 53301903 | 1ks Modul krajní - základní nosná konstrukce podlahy, stropu a sloupků, vč. výměn a zavětrování - 6000x3000x3530 mm - typ 2B / dodávka | kg | 840 | 0 | 840 |  | 0 | 840.4158
6 | 53301904 | 3ks Modul vnitřní - základní nosná konstrukce podlahy, stropu a sloupků, vč. výměn a zavětrování - 6000x3000x3530 mm - typ 2B / dodávka | kg | 2521 | 0 | 2521 |  | 0 | 2521.2474
7 | 53301905 | 1ks Modul rohový - základní nosná konstrukce podlahy, stropu a sloupků, vč. výměn a zavětrování - 8500x2500x3530 mm - typ 3B+ / dodávka | kg | 1903 | 0 | 1903 |  | 0 | 1903.3665
8 | 53301906 | 1ks Modul krajní - základní nosná konstrukce podlahy, stropu a sloupků, vč. výměn a zavětrování - 8500x2500x3530 mm - typ 3B / dodávka | kg | 1839 | 0 | 1839 |  | 0 | 1838.928
9 | 53301907 | 5ks Modul krajní - základní nosná konstrukce podlahy, stropu a sloupků, vč. výměn a zavětrování - 5500x3000x3530 mm - typ 5B / dodávka | kg | 5133 | 0 | 5133 |  | 0 | 5132.547
10 | 53301908 | 2ks Modul krajní - základní nosná konstrukce podlahy, stropu a sloupků, vč. výměn a zavětrování - 7000x3000x3530 mm - typ 6B / dodávka | kg | 2141 | 0 | 2141 |  | 0 | 2140.7988
11 | 53301909 | 1ks Modul vnitřní - základní nosná konstrukce podlahy, stropu a sloupků, vč. výměn a zavětrování - 9000x3000x3530 mm - typ 7B+ / dodávka | kg | 1168 | 0 | 1168 |  | 0 | 1168.1943
12 | 53301910 | 1ks Modul vnitřní - základní nosná konstrukce podlahy, stropu a sloupků, vč. výměn a zavětrování - 6700x3000x3530 mm - typ 8B / dodávka | kg | 983 | 0 | 983 |  | 0 | 983.2578
13 | 53301911 | 1ks Modul krajní - základní nosná konstrukce podlahy, stropu a sloupků, vč. výměn a zavětrování - 6300x3000x3530 mm - typ 10B / dodávka | kg | 867 | 0 | 867 |  | 0 | 866.7498
14 | 53301912 | 1ks Modul rohový - základní nosná konstrukce podlahy, stropu a sloupků, vč. výměn a zavětrování - 7000x2500x3530 mm - typ 11B+ / dodávka | kg | 1128 | 0 | 1128 |  | 0 | 1128.2754
15 | 53301914 | 4ks Modul rohový - základní nosná konstrukce podlahy, stropu a sloupků, vč. výměn a zavětrování - 8000x3000x3350 mm - typ 1A+ / dodávka | kg | 4254 | 0 | 4254 |  | 0 | 4254.3732
16 | 53301915 | 15ks Modul krajní - základní nosná konstrukce podlahy, stropu a sloupků, vč. výměn a zavětrování - 8000x3000x3350 mm - typ 1A / dodávka | kg | 15041 | 0 | 15041 |  | 0 | 15041.187
17 | 53301916 | 1ks Modul krajní - základní nosná konstrukce podlahy, stropu a sloupků, vč. výměn a zavětrování - 6000x3000x3350 mm - typ 2A / dodávka | kg | 827 | 0 | 827 |  | 0 | 827.1858
18 | 53301917 | 3ks Modul vnitřní - základní nosná konstrukce podlahy, stropu a sloupků, vč. výměn a zavětrování - 6000x3000x3350 mm - typ 2A / dodávka | kg | 2521 | 0 | 2521 |  | 0 | 2521.2474
19 | 53301918 | 1ks Modul rohový - základní nosná konstrukce podlahy, stropu a sloupků, vč. výměn a zavětrování - 8500x2500x3350 mm - typ 3A+ / dodávka | kg | 1094 | 0 | 1094 |  | 0 | 1093.8333
20 | 53301919 | 1ks Modul krajní - základní nosná konstrukce podlahy, stropu a sloupků, vč. výměn a zavětrování - 8500x2500x3350 mm - typ 3A / dodávka | kg | 1033 | 0 | 1033 |  | 0 | 1032.9858
21 | 53301920 | 2ks Modul krajní konzolový - základní nosná konstrukce podlahy, stropu a sloupků, vč. výměn a zavětr. - 8500x2500x3350 mm - typ 4A / dodávka | kg | 2066 | 0 | 2066 |  | 0 | 2065.9716
22 | 53301923 | 1ks Modul vnitřní - základní nosná konstrukce podlahy, stropu a sloupků, vč. výměn a zavětrování - 9000x3000x3350 mm - typ 7A+ / dodávka | kg | 1151 | 0 | 1151 |  | 0 | 1151.3733
23 | 53301921 | 1ks Modul vnitřní - základní nosná konstrukce podlahy, stropu a sloupků, vč. výměn a zavětrování - 6700x3000x3350 mm - typ 8A / dodávka | kg | 799 | 0 | 799 |  | 0 | 799.0962
24 | 53301922 | 4ks Modul krajní konzolový - základní nosná konstrukce podlahy, stropu a sloupků, vč. výměn a zavětr. - 8000x3000x3350 mm - typ 12A / dodávka | kg | 4011 | 0 | 4011 |  | 0 | 4010.9832
25 | 53301924 | 1ks Modul krajní konzolový - základní nosná konstrukce podlahy, stropu a sloupků, vč. výměn a zavětr. - 7800x2500x3350 mm - typ 13A / dodávka | kg | 972 | 0 | 972 |  | 0 | 971.5398
26 | 53301925 | 1ks Modul krajní konzolový - základní nosná konstrukce podlahy, stropu a sloupků, vč. výměn a zavětr. - 8500x2500x3350 mm - typ 14A / dodávka | kg | 1033 | 0 | 1033 |  | 0 | 1032.9858
27 | 53301926 | 1ks Modul rohový konzolový - základní nosná konstrukce podlahy, stropu a sloupků, vč. výměn a zavětr. - 8500x2500x3350 mm - typ 14A+ / dodávka | kg | 1094 | 0 | 1094 |  | 0 | 1093.8333
28 | 53301922 | 1ks Modul krajní konzolový - základní nosná konstrukce podlahy, stropu a sloupků, vč. výměn a zavětr. - 8000x3000x3350 mm - typ 15A / dodávka | kg | 1101 | 0 | 1101 |  | 0 | 1100.5218
29 | 53301927 | 1ks Modul stropní - základní nosná konstrukce stropu, vč. výměn a zavětrování - 7000x6000x300 mm - typ 9A / dodávka | kg | 1053 | 0 | 1053 |  | 0 | 1053.36
30 |  | Podpůrná nosná konstrukce modulů 2.np při hlavním vstupu do objektu - typ 15B | kg | 3307 | 0 | 3307 |  | 0 | 3307.3467
31 | 342171112 | Montáž opláštění stěn ocelových kcí z tvarovaných ocelových plechů, budov v do 12 m | m2 | 885.138 | 0 | 885.138 |  | 0 |  | CÚ ÚRS 15/II
|  | pohled JV |  | 0
|  | (47,50+1,00*2 -0,12*26)*6,82 |  | 316.3116
|  | odpočet otvorů; -(2,50*0,75*3 +2,50*1,50*7 +2,50*2,25*6 +2,20*0,75*3 +2,20*1,50*3 +2,00*0,75*2 +2,00*1,50*1 +2,00*2,25*1 +5,32*6,46) xx |  | 0
|  | pohled JZ |  | 0
|  | (19,00 -0,12*6)*6,82 |  | 124.6696
|  | odpočet otvorů; -(2,50*1,50*3 +2,50*2,25*3 +1,10*2,85*4) xx |  | 0
|  | pohled SV |  | 0
|  | (19,00 -0,12*14)*6,82 |  | 118.1224
|  | odpočet otvorů; -(2,50*1,50 +2,50*2,25 +2,00*0,60*2 +2,00*2,25 +1,65*2,70 +1,10*2,85) xx |  | 0
|  | pohled SZ |  | 0
|  | (47,50 -0,12*28)*6,82 |  | 301.0348
|  | odpočet otvorů; -(2,50*0,75*3 +2,50*1,50*8 +2,50*2,25*5 +2,20*0,75*3 +2,20*1,50*2 +2,20*0,60*2 +2,20*1,35*3 +2,20*2,10 +2,50*2,70) xx |  | 0
|  | SK06; 25,00 |  | 25
32 | 15484150_1 | Trapézový plech TR 92/305, tloušťka 0,63 mm - dodávka - opláštění fasády | m2 | 885.138 | 12 | 991.3546 |  | 0
33 | 444171112_1 | Montáž nosné konstrukce ocelových stropů a střech z tvarovaných ocelových plechů, budov v do 12 m | m2 | 1661.884 | 0 | 1661.884 |  | 0
|  | střecha VK03 |  | 0
|  | (19,00*47,50 -6,00*1,00) |  | 896.5
|  | odpočet plochy profilů; -(19,00*28+47,50*4+8,26*8)*0,10 |  | -78.808
|  | = |  | 817.692
|  | strop nad 1.np VK02 |  | 0
|  | (19,00*47,50 -6,00*1,00) |  | 896.5
|  | odpočet plochy profilů; -(19,00*28+47,50*4+8,26*8)*0,10 |  | -78.808
|  | VK05; 26,50 |  | 26.5
|  | = |  | 844.192
34 | 15484150_1 | Trapézový plech TR 92/305, tloušťka 0,63 mm - dodávka - střecha | m2 | 76.36 | 12 | 85.5232 |  | 0
|  | střecha VK03 |  | 0
|  | moduly š.2,5m; (8,30*2,30*4) |  | 76.36
35 | 15484150 | Trapézový plech TR 92/305, tloušťka 0,75 mm - dodávka - střecha | m2 | 767.832 | 12 | 859.9718 |  | 0
|  | střecha VK03 |  | 0
|  | (19,00*47,50 -6,00*1,00) |  | 896.5
|  | odpočet plochy profilů; -(19,00*28+47,50*4+8,26*8)*0,10 |  | -78.808
|  | VK05; 26,50 |  | 26.5
|  | = |  | 844.192
|  | odpočet plech 0,63 mm; -76,36 |  | -76.36
36 | 15484152 | Trapézový plech TR 92/305, tloušťka 1,00 mm - dodávka - strop nad 1.np | m2 | 76.36 | 12 | 85.5232 |  | 0
|  | strop nad 1.np VK02 |  | 0
|  | moduly š.2,5m; (8,30*2,30*4) |  | 76.36
37 | 15484152_1 | Trapézový plech TR 92/305, tloušťka 1,50 mm - dodávka - strop nad 1.np | m2 | 741.332 | 12 | 830.2918 |  | 0
|  | strop nad 1.np VK02 |  | 0
|  | (19,00*47,50 -6,00*1,00) |  | 896.5
|  | odpočet plochy profilů; -(19,00*28+47,50*4+8,26*8)*0,10 |  | -78.808
|  | = |  | 817.692
|  | odpočet plech 1,00 mm; -76,36 |  | -76.36
|  | 099.: Přesun hmot HSV | [5 empty] | 0
1 | 998014221 | Přesun hmot pro budovy vícepodlažní v do 18 m z kovových dílců / není započítán přesun modulů - viz montáž jeřábem | t | 1210.7883 | 0 | 1210.7883 |  | 0 |  | CÚ ÚRS 15/II
|  | P: Oddíly prací PSV | [5 empty] | 0
|  | 7111: Izolace proti vodě - spodní stavba | [5 empty] | 0
1 | 711111001 | Provedení izolace proti zemní vlhkosti vodorovné za studena nátěrem penetračním | m2 | 880 | 0 | 880 |  | 0 |  | CÚ ÚRS 15/II
|  | plocha z dwg |  | 0
|  | 880,00 |  | 880
2 | 711112001 | Provedení izolace proti zemní vlhkosti svislé za studena nátěrem penetračním | m2 | 96.735 | 0 | 96.735 |  | 0 |  | CÚ ÚRS 15/II
|  | obvod z dwg |  | 0
|  | 139,00*0,60 |  | 83.4
|  | kolem výtahové šachty; (2,95*2+3,40*2)*1,05 |  | 13.335
3 | 11163150 | Lak asfaltový - dodávka | t | 0.29786 | 0 | 0.29786 |  | 0
|  | 880,00*0,3*0,001 |  | 0.264
|  | 96,735*0,35*0,001 |  | 0.033857
4 | 711141559 | Provedení izolace proti zemní vlhkosti pásy přitavením vodorovné NAIP | m2 | 1760 | 0 | 1760 |  | 0 |  | CÚ ÚRS 15/II
|  | plocha z dwg |  | 0
|  | 880,00*2 |  | 1760
5 | 711142559 | Provedení izolace proti zemní vlhkosti pásy přitavením svislé NAIP | m2 | 193.47 | 0 | 193.47 |  | 0 |  | CÚ ÚRS 15/II
|  | obvod z dwg |  | 0
|  | 139,00*0,60*2 |  | 166.8
|  | kolem výtahové šachty; (2,95*2+3,40*2)*1,05*2 |  | 26.67
6 | 62852254 | Pás asfaltovaný modifikovaný SBS tl. 4 mm - dodávka | m2 | 1953.47 | 15 | 2246.4905 |  | 0
|  | 1760,00+193,47 |  | 1953.47
7 | 998711202 | Přesun hmot procentní pro izolace proti vodě, vlhkosti a plynům v objektech v do 12 m | % | 0 | 0 | 0 |  | 0 |  | CÚ ÚRS 15/II
|  | 712.: Povlakové krytiny | [5 empty] | 0
1 | 712331111 | Provedení povlakové krytiny střech do 10° podkladní vrstvy pásy na sucho samolepící - parozábrana | m2 | 969.4 | 0 | 969.4 |  | 0 |  | CÚ ÚRS 15/II
|  | střecha VK03 |  | 0
|  | (19,00*47,50 -6,00*1,00) |  | 896.5
|  | vytažení na stěny; (2*19,00+2*47,50+2*1,00)*0,54 |  | 72.9
2 | 62841170 | Pás asfaltový samolepící, parozábrana, tloušťka 2 mm - dodávka | m2 | 969.4 | 10 | 1066.34 |  | 0
3 | 712001001 | Souvrství povlakové krytiny střechy - separační textílie, hydroizolace mPVC tl. 1,5 mm | m2 | 1042.9124 | 0 | 1042.9124 |  | 0
|  | střecha VK03 |  | 0
|  | (20,48*48,98 -5,32*1,40) |  | 995.6624
|  | vytažení na stěny; (2*19,00+2*47,50+2*1,00)*0,35 |  | 47.25
4 | 998712202 | Přesun hmot procentní pro krytiny povlakové v objektech v do 12 m | % | 0 | 0 | 0 |  | 0 |  | CÚ ÚRS 15/II
|  | 7131: Izolace tepelné v podlahách | [5 empty] | 0
1 | 713121111 | Montáž izolace tepelné podlah volně kladenými rohožemi, pásy, dílci, deskami 1 vrstva | m2 | 879.95 | 0 | 879.95 |  | 0 |  | CÚ ÚRS 15/II
2 | 28375971 | Minerální deska pro kročejový útlum tl. 10 mm - dodávka | m2 | 109.38 | 5 | 114.849 |  | 0
|  | PD06; 109,38 |  | 109.38
3 | 59590001 | Deska dřevovláknitá tl.60 mm - dodávka | m2 | 770.57 | 5 | 809.0985 |  | 0
|  | prostory 2NP |  | 0
|  | VK02a,b |  | 0
|  | PD01; 199,835 |  | 199.835
|  | PD02; 217,695 |  | 217.695
|  | PD03; 353,040 |  | 353.04
|  | = |  | 770.57
4 | 713121121 | Montáž izolace tepelné podlah volně kladenými rohožemi, pásy, dílci, deskami 2 vrstvy | m2 | 744.22 | 0 | 744.22 |  | 0 |  | CÚ ÚRS 15/II
|  | prostory 1NP na terénu |  | 0
|  | VK01a |  | 0
|  | PD01; 179,190 |  | 179.19
|  | PD02; 151,750 |  | 151.75
|  | PD03; 272,640 |  | 272.64
|  | PD05; 31,260 |  | 31.26
|  | VK01b |  | 0
|  | PD06; 109,380 |  | 109.38
|  | = |  | 744.22
5 | 28375922 | Deska z pěnového polystyrenu EPS 200 S 1000 x 500 x 60 mm - dodávka | m2 | 109.38 | 5 | 114.849 |  | 0
|  | prostory 1NP na terénu |  | 0
|  | VK01b |  | 0
|  | PD06; 109,380 |  | 109.38
|  | = |  | 109.38
6 | 28375924 | Deska z pěnového polystyrenu EPS 200 S 1000 x 500 x 80 mm - dodávka | m2 | 109.38 | 5 | 114.849 |  | 0
|  | prostory 1NP na terénu |  | 0
|  | VK01b |  | 0
|  | PD06; 109,380 |  | 109.38
|  | = |  | 109.38
7 | 28375926 | Deska z pěnového polystyrenu EPS 200 S 1000 x 500 x 100 mm - dodávka | m2 | 1269.68 | 5 | 1333.164 |  | 0
|  | prostory 1NP na terénu |  | 0
|  | VK01a |  | 0
|  | PD01; 179,190*2 |  | 358.38
|  | PD02; 151,750*2 |  | 303.5
|  | PD03; 272,640*2 |  | 545.28
|  | PD05; 31,260*2 |  | 62.52
|  | = |  | 1269.68
8 | 713191132 | Montáž izolace tepelné podlah, stropů vrchem nebo střech překrytí separační fólií z PE | m2 | 109.38 | 0 | 109.38 |  | 0 |  | CÚ ÚRS 15/II
9 | 28323950 | Fólie separační PE slepovaná ve spojích tl. 0,2 mm - dodávka | m2 | 109.38 | 5 | 114.849 |  | 0
|  | prostory 1NP na terénu |  | 0
|  | VK01b |  | 0
|  | PD06; 109,380 |  | 109.38
|  | = |  | 109.38
10 | 998713202 | Přesun hmot procentní pro izolace tepelné v objektech v do 12 m | % | 0 | 0 | 0 |  | 0 |  | CÚ ÚRS 15/II
|  | 7132: Izolace teplené stěn a stropů | [5 empty] | 0
1 | 713131141 | Montáž izolace tepelné stěn a základů lepením celoplošně rohoží, pásů, dílců, desek | m2 | 187.085 | 0 | 187.085 |  | 0 |  | CÚ ÚRS 15/II
|  | obvod z dwg |  | 0
|  | 139,00*1,25 |  | 173.75
|  | kolem výtahové šachty; (2,95*2+3,40*2)*1,05 |  | 13.335
2 | 28376399 | Polystyren extrudovaný tl. 200 mm - dodávka | m2 | 187.085 | 5 | 196.4392 |  | 0
3 | 713131141_1 | Montáž izolace tepelné stěn a základů v systému provětrávané fasády | m2 | 800.649 | 0 | 800.649 |  | 0
|  | pohled JV |  | 0
|  | (48,02+1,00*2)*(7,01+0,75) |  | 388.1552
|  | odpočet otvorů; -(2,50*0,75*3 +2,50*1,50*7 +2,50*2,25*6 +2,20*0,75*3 +2,20*1,50*3 +2,00*0,75*2 +2,00*1,50*1 +2,00*2,25*1 +5,32*6,46) |  | -125.3422
|  | pohled JZ |  | 0
|  | (19,52)*(7,01+0,75) |  | 151.4752
|  | odpočet otvorů; -(2,50*1,50*3 +2,50*2,25*3 +1,10*2,85*4) |  | -40.665
|  | pohled SV |  | 0
|  | (19,52)*(7,01+0,75) |  | 151.4752
|  | odpočet otvorů; -(2,50*1,50 +2,50*2,25 +2,00*0,60*2 +2,00*2,25 +1,65*2,70 +1,10*2,85) |  | -23.865
|  | pohled SZ |  | 0
|  | (48,02)*(7,01+0,75) |  | 372.6352
|  | odpočet otvorů; -(2,50*0,75*3 +2,50*1,50*8 +2,50*2,25*5 +2,20*0,75*3 +2,20*1,50*2 +2,20*0,60*2 +2,20*1,35*3 +2,20*2,10 +2,50*2,70) |  | -98.22
|  | SK06; 25,0 |  | 25
4 | 63151542 | Deska minerální izolační tloušťka 240 mm, pro provětrávané fasády - (kg/m2 dle akustické studie a PBŘ) | m2 | 676.3396 | 5 | 710.1566 |  | 0
|  | pohled JV |  | 0
|  | (48,02+1,00*2)*(7,01) |  | 350.6402
|  | odpočet otvorů; -(2,50*0,75*3 +2,50*1,50*7 +2,50*2,25*6 +2,20*0,75*3 +2,20*1,50*3 +2,00*0,75*2 +2,00*1,50*1 +2,00*2,25*1 +5,32*(6,46-0,30)) |  | -123.7462
|  | pohled JZ |  | 0
|  | (19,52)*(7,01) |  | 136.8352
|  | odpočet otvorů; -(2,50*1,50*3 +2,50*2,25*3 +1,10*2,85*2 +1,10*(2,85-0,30)*2) |  | -40.005
|  | pohled SV |  | 0
|  | (19,52)*(7,01) |  | 136.8352
|  | odpočet otvorů; -(2,50*1,50 +2,50*2,25 +2,00*0,60*2 +2,00*2,25 +1,65*(2,70-0,30) +1,10*2,85) |  | -23.37
|  | pohled SZ |  | 0
|  | (48,02)*(7,01) |  | 336.6202
|  | odpočet otvorů; -(2,50*0,75*3 +2,50*1,50*8 +2,50*2,25*5 +2,20*0,75*3 +2,20*1,50*2 +2,20*0,60*2 +2,20*1,35*3 +2,20*2,10 +2,50*(2,70-0,30)) |  | -97.47
5 | 28376425_1 | Deska z extrudovaného polystyrénu XPS tloušťka 240 mm | m2 | 124.309 | 5 | 130.5245 |  | 0
|  | pohled JV |  | 0
|  | (48,02+1,00*2)*(0,75) |  | 37.515
|  | odpočet otvorů; -(5,32*0,30) |  | -1.596
|  | pohled JZ |  | 0
|  | (19,52)*(0,75) |  | 14.64
|  | odpočet otvorů; -(1,10*0,30*2) |  | -0.66
|  | pohled SV |  | 0
|  | (19,52)*(0,75) |  | 14.64
|  | odpočet otvorů; -(1,65*0,30) |  | -0.495
|  | pohled SZ |  | 0
|  | (48,02)*(0,75) |  | 36.015
|  | odpočet otvorů; -(2,50*0,30) |  | -0.75
|  | SK06; 25,0 |  | 25
6 | 713111127_1 | Montáž izolace tepelné spodem stropů v systému provětrávané fasády | m2 | 177 | 0 | 177 |  | 0
|  | přesah 2.np |  | 0
|  | tl.140+160mm - 2x; (23,50*2,50 +11,50*1,50) *2 |  | 152
|  | VK05; 25,00 |  | 25
7 | 63151531 | Deska minerální izolační tloušťka 140 mm, pro provětrávané fasády - (kg/m2 dle akustické studie a PBŘ) | m2 | 76 | 5 | 79.8 |  | 0
|  | přesah 2.np |  | 0
|  | tl.140+160mm - 2x; (23,50*2,50 +11,50*1,50) |  | 76
8 | 63151538 | Deska minerální izolační tloušťka 160 mm, pro provětrávané fasády - (kg/m2 dle akustické studie a PBŘ) | m2 | 76 | 5 | 79.8 |  | 0
|  | přesah 2.np |  | 0
|  | tl.140+160mm - 2x; (23,50*2,50 +11,50*1,50) |  | 76
9 | 28376425_1 | Deska z extrudovaného polystyrénu XPS tloušťka 240 mm | m2 | 25 | 5 | 26.25 |  | 0
|  | VK05; 25,00 |  | 25
10 | 713291222_1 | Montáž překrytí izolace tepelné stěn v systému provětrávané fasády | m2 | 851.649 | 0 | 851.649 |  | 0
|  | stěny; 775,649 |  | 775.649
|  | podhled; 76,00 |  | 76
11 | 59660235_1 | Kontaktní difuzně otevřená netkaná textilie, odstín černá, tloušťka 0,4 mm - dodávka | m2 | 851.649 | 15 | 979.3963 |  | 0
12 | 622121011 | Napojení oken a dveří na okolní konstrukce z vnější strany - exterierovou paropropustnou voděodolnou větrotěsnou páskou - dodávka a montáž | m | 572.16 | 0 | 572.16 |  | 0 |  | CÚ ÚRS 15/II
|  | pohled JV |  | 0
|  | ostění otvorů; ((2*2,50+2*0,75)*3 +(2*2,50+2*1,50)*7 +(2*2,50+2*2,25)*6 +(2*2,20+2*0,75)*3 +(2*2,20+2*1,50)*3 +(2*2,00+2*0,75)*2 +2*2,00+2*1,50 +2*2,00+2*2,25) |  | 198.9
|  | ostění otvorů; (2*5,32+2*6,46) |  | 23.56
|  | pohled JZ |  | 0
|  | ostění otvorů; ((2*2,50+2*1,50)*3 +(2*2,50+2*2,25)*3 +(2*1,10+2*2,85)*2 +(2*1,10+2*2,25)*2) |  | 81.7
|  | pohled SV |  | 0
|  | ostění otvorů; (2*2,50+2*1,50 +2*2,50+2*2,25 +2*2,00+2*2,25 +2*1,10+2*2,85) |  | 33.9
|  | ostění otvorů; ((2*2,00+2*0,60)*2 +2*1,65+2*2,70) |  | 19.1
|  | pohled SZ |  | 0
|  | ostění otvorů; ((2*2,50+2*0,75)*3 +(2*2,50+2*1,50)*8 +(2*2,50+2*2,25)*5 +(2*2,20+2*0,75)*3 +(2*2,20+2*1,50)*2) |  | 163.5
|  | ostění otvorů; ((2*2,20+2*0,60)*2 +(2*2,20+2*1,35)*3 +2*2,20+2*2,10 +2*2,50+2*2,70) |  | 51.5
13 | 998713202 | Přesun hmot procentní pro izolace tepelné v objektech v do 12 m | % | 0 | 0 | 0 |  | 0 |  | CÚ ÚRS 15/II
|  | 7133: Izolace tepelné střech | [5 empty] | 0
1 | 713141182 | Montáž izolace tepelné střech plochých tl přes 170 mm kotvené šrouby, budova v do 20 m | m2 | 896.5 | 0 | 896.5 |  | 0 |  | CÚ ÚRS 15/II
|  | střecha VK03 |  | 0
|  | (19,00*47,50 -6,00*1,00) |  | 896.5
2 | 28375001 | Tepelná izolace střechy z polystyrenu EPS - desky + spádové klíny - spád 2%, tloušťka 320-353 mm, dodávka | m2 | 896.5 | 5 | 941.325 |  | 0
3 | 998713202 | Přesun hmot procentní pro izolace tepelné v objektech v do 12 m | % | 0 | 0 | 0 |  | 0 |  | CÚ ÚRS 15/II
|  | 7622: Stěny tesařské | [5 empty] | 0
1 | 762431024_1 | Obložení stěn z desek OSB tl 18 mm nebroušených na pero a drážku šroubovaných | m2 | 753.2594 | 0 | 753.2594 |  | 0
|  | SK01a |  | 0
|  | pohled JV |  | 0
|  | (48,02+1,00*2)*(7,01+0,60+0,26) |  | 393.6574
|  | odpočet otvorů; -(2,50*0,75*3 +2,50*1,50*7 +2,50*2,25*6 +2,20*0,75*3 +2,20*1,50*3 +2,00*0,75*2 +2,00*1,50*1 +2,00*2,25*1 +5,32*6,46) |  | -125.3422
|  | pohled JZ |  | 0
|  | (19,52)*(7,01+0,60+0,26) |  | 153.6224
|  | odpočet otvorů; -(2,50*1,50*3 +2,50*2,25*3 +1,10*2,85*4) |  | -40.665
|  | pohled SV |  | 0
|  | (19,52)*(7,01+0,60+0,26) |  | 153.6224
|  | odpočet otvorů; -(2,50*1,50 +2,50*2,25 +2,00*0,60*2 +2,00*2,25 +1,65*2,70 +1,10*2,85) |  | -23.865
|  | pohled SZ |  | 0
|  | (48,02)*(7,01+0,60+0,26) |  | 377.9174
|  | odpočet otvorů; -(2,50*0,75*3 +2,50*1,50*8 +2,50*2,25*5 +2,20*0,75*3 +2,20*1,50*2 +2,20*0,60*2 +2,20*1,35*3 +2,20*2,10 +2,50*2,70) |  | -98.22
|  | = |  | 790.7274
|  | odpočet SK01b; -37,468 |  | -37.468
2 | 762430024 | Obložení stěn z desek CETRIS tl 18 mm nebroušených na pero a drážku šroubovaných | m2 | 62.468 | 0 | 62.468 |  | 0 |  | CÚ ÚRS 15/II
|  | SK01b |  | 0
|  | pohled JV |  | 0
|  | (1,00*2+6,00)*(7,01+0,60+0,26) |  | 62.96
|  | odpočet otvorů; -(5,32*6,46) |  | -34.3672
|  | pohled SV |  | 0
|  | (2,50)*(2,80+0,75) |  | 8.875
|  | SK06; 25,0 |  | 25
3 | 762421024 | Obložení stropu z desek OSB tl 18 mm nebroušených na pero a drážku šroubovaných | m2 | 76 | 0 | 76 |  | 0 |  | CÚ ÚRS 15/II
|  | přesah 2.np |  | 0
|  | (23,50*2,50 +11,50*1,50) |  | 76
4 | 713291222_2 | Montáž parotěsné zábrany stěn | m2 | 37.4678 | 0 | 37.4678 |  | 0
|  | SK01b |  | 0
|  | pohled JV |  | 0
|  | (1,00*2+6,00)*(7,01+0,60+0,26) |  | 62.96
|  | odpočet otvorů; -(5,32*6,46) |  | -34.3672
|  | pohled SV |  | 0
|  | (2,50)*(2,80+0,75) |  | 8.875
5 | 28329282 | Folie parotěsná tloušťka 0,2 mm - dodávka | m2 | 37.468 | 15 | 43.0882 |  | 0
6 | 998762202 | Přesun hmot procentní pro kce tesařské v objektech v do 12 m | % | 0 | 0 | 0 |  | 0 |  | CÚ ÚRS 15/II
|  | 7625: Konstrukce tesařské - podlahy a podlahové konstrukce | [5 empty] | 0
1 | 762511155 | Podlahové kce podkladové z desek CETRIS tl 20 mm nebroušených na pero a drážku šroubovaných | m2 | 923 | 0 | 923 |  | 0 |  | CÚ ÚRS 15/II
|  | strop nad 1.np VK02 |  | 0
|  | (19,00*47,50 -6,00*1,00) |  | 896.5
|  | VK05; 26,50 |  | 26.5
2 | 762341046 | Bednění střech rovných z desek OSB tl 22 mm na pero a drážku šroubovaných na rošt | m2 | 896.5 | 0 | 896.5 |  | 0 |  | CÚ ÚRS 15/II
|  | střecha VK03 |  | 0
|  | (19,00*47,50 -6,00*1,00) |  | 896.5
3 | 998762202 | Přesun hmot procentní pro kce tesařské v objektech v do 12 m | % | 0 | 0 | 0 |  | 0 |  | CÚ ÚRS 15/II
|  | 7631: Konstrukce montované - sádrokartonové | [5 empty] | 0
1 | 763121400_1 | SK01a - SDK stěna předsazená profil CW+UW deska 1xRED GREEN tl. 15 mm - tepelná izolace z minerálních vláken tl. 40 mm / kompletní systémové provedení | m2 | 570.6408 | 0 | 570.6408 |  | 0 | 575
|  | 1np |  | 0
|  | obvodová stěna |  | 0
|  | (23,50+18,64+23,515+5,60+16,995+16,25+23,25)*3,35 |  | 427.9625
|  | -2,50*1,50*8 |  | -30
|  | -2,50*2,25*2 |  | -11.25
|  | -2,50*0,75*4 |  | -7.5
|  | -2,20*0,60*2 |  | -2.64
|  | -2,50*2,70 |  | -6.75
|  | -2,20*1,35*3 |  | -8.91
|  | -2,20*2,10 |  | -4.62
|  | -1,65*2,70 |  | -4.455
|  | -2,00*0,60*2 |  | -2.4
|  | -2,00*1,50 |  | -3
|  | -2,00*0,75*2 |  | -3
|  | -2,20*1,50 |  | -3.3
|  | -5,324*2,89 |  | -15.3864
|  | -2,20*0,75 |  | -1.65
|  | -2,50*2,25*4 |  | -22.5
|  | -1,10*2,85*2 |  | -6.27
|  | = |  | 294.3311
|  | 2np |  | 0
|  | (47,40+18,80+17,30+1,10+6,20+23,50+18,80)*3,21 |  | 427.251
|  | -2,50*2,25*9 |  | -50.625
|  | -2,50*1,50*11 |  | -41.25
|  | -2,50*0,75*3 |  | -5.625
|  | -2,20*1,50*4 |  | -13.2
|  | -2,20*0,75*3 |  | -4.95
|  | -1,10*2,85*3 |  | -9.405
|  | -2,00*2,25*2 |  | -9
|  | -5,324*2,89 |  | -15.3864
|  | -2,00*0,75 |  | -1.5
|  | = |  | 276.3096
2 | 763121400_2 | SK01b - SDK stěna předsazená tl 75 mm profil CW+UW desky RED GREEN 2x12,5 mm - tepelná izolace z minerálních vláken tl. 50 mm / kompletní systémové provedení | m2 | 25.5648 | 0 | 25.5648 |  | 0 | 621
|  | m. 1 .12 |  | 0
|  | (2,575+0,32+0,225)*3,35 |  | 10.452
|  | m.1.04 |  | 0
|  | (0,30+0,995+0,23)*3,35 |  | 5.1087
|  | m.1.19 |  | 0
|  | (0,30+0,995+0,23)*3,35 |  | 5.1087
|  | m.2.03 |  | 0
|  | (0,30+0,995+0,23)*3,21 |  | 4.8952
3 | 763121400_3 | SK01b - SDK stěna předsazená tl 183 mm profil CW+UW desky GREEN 2x12,5 mm / kompletní systémové provedení | m2 | 25.5648 | 0 | 25.5648 |  | 0 | 770
|  | m. 1 .12 |  | 0
|  | (2,575+0,32+0,225)*3,35 |  | 10.452
|  | m.1.04 |  | 0
|  | (0,30+0,995+0,23)*3,35 |  | 5.1087
|  | m.1.19 |  | 0
|  | (0,30+0,995+0,23)*3,35 |  | 5.1087
|  | m.2.03 |  | 0
|  | (0,30+0,995+0,23)*3,21 |  | 4.8952
4 | 763111400_1 | SK02a - SDK příčka tl 150 mm profil CW+UW 100 desky RED GREEN 2x12,5 mm - tepelná izolace z minerálních vláken tl. 75 mm / kompletní systémové provedení | m2 | 825.5938 | 0 | 825.5938 |  | 0 | 1250
|  | 1np |  | 0
|  | (24,05-1,15*2+3,14*3+3,14*3+3,62+7,70+24,10+7,70+3,355+15,00+5,50+5,395+6,30+8,77+1,80+1,80+1,87+2,185+2,56+1,10+1,325)*3,35 |  | 471.2445
|  | -0,90*1,97*14-0,80*1,97*5-2,515*2,00-2,50*0,75*2 |  | -41.482
|  | = |  | 429.7625
|  | 2np |  | 0
|  | (24,05+3,43+7,70+3,475+8,00+24,10+7,70+3,455+7,05+9,13+7,67+8,00+3,535+5,56+3,00+5,64+0,90*2+3,44+1,10*2)*3,21 |  | 445.9814
|  | -0,90*1,97*19-0,80*1,97*4-0,70*1,97-2,515*2,00-2,50*0,75*2 |  | -50.15
|  | = |  | 395.8313
5 | 763113300_1 | SK02b - SDK příčka instalační tl 280 mm zdvojený profil CW+UW desky GREEN 2x12,5 mm - tepelná izolace z minerálních vláken tl. 75 mm / kompletní systémové provedení | m2 | 20.9837 | 0 | 20.9837 |  | 0 | 1430
|  | 1np |  | 0
|  | (3,255)*3,35 |  | 10.9042
|  | = |  | 10.9042
|  | 2np |  | 0
|  | (3,14)*3,21 |  | 10.0794
6 | 763113300_2 | SK02c - SDK příčka instalační tl. 300 mm zdvojený profil CW+UW desky RED GREEN 2x12,5 mm - tepelná izolace z minerálních vláken tl. 75 mm / kompletní systémové provedení | m2 | 9.5337 | 0 | 9.5337 |  | 0 | 1500
|  | 2np |  | 0
|  | (2,97)*3,21 |  | 9.5337
7 | 763113300_3 | SK02d - SDK příčka instalační tl. 395 mm zdvojený profil CW+UW desky GREEN 2x12,5 mm - tepelná izolace z minerálních vláken tl. 75 mm / kompletní systémové provedení | m2 | 33.2933 | 0 | 33.2933 |  | 0 | 1550
|  | 1np |  | 0
|  | (1,20*2+2,21+1,735)*3,35 |  | 21.2557
|  | = |  | 21.2557
|  | 2np |  | 0
|  | (1,35+1,20*2)*3,21 |  | 12.0375
8 | 763113300_4 | SK02e - SDK příčka instalační tl. 570 mm zdvojený profil CW+UW desky GREEN 2x12,5 mm - tepelná izolace z minerálních vláken tl. 75 mm / kompletní systémové provedení | m2 | 36.0162 | 0 | 36.0162 |  | 0 | 1630
|  | 1np |  | 0
|  | (0,45+1,96+0,80)*3,35 |  | 10.7535
|  | = |  | 10.7535
|  | 2np |  | 0
|  | (3,00+2,015+2,855)*3,21 |  | 25.2627
9 | 763111333 | SK03a - SDK příčka tl 100 mm profil CW+UW desky GREEN 1x12,5 mm - tepelná izolace z minerálních vláken tl. 60 mm / kompletní systémové provedení | m2 | 540.122 | 0 | 540.122 |  | 0 |  | CÚ ÚRS 15/II
|  | 1np |  | 0
|  | (3,14*2+6,14+2,56+3,14+6,14+2,56+2,56+7,00+10,90+6,05+6,50+2,875*3+1,51*2+2,715*2+7,70+3,14*2-1,415+1,34+3,825)*3,35 |  | 317.0272
|  | -0,70*1,97*3-0,90*1,97*4-0,80*1,97*5-1,20*2,00 |  | -21.509
|  | 2np |  | 0
|  | (3,14*2+3,14+6,14*2+2,62*2+1,57*2+1,60*2+2,85+2,80+6,14+8,105+1,975+2,56+3,14+2,17+0,90+2,89*2+5,075+3,70*2)*3,21 |  | 263.7817
|  | -0,70*1,97*3-0,90*1,97*5-0,80*1,97-1,10*2,00-1,20*2,00 |  | -19.178
10 | 763111300_1 | SK03b - SDK příčka tl 150 mm profil CW+UW desky GREEN 1x12,5 mm - tepelná izolace z minerálních vláken tl. 60 mm, instalační prostor 50 mm / kompletní systémové provedení | m2 | 41.8365 | 0 | 41.8365 |  | 0
|  | 1np |  | 0
|  | (1,25*2+0,85*2)*3,35 |  | 14.07
|  | = |  | 14.07
|  | 2np |  | 0
|  | (1,20*2+0,80*2+2,58+1,25+0,82)*3,21 |  | 27.7665
11 | 763113300_5 | SK03c - SDK příčka instalační tl 250 mm zdvojený profil CW+UW desky GREEN 1x12,5 mm - tepelná izolace z minerálních vláken tl. 60 mm / kompletní systémové provedení | m2 | 20.6947 | 0 | 20.6947 |  | 0
|  | 1np |  | 0
|  | (3,14)*3,35 |  | 10.519
|  | = |  | 10.519
|  | 2np |  | 0
|  | (3,785-2,97+2,355)*3,21 |  | 10.1757
12 | 763113300_6 | SK03d - SDK příčka instalační tl. 300 mm zdvojený profil CW+UW desky GREEN 1x12,5 mm - tepelná izolace z minerálních vláken tl. 60 mm / kompletní systémové provedení | m2 | 7.2225 | 0 | 7.2225 |  | 0
|  | 2np |  | 0
|  | (2,25)*3,21 |  | 7.2225
13 | 763113300_7 | SK04a - SDK příčka instalační tl 275 mm zdvojený profil CW+UW desky RED GREEN 2x12,5 mm - tepelná izolace z minerálních vláken tl. 40+75 mm / kompletní systémové provedení | m2 | 17.308 | 0 | 17.308 |  | 0
|  | 1np |  | 0
|  | (1,15*2+1,77+0,33)*3,35 |  | 14.74
|  | 2np |  | 0
|  | (0,80)*3,21 |  | 2.568
14 | 763113300_8 | SK04b - SDK příčka instalační tl 370 mm zdvojený profil CW+UW desky RED GREEN 2x12,5 / 1x15 mm - tepelná izolace z minerálních vláken tl. 40+75 mm / kompletní systémové provedení | m2 | 5.0557 | 0 | 5.0557 |  | 0
|  | 2np |  | 0
|  | (1,575)*3,21 |  | 5.0557
15 | 763113300_9 | SK04c - SDK příčka instalační tl 395 mm zdvojený profil CW+UW desky RED GREEN 2x12,5 / 1x15 mm - tepelná izolace z minerálních vláken tl. 40+75 mm / kompletní systémové provedení | m2 | 14.5252 | 0 | 14.5252 |  | 0
|  | 2np |  | 0
|  | (4,525)*3,21 |  | 14.5252
16 | 763113300_10 | SK04d - SDK příčka instalační tl 470 mm zdvojený profil CW+UW desky RED GREEN 2x12,5 / 1x15 mm - tepelná izolace z minerálních vláken tl. 40+75 mm / kompletní systémové provedení | m2 | 9.7744 | 0 | 9.7744 |  | 0
|  | 2np |  | 0
|  | (3,045)*3,21 |  | 9.7744
17 | 763121400_4 | SK05 - SDK stěna předsazená tl 55 mm profil CW+UW deska RED 1x15 mm - tepelná izolace z minerálních vláken tl. 40 mm / kompletní systémové provedení | m2 | 177.4009 | 0 | 177.4009 |  | 0
|  | 1np |  | 0
|  | (0,70+1,50+0,44*2+0,575*2+0,48+0,90+0,88*2+1,80*2+0,65*2+0,755+0,96+0,35+1,40+0,62*2+1,405+0,57+1,47+1,59+1,02+0,625+1,60+1,59+1,26+1,10+0,26)*3,35 |  | 98.7078
|  | 2np |  | 0
|  | (0,42*2+0,56*2+0,50+0,915+0,85*2+1,10+1,75*2+0,66*2+0,97*2+0,775+1,40+0,62+0,56+0,90+1,515+0,68*2+1,22+0,33+0,64+0,56+1,70)*3,21 |  | 78.6932
18 | 763121400_5 | SK06 - Sendvičová stěna skladu pro zahradní náčiní tl. 150 mm - trapézový plech s antikorozní povrchovou úpravou v odstínu antracit RAL 7016 tl. 30 mm - tepelná izolace z XPS tl. 100 mm - nosná voděodolná deska tl. 20 mm s voděodolným nátěrem / kompletní systémové provedení | m2 | 24.19 | 0 | 24.19 |  | 0
|  | SK06 viz výměra projektanta |  | 0
|  | 13,07+11,12 |  | 24.19
19 | 763121400_10 | SDK01, 03 - SDK stěna předsazená tl 150 mm profil CD deska GREEN 1x12,5 mm / kompletní systémové provedení | m2 | 25.2854 | 0 | 25.2854 |  | 0
|  | 1np |  | 0
|  | SDK01 v. 1330+235 mm |  | 0
|  | (2,535*2+3,14)*(1,33+0,235) |  | 12.8486
|  | 2np |  | 0
|  | SDK01 v. 1330+95 mm |  | 0
|  | (2,55*2)*(1,33+0,095) |  | 7.2675
|  | = |  | 20.1162
|  | 1np |  | 0
|  | SDK03 v. 1180+235 mm |  | 0
|  | (0,95)*(1,18+0,235) |  | 1.3442
|  | 2np |  | 0
|  | SDK03 v. 1180+95 mm |  | 0
|  | (0,95*2+1,10)*(1,18+0,095) |  | 3.825
|  | = |  | 5.1692
20 | 763121400_11 | SDK02, 04 - SDK stěna předsazená tl 200 mm profil CD deska GREEN 1x12,5 mm / kompletní systémové provedení | m2 | 25.6469 | 0 | 25.6469 |  | 0
|  | 1np |  | 0
|  | SDK02 v. 1330+235 mm |  | 0
|  | (2,555*2)*(1,33+0,235) |  | 7.9972
|  | 2np |  | 0
|  | SDK02 v. 1330+95 mm |  | 0
|  | (2,555*2)*(1,33+0,095) |  | 7.2817
|  | = |  | 15.2789
|  | 1np |  | 0
|  | SDK04 v. 1180+235 mm |  | 0
|  | (0,95+0,93+1,80*2)*(1,18+0,235) |  | 7.7542
|  | 2np |  | 0
|  | SDK04 v. 1180+95 mm |  | 0
|  | (0,95+1,10)*(1,18+0,095) |  | 2.6138
|  | = |  | 10.368
21 | 763121400_12 | SDK05 - SDK stěna předsazená tl 245 mm profil CD deska GREEN 1x12,5 mm / kompletní systémové provedení | m2 | 3.3762 | 0 | 3.3762 |  | 0
|  | 1np |  | 0
|  | SDK05 v. 1180+235 mm |  | 0
|  | (1,53)*(1,18+0,235) |  | 2.165
|  | 2np |  | 0
|  | SDK05 v. 1180+95 mm |  | 0
|  | (0,95)*(1,18+0,095) |  | 1.2112
|  | = |  | 3.3762
22 | 763121714 | SDK stěna předsazená základní penetrační nátěr | m2 | 3937.529 | 0 | 3937.529 |  | 0 |  | CÚ ÚRS 15/II
|  | příčky |  | 0
|  | (825,594+20,984+9,534+33,293+36,016+540,122+41,837+20,695+7,223+17,308+5,056+14,525+9,774)*2 |  | 3163.922
|  | předstěny |  | 0
|  | (570,641+25,565+177,401) |  | 773.607
23 | 763131411_01 | PH01a - SDK podhled desky 1xA 12,5 bez TI dvouvrstvá spodní kce profil CD+UD - (celková výška podhledu 718 mm) | m2 | 317.115 | 0 | 317.115 |  | 0
|  | 1NP |  | 0
|  | mč 1.03; 20,26 |  | 20.26
|  | mč 1.06; 17,49 |  | 17.49
|  | mč 1.07; 5,72 |  | 5.72
|  | mč 1.08; 2,75 |  | 2.75
|  | mč 1.09; 8,88 |  | 8.88
|  | mč 1.10; 8,83 |  | 8.83
|  | mč 1.11; 20,26 |  | 20.26
|  | mč 1.14; 8,77 |  | 8.77
|  | mč 1.15; 9,03 |  | 9.03
|  | mč 1.17; 5,36 |  | 5.36
|  | mč 1.18; 5,79 |  | 5.79
|  | mč 1.19; 6,60+1,50*0,70 |  | 7.65
|  | mč 1.20; 3,70+1,40*0,70 |  | 4.68
|  | mč 1.22; 18,21 |  | 18.21
|  | mč 1.24; 9,61 |  | 9.61
|  | 2NP |  | 0
|  | mč 2.02; 20,26 |  | 20.26
|  | mč 2.05; 17,84 |  | 17.84
|  | mč 2.06; 4,64 |  | 4.64
|  | mč 2.08; 8,88 |  | 8.88
|  | mč 2.09; 8,83 |  | 8.83
|  | mč 2.10; 20,26 |  | 20.26
|  | mč 2.13; 8,77 |  | 8.77
|  | mč 2.14; 2,15+3,15*0,70 |  | 4.355
|  | mč 2.16; 4,21 |  | 4.21
|  | mč 2.18; 4,56 |  | 4.56
|  | mč 2.19; 2,66 |  | 2.66
|  | mč 2.20; 20,57 |  | 20.57
|  | mč 2.25; 13,44 |  | 13.44
|  | mč 2.26; 5,67 |  | 5.67
|  | mč 2.27; 2,52 |  | 2.52
|  | mč 2.28; 4,40+1,60*0,70 |  | 5.52
|  | mč 2.29; 5,32 |  | 5.32
|  | mč 2.30; 4,40+1,60*0,70 |  | 5.52
24 | 763131411_02 | PH01b - SDK podhled desky 1xA 12,5 bez TI dvouvrstvá spodní kce profil CD+UD - (celková výška podhledu 518 mm) | m2 | 18.945 | 0 | 18.945 |  | 0
|  | 2NP |  | 0
|  | mč 2.22; 9,20+14,50*0,41 |  | 15.145
|  | mč 2.23; 1,90+3,80*0,50 |  | 3.8
|  | = |  | 18.945
25 | 763131411_03 | PH01c - SDK podhled desky 1xA 12,5 bez TI dvouvrstvá spodní kce profil CD+UD - (celková výška podhledu 418 mm) | m2 | 45.74 | 0 | 45.74 |  | 0
|  | 1NP |  | 0
|  | mč 1.05; 17,60*(0,25+0,31) |  | 9.856
|  | mč 1.13; 17,60*(0,25+0,31) |  | 9.856
|  | mč 1.16; 3,65+8,60*0,31 |  | 6.316
|  | 2NP |  | 0
|  | mč 2.04; 17,60*(0,25+0,31) |  | 9.856
|  | mč 2.12; 17,60*(0,25+0,31) |  | 9.856
|  | = |  | 45.74
26 | 763131451_01 | PH01a - SDK podhled deska 1xH2 12,5 bez TI dvouvrstvá spodní kce profil CD+UD - (celková výška podhledu 718 mm) | m2 | 90.35 | 0 | 90.35 |  | 0
|  | 1NP vlhko |  | 0
|  | mč 1.04; 9,20+(2,50*3+1,10)*0,70 |  | 15.22
|  | mč 1.12; 9,20+(2,50*3+1,10)*0,70 |  | 15.22
|  | mč 1.21; 3,11 |  | 3.11
|  | mč 1.23; 3,26 |  | 3.26
|  | mč 1.25; 5,13 |  | 5.13
|  | 2NP vlhko |  | 0
|  | mč 2.03; 9,20+(2,50*3+1,10)*0,70 |  | 15.22
|  | mč 2.07; 2,75 |  | 2.75
|  | mč 2.11; 9,20+(2,50*3+1,10)*0,70 |  | 15.22
|  | mč 2.21; 9,20+(2,50*3+1,10)*0,70 |  | 15.22
|  | = |  | 90.35
0
27 | 763131991 | PH02 - SDK podhled deska 1x akus. 12,5, min. izolace tl. 50 mm, dvouvrstvá spodní kce profil CD+UD - včetně vloženého černého vliesu tl. 0,1 mm | m2 | 589.71 | 0 | 589.71 |  | 0
|  | 1NP |  | 0
|  | mč 1.05; 2,55*7,35*6 |  | 112.455
|  | mč 1.13; 2,55*7,35*6 |  | 112.455
|  | mč 1.16; 2,40*4,90*3 |  | 35.28
|  | 2NP |  | 0
|  | mč 2.04; 2,55*7,35*6 |  | 112.455
|  | mč 2.12; 2,55*7,35*6 |  | 112.455
|  | mč 2.22; 2,50*7,30*4+2,00*7,30+2,10*8,10 |  | 104.61
|  | = |  | 589.71
28 | 763131941 | PH03 - SDK podhled desky 2xDF 12,5 bez TI dvouvrstvá spodní kce profil CD+UD - (celková výška podhledu 718 mm) | m2 | 97.12 | 0 | 97.12 |  | 0
|  | 1NP |  | 0
|  | mč 1.02; 42,60+3,00*0,70 |  | 44.7
|  | 2NP |  | 0
|  | mč 2.01; 48,50+5,60*0,70 |  | 52.42
|  | = |  | 97.12
29 | 763131900_1 | VK05 - Sendvičový strop skladu pro zahradní náčiní tl. 150 mm - trapézový plech s antikorozní povrchovou úpravou v odstínu antracit RAL 7016 tl. 30 mm - tepelná izolace z XPS tl. 100 mm - nosná voděodolná deska tl. 20 mm s voděodolným nátěrem / kompletní systémové provedení | m2 | 26.87 | 0 | 26.87 |  | 0
|  | SK06 viz výměra projektanta |  | 0
|  | 22,51+4,36 |  | 26.87
30 | 763164636_01 | SDK obklad kovových kcí tvaru U š do 1,2 m desky 1xDF 15 - izolace minerální vlnou tl. 40 mm | m | 286.35 | 0 | 286.35 |  | 0
|  | 1NP |  | 0
|  | šířka 500 mm |  | 0
|  | mč 1.01; 5,15 |  | 5.15
|  | mč 1.05; 7,50*5 |  | 37.5
|  | mč 1.13; 7,50*5 |  | 37.5
|  | šířka 800 mm |  | 0
|  | mč 1.16; 4,85*2 |  | 9.7
|  | šířka 350 mm |  | 0
|  | mč 1.02; 5,60+2,60*2 |  | 10.8
|  | osa 7; 1,75 |  | 1.75
|  | osa 8; 4,60*2 |  | 9.2
|  | mč 1.25; 6,50+8,00 |  | 14.5
|  | mč 1.26+okolní; 6,00+1,50 |  | 7.5
|  | mč 1.30; 2,20 |  | 2.2
|  | = |  | 135.8
|  | 2NP |  | 0
|  | šířka 500 mm |  | 0
|  | mč 2.04; 7,50*5 |  | 37.5
|  | mč 2.12; 7,50*5 |  | 37.5
|  | mč 2.17; 5,00 |  | 5
|  | mč 2.22; 8,10*3+7,40*2 |  | 39.1
|  | šířka 350 mm |  | 0
|  | osa 7; 1,75 |  | 1.75
|  | osa 8; 4,60*2 |  | 9.2
|  | mč 2.01; 5,60+2,60*3 |  | 13.4
|  | mč 2.29; 2,50 |  | 2.5
|  | osa 13; 4,60 |  | 4.6
|  | = |  | 150.55
31 | 763164536_01 | SDK obklad kovových kcí tvaru L š do 0,8 m desky 1xDF 15 - izolace minerální vlnou tl. 40 mm | m | 284.05 | 0 | 284.05 |  | 0
|  | obklad trámů kde jsou příčky |  | 0
|  | 1NP |  | 0
|  | osa D,E - podél modulů 2B; 23,60*2 |  | 47.2
|  | osa 3,5; 2,65*2 |  | 5.3
|  | osa 7,9; (7,30+3,30)*2 |  | 21.2
|  | vstup 1.01; 2,50*3+5,20 |  | 12.7
|  | osa 11; 5,90 |  | 5.9
|  | osa 12,13,14; 7,65*3+2,60+2,10+2,20 |  | 29.85
|  | osa C; 4,50 |  | 4.5
|  | osa E; 8,60+1,40+2,90 |  | 12.9
|  | = |  | 139.55
|  | 2NP |  | 0
|  | osa D,E - podél modulů 2A; 23,60*2 |  | 47.2
|  | osa 3,5; 2,65*2 |  | 5.3
|  | osa 7,9; (7,30+3,30)*2 |  | 21.2
|  | osa 10; 7,60 |  | 7.6
|  | osa 11; 2,50+6,60 |  | 9.1
|  | osa 12; 3,30+5,10 |  | 8.4
|  | osa 13; 7,60 |  | 7.6
|  | osa 14; 4,60+2,55+7,55 |  | 14.7
|  | osa B; 8,10 |  | 8.1
|  | osa D,E pravá část; 2,60+2,50+1,90+8,30 |  | 15.3
|  | = |  | 144.5
32 | 763131623 | Montáž desek tl. 2 x 12,5 mm SDK podhled | m2 | 1563.1 | 0 | 1563.1 |  | 0 |  | CÚ ÚRS 15/II
|  | výkaz viz trapézový plech |  | 0
|  | 1NP; 745,40 |  | 745.4
|  | 2NP; 817,70 |  | 817.7
|  | = |  | 1563.1
33 | 59591904 | Deska stavební sádrokartonová WHITE 12,5 - dodávka | m2 | 3126.2 | 0 | 3126.2 |  | 0
|  | výkaz viz trapézový plech |  | 0
|  | 1NP; 745,40*2 |  | 1490.8
|  | 2NP; 817,70*2 |  | 1635.4
|  | = |  | 3126.2
34 | 763131714 | SDK podhled základní penetrační nátěr | m2 | 1805.2 | 0 | 1805.2 |  | 0 |  | CÚ ÚRS 15/II
|  | SDK podhledy; 317,115+18,945+45,740+90,350+589,710+97,120 |  | 1158.98
|  | SDK zakrytí trámů; 286,350*1,00+48,00*0,70 |  | 319.95
|  | = |  | 1478.93
|  | stropy bez podhledu 1NP |  | 0
|  | vstup; 13,00*2 |  | 26
|  | umývárny; 7,00*2*2 |  | 28
|  | mč 1.19+1.20; 4,20+13,50 |  | 17.7
|  | mč 1.25-1.31; 17,00*2+2,40+17,10+7,04+6,18+4,46+10,74+6,78 |  | 88.7
|  | = |  | 160.4
|  | stropy bez podhledu 2NP |  | 0
|  | umývárny; 7,00*2*3 |  | 42
|  | mč 2.15+2.17; 17,94+27,49 |  | 45.43
|  | chodba; 37,50 |  | 37.5
|  | mč 2.28+2.30; 13,50*2 |  | 27
|  | mč 2.23+2.24; 5,60+8,34 |  | 13.94
|  | = |  | 165.87
35 | 998763402 | Přesun hmot procentní pro sádrokartonové konstrukce v objektech v do 12 m | % | 0 | 0 | 0 |  | 0 |  | CÚ ÚRS 15/II
|  | 7632: Konstrukce montované - sadrovlaknité | [5 empty] | 0
1 | 763251911 | Sádrovláknitá podlaha tl 20 mm z desek tl 2x10 mm - kompletní provedení včetně napenetrování | m2 | 2040.25 | 0 | 2040.25 |  | 0 |  | CÚ ÚRS 15/II
|  | prostory 1NP na terénu |  | 0
|  | VK01a |  | 0
|  | PD01; 179,190*2 |  | 358.38
|  | PD02; 151,750*2 |  | 303.5
|  | PD03; 272,640*2 |  | 545.28
|  | PD05; 31,260*2 |  | 62.52
|  | prostory 2NP |  | 0
|  | VK02a,b |  | 0
|  | PD01; 199,835 |  | 199.835
|  | PD02; 217,695 |  | 217.695
|  | PD03; 353,040 |  | 353.04
|  | = |  | 2040.25
2 | 998763403 | Přesun hmot procentní pro sádrokartonové konstrukce v objektech v do 24 m | % | 0 | 0 | 0 |  | 0 |  | CÚ ÚRS 15/II
|  | 764.: Konstrukce klempířské | [5 empty] | 0
Bližší specifikace viz tabulky výrobků, pokud není uvedeno jinak jednotková cena zahrnuje dodávku i montáž.
1 | K01 | Nepohledové oplechování atikové části ploché střechy, poplastovaný plech pro možné nastavení foliové hydroizolace ploché střechy včetně kotvení, r.š. 410 mm | mb | 135 | 0 | 135 |  | 0 | 0.41
2 | K02 | Pohledové oplechování střešní atiky, šířka atiky 480 mm, kotvení do zesíleného, upraveného fasádního roštu, hliníkový lakovaný plech tl. 0,7 mm, RAL 7016 včetně kotvení, r.š. 670 mm | mb | 135 | 0 | 135 |  | 0 | 0.67
3 | K03 | Pohledové oplechování spodní okapnice, ukončení plechové fasády, kotvení do fasádního roštu, r.š. 630 mm | mb | 144 | 0 | 144 |  | 0 | 0.63
4 | K04 | Pohledové oplechování střešní atiky, šířka atiky 340 mm, kotvení do zesíleného, upraveného fasádního roštu, hliníkový lakový plech tl. 0,7 mm, RAL 7016 včetně kování | mb | 10 | 0 | 10 |  | 0 | 0.34
5 | 998764202 | Přesun hmot procentní pro konstrukce klempířské v objektech v do 12 m | % | 0 | 0 | 0 |  | 0 |  | CÚ ÚRS 15/II
|  | 7663: Dveře vnitřní | [5 empty] | 0
Bližší specifikace viz tabulky výrobků, pokud není uvedeno jinak jednotková cena zahrnuje dodávku i montáž.
1 | D70 | Vnitřní otevíravé interiérové dveře s falcovou ocelovou zárubní - rozměr: 700x1 970 mm - např. Sapeli MODEL ELEGANT 10 - křídlo: falcové s dutinkovým dřevotřískovým jádrem, povrch laminovaný; plné, odstín dveřního křídla bílá, závěsy v barvě kování - dozický zámek pro obyčejný klíč | ks | 1 | 0 | 1 |  | 0 | 2740
2 | KO70 | Klika/klika, kování Twin LOFT VL, kovová kruhová mechanika, dozický zámek pro obyčejný klíč | ks | 1 | 0 | 1 |  | 0
3 | ZA070 | Ocelová falcová hranatá zárubeň, tloušťka zdi 150 mm | ks | 1 | 0 | 1 |  | 0 | 2461
4 | D71 | Vnitřní otevíravé interiérové dveře s falcovou ocelovou zárubní - rozměr: 700x1 970 mm - např. Sapeli MODEL ELEGANT 10 - křídlo: falcové s dutinkovým dřevotřískovým jádrem, povrch laminovaný; plné, odstín dveřního křídla bílá, závěsy v barvě kování - zámek pro WC sadu | ks | 6 | 0 | 6 |  | 0
5 | KO71 | Klika/klika, kování např. Twin LOFT VL, kovová kruhová mechanika, WC zámek | ks | 6 | 0 | 6 |  | 0
6 | ZA071 | Ocelová falcová hranatá zárubeň, tloušťka zdi 100 mm | ks | 6 | 0 | 6 |  | 0
7 | D80 | Vnitřní otevíravé interiérové dveře s falcovou ocelovou zárubní - rozměr: 800x1 970 mm - např. Sapeli MODEL ELEGANT 10 - křídlo: falcové s dutinkovým ddřevotřískovým jádrem, povrch laminovaný; plné, odstín dveřního křídla bílá, závěsy v barvě kování - zámek pro obyčejný klíč | ks | 10 | 0 | 10 |  | 0
8 | KO80a | Klika/klika, kování např. Twin LOFT VL, kovová kruhová mechanika, dozický zámek pro obyčejný klíč | ks | 8 | 0 | 8 |  | 0
9 | KO80b | Klika/klika, kování např. Twin LOFT VL, kovová kruhová mechanika, zámek s cylindrickou vložkou | ks | 2 | 0 | 2 |  | 0
10 | ZA80a | Ocelová falcová hranatá zárubeň, tloušťka zdi 150 mm | ks | 4 | 0 | 4 |  | 0
11 | ZA80b | Ocelová falcová hranatá zárubeň, tloušťka zdi 100 mm | ks | 6 | 0 | 6 |  | 0 | 2270
12 | D81 | Vnitřní otevíravé interiérové dveře s falcovou ocelovou zárubní - rozměr: 800x1 970 mm - např. Sapeli MODEL ELEGANT 10 - křídlo: falcové s dutinkovým dřevotřískovým jádrem, povrch laminovaný; plné, odstín dveřního křídla bílá, závěsy v barvě kování - dozický zámek - požární označení EW 15 DP3-C3 | ks | 2 | 0 | 2 |  | 0 | 4400
13 | KO81 | Klika/klika, kování např. Twin LOFT VL, kovová kruhová mechanika, dozický zámek pro obyčejný klíč | ks | 2 | 0 | 2 |  | 0
14 | ZA81 | Ocelová falcová hranatá zárubeň, tloušťka zdi 150mm , požární označení EW 15 DP3-C3 | ks | 2 | 0 | 2 |  | 0
15 | D82 | Vnitřní otevíravé interiérové dveře s falcovou ocelovou zárubní - rozměr: 800x1 970 mm - např. Sapeli MODEL ELEGANT 10 - křídlo: falcové s dutinkovým dřevotřískovým jádrem, povrch laminovaný; plné, odstín dveřního křídla bílá, závěsy v barvě kování - dozický zámek - požární označení EW 15 DP3-C3 - neprůzvučnost Rw = 32 dB | ks | 3 | 0 | 3 |  | 0 | 7235
16 | KO82 | Klika/klika, kování např. Twin LOFT VL, kovová kruhová mechanika, dozický zámek pro obyčejný klíč | ks | 3 | 0 | 3 |  | 0
17 | ZA82 | Ocelová falcová hranatá zárubeň, tloušťka zdi 150mm , požární označení EW 15 DP3-C3 | ks | 3 | 0 | 3 |  | 0
18 | D83 | Vnitřní otevíravé interiérové dveře s falcovou ocelovou zárubní - rozměr: 800x1 970 mm - - např. Sapeli MODEL ELEGANT 10 - křídlo: falcové s dutinkovým dřevotřískovým jádrem, povrch laminovaný; plné, odstín dveřního křídla bílá, závěsy v barvě kování - dozický zámek - neprůzvučnost Rw = 32 dB | ks | 2 | 0 | 2 |  | 0 | 5585
19 | KO83 | Klika/klika, kování např. Twin LOFT VL, kovová kruhová mechanika, dozický zámek pro obyčejný klíč | ks | 2 | 0 | 2 |  | 0
20 | ZA83 | Ocelová falcová hranatá zárubeň, tloušťka zdi 150 mm | ks | 2 | 0 | 2 |  | 0
21 | D90 | Vnitřní otevíravé interiérové dveře s falcovou ocelovou zárubní - rozměr: 900x1 970 mm - např. Sapeli MODEL ELEGANT 10 - křídlo: falcové s dutinkovým dřevotřískovým jádrem, povrch laminovaný; plné, odstín dveřního křídla bílá, závěsy v barvě kování - dozický zámek | ks | 7 | 0 | 7 |  | 0
22 | KO90 | Klika/klika, kování např. Twin LOFT VL, kovová kruhová mechanika, dozický zámek pro obyčejný klíč | ks | 7 | 0 | 7 |  | 0
23 | ZA90a | Ocelová falcová hranatá zárubeň, tloušťka zdi 150 mm | ks | 4 | 0 | 4 |  | 0
24 | ZA90b | Ocelová falcová hranatá zárubeň, tloušťka zdi 100 mm | ks | 3 | 0 | 3 |  | 0
25 | D91 | Vnitřní otevíravé interiérové dveře s falcovou ocelovou zárubní - rozměr: 900x1 970 mm - např. Sapeli MODEL ELEGANT 10 - křídlo: falcové s dutinkovým dřevotřískovým jádrem, povrch laminovaný; plné, odstín dveřního křídla bílá, závěsy v barvě kování - WC zámek | ks | 1 | 0 | 1 |  | 0
26 | KO91 | Klika/klika, kování např. Twin LOFT VL, kovová kruhová mechanika, WC zámek | ks | 1 | 0 | 1 |  | 0
27 | ZA91 | Ocelová falcová hranatá zárubeň, tloušťka zdi 150 mm | ks | 1 | 0 | 1 |  | 0
28 | D92 | Vnitřní otevíravé interiérové dveře s falcovou ocelovou zárubní - rozměr: 900x1 970 mm - např. Sapeli MODEL ELEGANT 10 - křídlo: falcové s dutinkovým dřevotřískovým jádrem, povrch laminovaný; plné, odstín dveřního křídla bílá, závěsy v barvě kování - zámek s cylindr. Vložkou - požární označení: EW 15 DP3-C3 | ks | 1 | 0 | 1 |  | 0
29 | KO92 | Klika/klika, kování např. Twin LOFT VL, kovová kruhová mechanika, zámek s cylindrickou vložkou | ks | 1 | 0 | 1 |  | 0
30 | ZA92 | Ocelová falcová hranatá zárubeň, tloušťka zdi 150 mm, požární označení EW 15 DP3-C3 | ks | 1 | 0 | 1 |  | 0
31 | D93 | Vnitřní otevíravé interiérové dveře s falcovou ocelovou zárubní - rozměr: 900x1 970 mm - např. Sapeli MODEL ELEGANT 10 - křídlo: falcové s dutinkovým dřevotřískovým jádrem, povrch laminovaný; plné, odstín dveřního křídla bílá, závěsy v barvě kování - dozický zámek - požární označení EW 15 DP3-C3 - neprůzvučnost Rw = 32 dB | ks | 5 | 0 | 5 |  | 0
32 | KO93 | Klika/klika, kování např. Twin LOFT VL, kovová kruhová mechanika, dozický zámek pro obyčejný klíč | ks | 5 | 0 | 5 |  | 0
33 | ZA93 | Ocelová falcová hranatá zárubeň, tloušťka zdi 150 mm, požární označení EW 15 DP3-C3 | ks | 5 | 0 | 5 |  | 0
34 | D94 | Vnitřní otevíravé interiérové dveře s falcovou ocelovou zárubní - rozměr: 900x1 970 mm - např. Sapeli MODEL ELEGANT 10 - křídlo: falcové s dutinkovým ddřevotřískovým jádrem, povrch laminovaný; plné, odstín dveřního křídla bílá, závěsy v barvě kování - dozický zámek - neprůzvučnost Rw = 32 dB | ks | 1 | 0 | 1 |  | 0
35 | KO94 | Klika/klika, kování např. Twin LOFT VL, kovová kruhová mechanika, dozický zámek pro obyčejný klíč | ks | 1 | 0 | 1 |  | 0
36 | ZA94 | Ocelová falcová hranatá zárubeň, tloušťka zdi 150 mm | ks | 1 | 0 | 1 |  | 0
37 | D95 | Vnitřní otevíravé interiérové dveře s falcovou ocelovou zárubní prosklené - rozměr: 900x1 970 mm - např. Sapeli MODEL DOMINO 61 - křídlo: falcové s dutinkovým dřevotřískovým jádrem, povrch laminovaný; odstín dveřního křídla bílá, závěsy v barvě kování, 1x čtvercové prosklení, bezpečnostní sklo - dozický zámek | ks | 7 | 0 | 7 |  | 0 | 5149
38 | KO95 | Klika/klika, kování např. Twin LOFT VL, kovová kruhová mechanika, dozický zámek pro obyčejný klíč | ks | 7 | 0 | 7 |  | 0
39 | ZA95a | Ocelová falcová hranatá zárubeň, tloušťka zdi 100 mm | ks | 1 | 0 | 1 |  | 0
40 | ZA95b | Ocelová falcová hranatá zárubeň, tloušťka zdi 150 mm | ks | 6 | 0 | 6 |  | 0
41 | D96 | Vnitřní otevíravé interiérové dveře s falcovou ocelovou zárubní prosklené - rozměr: 900x1 970 mm - např. Sapeli MODEL DOMINO 61 - křídlo: falcové s dutinkovým dřevotřískovým jádrem, povrch laminovaný; odstín dveřního křídla bílá, závěsy v barvě kování, 1x čtvercové prosklení, bezpečnostní sklo - dozický zámek - EW 15 DP3-C3 - neprůzvučnost Rw = 32 dB | ks | 1 | 0 | 1 |  | 0 | 9685
42 | KO96 | Klika/klika, kování např. Twin LOFT VL, kovová kruhová mechanika, dozický zámek pro obyčejný klíč | ks | 1 | 0 | 1 |  | 0
43 | ZA96 | Ocelová falcová hranatá zárubeň, tloušťka zdi 150 mm, požární označení EW 15 DP3-C3 | ks | 1 | 0 | 1 |  | 0
44 | D97 | Vnitřní otevíravé interiérové dveře s falcovou ocelovou zárubní prosklené - rozměr: 900x1 970 mm - např. Sapeli MODEL DOMINO 63 - křídlo: falcové s dutinkovým dřevotřískovým jádrem, povrch laminovaný; odstín dveřního křídla bílá, závěsy v barvě kování, 3x čtvercové prosklení, bezpečnostní sklo, mřížka cca 400x200 mm - dozický zámek | ks | 5 | 0 | 5 |  | 0 | 6040
45 | KO97 | Klika/klika, kování např. Twin LOFT VL, kovová kruhová mechanika, dozický zámek pro obyčejný klíč | ks | 5 | 0 | 5 |  | 0
46 | ZA97 | Ocelová falcová hranatá zárubeň, tloušťka zdi 150 mm, požární označení EW 15 DP3-C3 | ks | 5 | 0 | 5 |  | 0
47 | D98 | Vnitřní otevíravé interiérové dveře s falcovou ocelovou zárubní prosklené - rozměr: 900x1 970 mm - např. Sapeli MODEL DOMINO 63 - křídlo: falcové s dutinkovým ddřevotřískovým jádrem, povrch laminovaný; plné, odstín dveřního křídla bílá, závěsy v barvě kování, 3 x čtvercové prosklení, bezpečnostní sklo - dozický zámek - požární označení EW 15 DP3-C3 | ks | 5 | 0 | 5 |  | 0 | 7700
48 | KO98 | Klika/klika, kování např. Twin LOFT VL, kovová kruhová mechanika | ks | 5 | 0 | 5 |  | 0
49 | ZA98 | Ocelová falcová hranatá zárubeň, tloušťka zdi 150 mm | ks | 5 | 0 | 5 |  | 0
50 | D99 | Vnitřní otevíravé interiérové dveře s falcovou ocelovou zárubní prosklené - rozměr: 900x1 970 mm - např. Sapeli MODEL DOMINO 63 - křídlo: falcové s dutinkovým dřevotřískovým jádrem, povrch laminovaný; odstín dveřního křídla bílá, závěsy v barvě kování, 3x čtvercové prosklení, bezpečnostní sklo - dozický zámek - neprůzvučnost: Rw = 27 dB | ks | 10 | 0 | 10 |  | 0 | 9050
51 | KO99 | Klika/klika, kování např. Twin LOFT VL, kovová kruhová mechanika, dozický zámek pro obyčejný klíč | ks | 10 | 0 | 10 |  | 0
52 | ZA99 | Ocelová falcová hranatá zárubeň, tloušťka zdi 150 mm | ks | 10 | 0 | 10 |  | 0
53 | 998766202 | Přesun hmot procentní pro konstrukce truhlářské v objektech v do 12 m | % | 0 | 0 | 0 |  | 0 |  | CÚ ÚRS 15/II
|  | 767.: Konstrukce zámečnické | [5 empty] | 0
Bližší specifikace viz tabulky výrobků, pokud není uvedeno jinak jednotková cena zahrnuje dodávku i montáž. Zámečnické prvky jsou komplet včetně všech potřebných a kotevních prvků
1 | Z01 | Z01 - Vnitřní schodiště - konstrukce vnitřního dvouramenného schodiště (22x152,3x325,5) - oboustraná madla ve dvou výškách, sloupky, mezipodesty - ocelové prvky antikorozně ošetřeny, viditelné prvky opatřené nástřikem antracit RAL 7016 - nerez spojovací materiál, skryté kotvení | kg | 1556.8016 | 0 | 1556.8016 |  | 0 | 1556.8016
2 | Z02 | Z02 - Vnější únikové schodiště V - konstrukce vnějšího únikového dvouramenného schodiště (20x175x280) - oboustranná madla ve dvou výškách, součástí schodiště krycí zástěna z tahokovu - ocelové prvky antikorozně ošetřeny žárovým zinkováním nebo šopováním, opatřené nástřikem antracit RAL 7016 - nerez spojovací materiál, skryté kotvení | kg | 4538.865 | 0 | 4538.865 |  | 0 | 4538.865
3 | Z03 | Z03 - Vnější únikové schodiště Z - konstukce vnějšího únikového dvouramenného schodiště (20x175x280) - oboustranná madla ve dvou výškách, součástí schodiště krycí zástěna s tahovkou - konstrukce skluzavky a horolezeckých úchytů (36ks) - ocelové prvky antikorozně ošetřeny žárovým zinkováním nebo šopováním, opatřené nástřikem antracit RAL 7016 - nerez spojovací materiál, skryté kotvení | kg | 4547.22 | 0 | 4547.22 |  | 0 | 4547.22
4 | Z04 | Z04 - Nosná konstrukce pro VZT č. 1 - nosná konstukce pro VZT jednotku kotvená do stropu ocelové jednotky modulu - prvek se skládá z ocelových trubkovitých trnů a vynášecího rámu včetně kotvícího mateirálu - ocelové prvky antikorozně ošetřeny žárovým zinkováním nebo šopováním, opatřené nástřikem antracit RAL 7016 - nerez spojovací materiál | kg | 425.92 | 0 | 425.92 |  | 0 | 425.92
5 | Z05 | Z05 - Nosná konstrukce pro VZT č. 2 - nosná konstukce pro VZT jednotku kotvená do stropu ocelové jednotky modulu - prvek se skládá z ocelových trubkovitých trnů a vynášecího rámu včetně kotvícího mateirálu - ocelové prvky antikorozně ošetřeny žárovým zinkováním nebo šopováním, opatřené nástřikem antracit RAL 7016 - nerez spojovací materiál | kg | 333.96 | 0 | 333.96 |  | 0 | 333.96
6 | Z06 | Z06 - Nosná konstukce pro VZT č. 3 - nosná konstukce pro VZT jednotku kotvená do stropu ocelové jednotky modulu - prvek se skládá z ocelových trubkovitých trnů a vynášecího rámu včetně kotvícího mateirálu - ocelové prvky antikorozně ošetřeny žárovým zinkováním nebo šopováním, opatřené nástřikem antracit RAL 7016 - nerez spojovací materiál | kg | 418.66 | 0 | 418.66 |  | 0 | 418.66
7 | Z07 | Z07 - Nosná konstrukce pro CHL - nosná konstukce pro VZT jednotku kotvená do stropu ocelové jednotky modulu - prvek se skládá z ocelových trubkovitých trnů a vynášecího rámu včetně kotvícího mateirálu - ocelové prvky antikorozně ošetřeny žárovým zinkováním nebo šopováním, opatřené nástřikem antracit RAL 7016 - nerez spojovací materiál | kg | 169.4 | 0 | 169.4 |  | 0 | 169.4
8 | Z08 | Z08 - Nostná konstrukce pro anténu STA - ocelová konstukce včetně betonových dlaždic pro ukotvení - kruhový ocelový sloupek se základnou antikorozně ošetřen žárovým zinkováním nebo šopováním, opatřen nástřikem v odstínu antracit RAL 7016 | kg | 112.5 | 0 | 112.5 |  | 0 | 112.5
9 | Z09 | Z09 - Výlez na střechu - zateplený, s integrovaným žebříkem, uzamykatelný, včetně interiérového podhledového záklopu; 1400/700mm, s. v. 2400 mm - systémové řešení, dvojité těsnění, tl. izolace min. 100mm, hliníkové nůžkové schody s madlem, horní poklop z Al plechu, výrobce např. Roto | ks | 1 | 0 | 1 |  | 0
10 | Z10 | Z10 - Krycí panely pro VZT č. 1 - panely z tahokovu zakrývající nadstřešní VZT jednotku, celková délka m, výška m včetně betonových dlaždic pro ukotvení - nosné sloupky se základnou a s rámy z tahokovu - ocelové prvky antikorozně ošetřeny řáovým zinkováním nebo šopováním, opatřené nástřikem v odstínu antracit RAL 7016 - nerez spojovací materiál | m2 | 42 | 0 | 42 |  | 0 | 42
11 | Z11 | Z11 - Krycí panely pro VZT č. 2 - panely z tahokovu zakrývající nadstřešní VZT jednotku, celková délka m, výška m včetně betonových dlaždic pro ukotvení - nosné sloupky se základnou a s rámy z tahokovu - ocelové prvky antikorozně ošetřeny řáovým zinkováním nebo šopováním, opatřené nástřikem v odstínu antracit RAL 7016 - nerez spojovací materiál | m2 | 42 | 0 | 42 |  | 0 | 42
12 | Z12 | Z12 - Krycí panely pro VZT č. 3 - panely z tahokovu zakrývající nadstřešní VZT jednotku, celková délka m, výška m včetně betonových dlaždic pro ukotvení - nosné sloupky se základnou a s rámy z tahokovu - ocelové prvky antikorozně ošetřeny řáovým zinkováním nebo šopováním, opatřené nástřikem v odstínu antracit RAL 7016 - nerez spojovací materiál | m2 | 30 | 0 | 30 |  | 0 | 30
13 | Z13 | Z13 - Krycí panely pro CHL - panely z tahokovu zakrývající nadstřešní CHL jednotku, celková délka m, výška m včetně betonových dlaždic pro ukotvení - nosné sloupky se základnou a s rámy z tahokovu - ocelové prvky antikorozně ošetřeny řáovým zinkováním nebo šopováním, opatřené nástřikem v odstínu antracit RAL 7016 - nerez spojovací materiál | m2 | 18 | 0 | 18 |  | 0 | 18
14 | Z14 | Z14 - Oplocení a vstupní brána v oplocení S - areálové oplocení výšky 2,0m; délky 13,6m se vstupní a vjezdovou sestavou uzamykatelné brány - vstupní křídlo š. 1,0 m a vjezdové křídlo 2,5 m, výška 2,0 m - kruhové ocelové sloupky založené v betonových patkách (betonová palisáda) - povrchová úprava žárový pozink - včetně odstranění odpovídající částí stávajícího oplocení | m2 | 27.2 | 0 | 27.2 |  | 0 | 7
15 | Z15 | Z15 - Vstupní brána v oplocení V - vstupní a vjezdová sestava uzamykatelné brány ve stávajícím areálovém oplocení - vstupní křídlo š. 1,0 m a vjezdové křídlo 2,5 m, výška 2,0 m - kruhové ocelové sloupky založené v betonových patkách - povrchová úprava žárový pozink - včetně odstranění odpovídající částí stávajícího oplocení | m2 | 7 | 0 | 7 |  | 0 | 7
16 | Z16 | Z16 - Oplocení - doplnění stávajícího areálového oplocení výšky 2,0 m, délky 7,5 m - kruhové ocelové sloupky založené v betonových pasech (betonová palisáda) - výplň z pravoúhlého drátového pletiva (obdoba stávajícího oplocení) - povrchová úprava žárový pozink | m2 | 15 | 0 | 15 |  | 0 | 8.2
17 | Z17 | Z17 - Zábradlí v zahradě 01 - oboustranné zábradlí venkovního schodiště s madly ve dvou výškách - ocelové prvky antikorozně ošetřeny žárovým zinkováním nebo šopováním, opatřené nástřikem v odstínu antracit RAL 7016 - nerez spojovací materiály, včetěně betonových patek | bm | 3.45 | 0 | 3.45 |  | 0
18 | Z18 | Z18 - Zábradlí v zahradě 02 - zábradlí venkovního schodiště s madly ve dvou výškách - ocelové prvky antikorozně ošetřeny žárovým zinkováním nebo šopováním, opatřené nástřikem v odstínu antracit RAL 7016 - nerez spojovací materiály, včetěně betonových patek | bm | 2.4 | 0 | 2.4 |  | 0
19 | Z19 | Z19 - Stínící zástěna s portálem - panely s tahokovu zstínící prosklené fasádě s barevným orámováním portálu, celková délka 5,4m, výška 7,3m včetně zastřešení vstupu - ocelové prvky antikorozně ošetřeny žárovým zinkováním nebo šopováním, opatřené nástřikem v odstínu antracit RAL 7016 - nerez spojovací materiály, včetěně betonových patek | m2 | 39.96 | 0 | 39.96 |  | 0 | 39.96
20 | 998767202 | Přesun hmot procentní pro zámečnické konstrukce v objektech v do 12 m | % | 0 | 0 | 0 |  | 0 |  | CÚ ÚRS 15/II
|  | 7672: Dveře vnější | [5 empty] | 0
Bližší specifikace viz tabulky výrobků, pokud není uvedeno jinak jednotková cena zahrnuje dodávku i montáž.
1 | D01 | Hliníková vstupní sestava dveří s bočními světlíky a horním nadsvětlíkem - rozměr: 2 500x2 700 mm - barva: interiér a exteriér antracit RAL 7016 - křídlo: izolační trojsklo, tepelný distanční rámeček; bezpečnostní zasklení; výplň čiré sklo a bezpečnostní polepy - zárubeň a práh: součást systému, povrchová úprava v barvě interiér a exteriér antracit RAL 7016 - kování: celoobvodové; uzamykatelné; paniková klika - neprůzvučnost: Rw = 30dB - prostup tepla: U = 1,2Wm2K | ks | 1 | 0 | 1 |  | 0 | 6.75
2 | D02 | Hliníková vstupní sestava dveří s bočními světlíky a horním nadsvětlíkem pro zásobování - rozměr: 1 650x2 700 mm - barva: interiér a exteriér antracit RAL 7016 - křídlo: izlační trojsklo, tepelný distanční rámeček; bezpečnostní zasklení, výplň mléčné sklo - zárubeň a práh: součást systému, povrchová úprava v barvě interiér a exteriér antracit RAL 7016 - kování: celoobvodové; uzamykatelné; paniková klika - neprůzvučnost: Rw = 30dB - prostup tepla: U = 1,2Wm2K | ks | 1 | 0 | 1 |  | 0 | 4.455
3 | D03 | Hliníková sestava dveří v zádveří - rozměr: 2 500x2 400 mm - barva: antracit RAL 7016 - křídlo: bezpečnostní zasklení; výplň čiré sklo a bezpečnostní polepy - zárubeň a práh: součástí systému; bez prahu - celoobvodové kování, klika/klika | ks | 1 | 0 | 1 |  | 0 | 6
4 | D04 | Plastová sestava únikových dveří z objektu - rozměr: 1 100x2 850 mm - barva: interiér bílá RAL 9016, exteriér antracit RAL 7016 - křídlo: izlační trojsklo, tepelný distanční rámeček; bezpečnostní zasklení; výplň čiré sklo a bezpečnostní polepy; vnitřní zaluziové stínění, typ IDK žaluzie ovládané řetízkem, bílé lamely - zárubeň a práh: součást systému, hliníkový práh - kování: celoobvodové, uzamykatelné klika/koule, paniková klika - neprůzvučnost: Rw = 30dB - prostup tepla: U = 1,2Wm2K | ks | 5 | 0 | 5 |  | 0 | 3.135
5 | D05 | Hliníková sestava vstupu do objektu ze zahrady - rozměr: 5 324x6 230 mm - barva: interiér a exteriér antracit RAL 7016 - křídlo: izolační trojsklo, tepelný distanční rámeček; bezpečnostní zasklení; výplň čiré sklo a bezpečnostní polepy, výklopné otvírání + osazení táhly s pákovým ovládáním - zárubeň a práh: součást systému, hliníkový práh - kování: celoobvodové, uzamykatelné, paniková klika - neprůzvučnost: Rw = 30dB - prostup tepla: U = 1,2Wm2K | ks | 1 | 0 | 1 |  | 0 | 34.4356
6 | Dxx | Zateplené plné ocelové systémové uzamykatelné dveře - rozměr 900x1970 mm - barva: interiér a exteriér antracit RAL 7016 - kování, zámek | ks | 1 | 0 | 1 |  | 0 | 34.4356
7 | 998767202 | Přesun hmot procentní pro zámečnické konstrukce v objektech v do 12 m | % | 0 | 0 | 0 |  | 0
|  | 7677: Opláštění fasád | [5 empty] | 0
1 | 767001001 | Obklad fasády z plechových profilovaných kazet - pohledové ocelové kazety tloušťka materiálu min.1 mm, tloušťka kazety 30 mm / včetně hliníkového nosného roštu tloušťka 50 mm s přerušeným tepelným mostem - FA01 | m2 | 506.4068 | 0 | 506.4068 |  | 0
|  | pohled JV |  | 0
|  | (24,01*5,93 +17,17*5,93) |  | 244.1974
|  | odpočet otvorů; -(2,50*0,75*3 +2,50*1,50*7 +2,50*2,25*6 +2,20*0,75*3 +2,20*1,50*3 +2,00*0,75*2 +2,00*1,50*1 +2,00*2,25*1) |  | -90.975
|  | ostění otvorů; ((2*2,50+2*0,75)*3 +(2*2,50+2*1,50)*7 +(2*2,50+2*2,25)*6 +(2*2,20+2*0,75)*3 +(2*2,20+2*1,50)*3 +(2*2,00+2*0,75)*2 +2*2,00+2*1,50 +2*2,00+2*2,25) *0,26 |  | 51.714
|  | pohled JZ |  | 0
|  | (8,02*5,93 +5,79*5,93 +3,15*5,60) |  | 99.5333
|  | odpočet otvorů; -(2,50*1,50*3 +2,50*2,25*3 +1,10*2,85*2 +1,10*2,25*2) |  | -39.345
|  | ostění otvorů; ((2*2,50+2*1,50)*3 +(2*2,50+2*2,25)*3 +(1,10+2*2,85)*2 +(1,10+2*2,25)*2) *0,26 |  | 20.098
|  | pohled SV |  | 0
|  | (13,59*3,18) |  | 43.2162
|  | odpočet otvorů; -(2,50*1,50 +2,50*2,25 +2,00*2,25 +1,10*2,85) |  | -17.01
|  | ostění otvorů; (2*2,50+2*1,50 +2*2,50+2*2,25 +2*2,00+2*2,25 +1,10+2*2,85) *0,26 |  | 8.528
|  | pohled SZ |  | 0
|  | (24,01*5,93 +24,17*3,18) |  | 219.2399
|  | odpočet otvorů; -(2,50*0,75*3 +2,50*1,50*8 +2,50*2,25*5 +2,20*0,75*3 +2,20*1,50*2) |  | -75.3
|  | ostění otvorů; ((2*2,50+2*0,75)*3 +(2*2,50+2*1,50)*8 +(2*2,50+2*2,25)*5 +(2*2,20+2*0,75)*3 +(2*2,20+2*1,50)*2) *0,26 |  | 42.51
2 | 767001002 | Obklad fasády z hladkých šablon např. Alubond - fasádní šablony např. Alubond, tloušťka materiálu min. 4mm, tloušťka šablony 4 mm / včetně hliníkového nosného roštu tloušťka 475 mm s přerušeným tepelným mostem - FA02 | m2 | 402.8428 | 0 | 402.8428 |  | 0
|  | pohled JV |  | 0
|  | (25,08*7,35 -24,40*5,93 +18,58*(7,35+7,48)/2 -17,17*5,93) |  | 75.5986
|  | boky; (2*24,40+5,93 +2*17,17+2*5,93) *0,43 |  | 43.3999
|  | pohled JZ |  | 0
|  | (20,48*7,35 -8,42*5,93-1,10*0,57 -6,19*5,93 -1,10*0,57 -3,15*5,60) |  | 44.9967
|  | boky; (2*8,42+5,93-1,10+2*0,57 +2*6,19+5,93-1,10+2*0,57 +2*3,15+2*5,60) *0,43 |  | 25.2238
|  | pohled SV |  | 0
|  | (20,48*(7,50+7,41)/2 -13,99*3,18 -11,09*2,76) |  | 77.5818
|  | boky; (2*13,99+3,18) *0,43 |  | 13.3988
|  | pohled SZ |  | 0
|  | (48,98*7,41 -24,41*5,93 -24,57*3,18 -22,00*2,76) |  | 79.3379
|  | boky; (2*48,98+2,75) *0,43 |  | 43.3053
3 | 767001003 | Obklad fasády z plechových profilovaných lamel (odstíny oranžové a žluté) - pohledové plechové profilované lamely tloušťka materiálu min.1 mm, tloušťka lamely 30 mm / včetně hliníkového nosného roštu tloušťka 50 mm s přerušeným tepelným mostem - FA04 | m2 | 79.2594 | 0 | 79.2594 |  | 0
|  | pohled SV |  | 0
|  | (11,09*2,76) |  | 30.6084
|  | odpočet otvorů; -(2,00*0,60*2 +1,65*2,70) |  | -6.855
|  | ostění otvorů; ((2*2,00+2*0,60)*2 +2*1,65+2*2,70) *0,26 |  | 4.966
|  | pohled SZ |  | 0
|  | (22,00*2,76) |  | 60.72
|  | odpočet otvorů; -(2,20*0,60*2 +2,20*1,35*3 +2,20*2,10 +2,50*2,70) |  | -22.92
|  | ostění otvorů; ((2*2,20+2*0,60)*2 +(2*2,20+2*1,35)*3 +2*2,20+2*2,10 +2,50+2*2,70) *0,26 |  | 12.74
4 | 767001004 | Obklad fasády z hladkých šablon např. Alubond (odstín antracit) - fasádní šablony např. Alubond, tloušťka materiálu min. 4mm, tloušťka šablony 4 mm / včetně hliníkového nosného roštu tloušťka 76 mm s přerušeným tepelným mostem - FA05 | m2 | 5.32 | 0 | 5.32 |  | 0
|  | pohled JV |  | 0
|  | (5,32)*7,20 |  | 38.304
|  | odpočet otvorů; -(5,32*6,46) |  | -34.3672
|  | ostění otvorů; (5,32) *0,26 |  | 1.3832
5 | 767001008 | Obklad fasády z hladkých šablon např. Alubond (odstín světle šedá) - fasádní šablony např. Alubond, tloušťka materiálu min. 4mm, tloušťka šablony 4 mm / včetně hliníkového nosného roštu tloušťka 76 mm s přerušeným tepelným mostem - FA06 | m2 | 24.5232 | 0 | 24.5232 |  | 0
|  | pohled JV |  | 0
|  | (1,43*2)*7,40 |  | 21.164
|  | ostění otvorů; (2*6,46) *0,26 |  | 3.3592
6 | 767001005 | Atypický předsazený krycí kastlík na žaluzie, rozměr 3150x330 mm, hloubka 150 mm - hladký ohýbaný hliníkový plech / hliníkový plech s ohýbanými bočnicemi v jednom kuse s kastlíkem (bez nýtování) - FA03 | kus | 43 | 0 | 43 |  | 0
|  | pohled JV |  | 0
|  | kastlíky - 3150 mm; (3+7+6) |  | 16
|  | pohled JZ |  | 0
|  | kastlíky - 3150 mm; (3+3) |  | 6
|  | pohled SV |  | 0
|  | kastlíky - 3150 mm; (1+1) |  | 2
|  | pohled SZ |  | 0
|  | kastlíky - 3150 mm; (3+8+5 +3) |  | 19
7 | 767001006 | Atypický předsazený krycí kastlík na žaluzie, rozměr 2850x330 mm, hloubka 150 mm - hladký ohýbaný hliníkový plech / hliníkový plech s ohýbanými bočnicemi v jednom kuse s kastlíkem (bez nýtování) - FA03 | kus | 8 | 0 | 8 |  | 0
|  | pohled JV |  | 0
|  | kastlíky - 2850 mm; (3+3) |  | 6
|  | pohled SZ |  | 0
|  | kastlíky - 2850 mm; (2) |  | 2
8 | 767001007 | Atypický předsazený krycí kastlík na žaluzie, rozměr 2650x330 mm, hloubka 150 mm - hladký ohýbaný hliníkový plech / hliníkový plech s ohýbanými bočnicemi v jednom kuse s kastlíkem (bez nýtování) - FA03 | kus | 5 | 0 | 5 |  | 0
|  | pohled JV |  | 0
|  | kastlíky - 2650 mm; (2+1+1) |  | 4
|  | pohled SV |  | 0
|  | kastlíky - 2650 mm; (1) |  | 1
9 | 998767202 | Přesun hmot procentní pro zámečnické konstrukce v objektech v do 12 m | % | 0 | 0 | 0 |  | 0 |  | CÚ ÚRS 15/II
|  | 768.: Plastová okna a dveře | [5 empty] | 0
Bližší specifikace viz tabulky výrobků, pokud není uvedeno jinak jednotková cena zahrnuje dodávku i montáž.
1 | O01z | Plastové okno s uzamykatelnou otevíratelnou polohou - rozměr: 2 500x2 250 mm - rám: plastová okenní sestava; barva: interiér bílá RAL 9016, exteriér antracit RAL 7016 - zasklení: izolační trojsklo; tepelný distanční rámeček; bezpečnostní zasklení ve spodní části členění okna; exteriérové stínění - parapet: vnitřní systémový parapet lamino v barvě vnitřních rámů oken se systémovými koncovkami - neprůzvučnost: Rw=30dB - prostup tepla: U = 1,1W/m2K - celoobvodové kování; spárové větrání (mikroventilace); výklopné uzamykatelná otvíratelná poloha | ks | 15 | 0 | 15 |  | 0 | 5.625
3 | O02 | Plastové okno - rozměr: 2 500x1 500 mm - rám: plastová okenní sestava; barva: interiér bílá RAL 9016, exteriér antracit RAL 7016 - zasklení: izolační trojsklo; tepelný distanční rámeček; bezpečnostní zasklení ve spodní části členění okna; exteriérové stínění - parapet: vnitřní systémový parapet lamino v barvě vnitřních rámů oken se systémovými koncovkami - neprůzvučnost: Rw=30dB - prostup tepla: U = 1,1W/m2K - celoobvodové kování; spárové větrání (mikroventilace); výklopné | ks | 2 | 0 | 2 |  | 0 | 3.75
5 | O02z | Plastové okno s uzamykatelnou otevíratelnou polohou - rozměr: 2 500x1 500 mm - rám: plastová okenní sestava; barva: interiér bílá RAL 9016, exteriér antracit RAL 7016 - zasklení: izolační trojsklo; tepelný distanční rámeček; bezpečnostní zasklení ve spodní části členění okna; exteriérové stínění - parapet: vnitřní systémový parapet lamino v barvě vnitřních rámů oken se systémovými koncovkami - neprůzvučnost: Rw=30dB - prostup tepla: U = 1,1W/m2K - celoobvodové kování; spárové větrání (mikroventilace); výklopné uzamykatelná otvíratelná poloha | ks | 12 | 0 | 12 |  | 0 | 3.75
7 | O03 | Plastové okno - rozměr: 2 500x1 500 mm - rám: plastová okenní sestava; barva: interiér bílá RAL 9016, exteriér antracit RAL 7016 - zasklení: izolační trojsklo; tepelný distanční rámeček; bezpečnostní zasklení ve spodní části členění okna; exteriérové stínění - parapet: vnitřní systémový parapet lamino v barvě vnitřních rámů oken se systémovými koncovkami - neprůzvučnost: Rw=30dB - prostup tepla: U = 1,1W/m2K - celoobvodové kování; spárové větrání (mikroventilace); výklopné | ks | 1 | 0 | 1 |  | 0 | 3.75
9 | O03s | Plastové okno se síťkou proti hmyzu - rozměr: 2 500x1 500 mm - rám: plastová okenní sestava; barva: interiér bílá RAL 9016, exteriér antracit RAL 7016 - zasklení: izolační trojsklo; tepelný distanční rámeček; bezpečnostní zasklení ve spodní části členění okna; exteriérové stínění - parapet: vnitřní systémový parapet lamino v barvě vnitřních rámů oken se systémovými koncovkami - neprůzvučnost: Rw=30dB - prostup tepla: U = 1,1W/m2K - celoobvodové kování; spárové větrání (mikroventilace); výklopné | ks | 1 | 0 | 1 |  | 0 | 3.75
11 | O03z | Plastové okno s uzamykatelnou otevíratelnou polohou - rozměr: 2 500x1 500 mm - rám: plastová okenní sestava; barva: interiér bílá RAL 9016, exteriér antracit RAL 7016 - zasklení: izolační trojsklo; tepelný distanční rámeček; bezpečnostní zasklení ve spodní části členění okna; exteriérové stínění - parapet: vnitřní systémový parapet lamino v barvě vnitřních rámů oken se systémovými koncovkami - neprůzvučnost: Rw=30dB - prostup tepla: U = 1,1W/m2K - celoobvodové kování; spárové větrání (mikroventilace); výklopné uzamykatelná otvíratelná poloha | ks | 3 | 0 | 3 |  | 0 | 3.75
13 | O04s | Plastové okno se síťkou proti hmyzu - rozměr: 2 500x750 mm - rám: plastová okenní sestava; barva: interiér bílá RAL 9016, exteriér antracit RAL 7016 - zasklení: izolační trojsklo; tepelný distanční rámeček; bezpečnostní zasklení ve spodní části členění okna; exteriérové stínění - parapet: vnitřní systémový parapet lamino v barvě vnitřních rámů oken se systémovými koncovkami - neprůzvučnost: Rw=30dB - prostup tepla: U = 1,1W/m2K - celoobvodové kování; spárové větrání (mikroventilace); výklopné | ks | 1 | 0 | 1 |  | 0 | 1.875
15 | O04z | Plastové okno s uzamykatelnou otevíratelnou polohou - rozměr: 2 500x750 mm - rám: plastová okenní sestava; barva: interiér bílá RAL 9016, exteriér antracit RAL 7016 - zasklení: izolační trojsklo; tepelný distanční rámeček; bezpečnostní zasklení ve spodní části členění okna; exteriérové stínění - parapet: vnitřní systémový parapet lamino v barvě vnitřních rámů oken se systémovými koncovkami - neprůzvučnost: Rw=30dB - prostup tepla: U = 1,1W/m2K - celoobvodové kování; spárové větrání (mikroventilace); výklopné uzamykatelná otvíratelná poloha | ks | 5 | 0 | 5 |  | 0 | 1.875
17 | O05 | Plastové okno - rozměr: 2 200x1 500 mm - rám: plastová okenní sestava; barva: interiér bílá RAL 9016, exteriér antracit RAL 7016 - zasklení: izolační trojsklo; tepelný distanční rámeček; bezpečnostní zasklení ve spodní části členění okna; exteriérové stínění - parapet: vnitřní systémový parapet lamino v barvě vnitřních rámů oken se systémovými koncovkami - neprůzvučnost: Rw=30dB - prostup tepla: U = 1,1W/m2K - celoobvodové kování; spárové větrání (mikroventilace); výklopné | ks | 2 | 0 | 2 |  | 0 | 3.3
19 | O05z | Plastové okno s uzamykatelnou otevíratelnou polohou - rozměr: 2 200x1 500 mm - rám: plastová okenní sestava; barva: interiér bílá RAL 9016, exteriér antracit RAL 7016 - zasklení: izolační trojsklo; tepelný distanční rámeček; bezpečnostní zasklení ve spodní části členění okna; exteriérové stínění - parapet: vnitřní systémový parapet lamino v barvě vnitřních rámů oken se systémovými koncovkami - neprůzvučnost: Rw=30dB - prostup tepla: U = 1,1W/m2K - celoobvodové kování; spárové větrání (mikroventilace); výklopné uzamykatelná otvíratelná poloha | ks | 3 | 0 | 3 |  | 0 | 3.3
21 | O06 | Plastové okno - rozměr: 2 200x750 mm - rám: plastová okenní sestava; barva: interiér bílá RAL 9016, exteriér antracit RAL 7016 - zasklení: izolační trojsklo; tepelný distanční rámeček; bezpečnostní zasklení ve spodní části členění okna; exteriérové stínění - parapet: vnitřní systémový parapet lamino v barvě vnitřních rámů oken se systémovými koncovkami - neprůzvučnost: Rw=30dB - prostup tepla: U = 1,1W/m2K - celoobvodové kování; spárové větrání (mikroventilace); výklopné | ks | 1 | 0 | 1 |  | 0 | 1.65
23 | O06z | Plastové okno s uzamykatelnou otevíratelnou polohou - rozměr: 2 200x750 mm - rám: plastová okenní sestava; barva: interiér bílá RAL 9016, exteriér antracit RAL 7016 - zasklení: izolační trojsklo; tepelný distanční rámeček; bezpečnostní zasklení ve spodní části členění okna; exteriérové stínění - parapet: vnitřní systémový parapet lamino v barvě vnitřních rámů oken se systémovými koncovkami - neprůzvučnost: Rw=30dB - prostup tepla: U = 1,1W/m2K - celoobvodové kování; spárové větrání (mikroventilace); výklopné uzamykatelná otvíratelná poloha | ks | 5 | 0 | 5 |  | 0 | 1.65
25 | O07z | Plastové okno s uzamykatelnou otevíratelnou polohou - rozměr: 2 200x2 250 mm - rám: plastová okenní sestava; barva: interiér bílá RAL 9016, exteriér antracit RAL 7016 - zasklení: izolační trojsklo; tepelný distanční rámeček; bezpečnostní zasklení ve spodní části členění okna; exteriérové stínění - parapet: vnitřní systémový parapet lamino v barvě vnitřních rámů oken se systémovými koncovkami - neprůzvučnost: Rw=30dB - prostup tepla: U = 1,1W/m2K - celoobvodové kování; spárové větrání (mikroventilace); výklopné uzamykatelná otvíratelná poloha | ks | 2 | 0 | 2 |  | 0 | 4.95
27 | O08s | Plastové okno se síťkou proti hmyzu - rozměr: 2 200x1 500 mm - rám: plastová okenní sestava; barva: interiér bílá RAL 9016, exteriér antracit RAL 7016 - zasklení: izolační trojsklo; tepelný distanční rámeček; bezpečnostní zasklení ve spodní části členění okna; exteriérové stínění - parapet: vnitřní systémový parapet lamino v barvě vnitřních rámů oken se systémovými koncovkami - neprůzvučnost: Rw=30dB - prostup tepla: U = 1,1W/m2K - celoobvodové kování; spárové větrání (mikroventilace); výklopné | ks | 1 | 0 | 1 |  | 0 | 3.3
29 | O09 | Plastové okno - rozměr: 2 200x750 mm - rám: plastová okenní sestava; barva: interiér bílá RAL 9016, exteriér antracit RAL 7016 - zasklení: izolační trojsklo; tepelný distanční rámeček; bezpečnostní zasklení ve spodní části členění okna; exteriérové stínění - parapet: vnitřní systémový parapet lamino v barvě vnitřních rámů oken se systémovými koncovkami - neprůzvučnost: Rw=30dB - prostup tepla: U = 1,1W/m2K - celoobvodové kování; spárové větrání (mikroventilace); výklopné | ks | 2 | 0 | 2 |  | 0 | 1.65
31 | O10z | Plastové okno s uzamykatelnou otevíratelnou polohou - rozměr: 2 200x2 100 mm - rám: plastová okenní sestava; barva: interiér bílá RAL 9016, exteriér antracit RAL 7016 - zasklení: izolační trojsklo; tepelný distanční rámeček; bezpečnostní zasklení ve spodní části členění okna; exteriérové stínění - parapet: vnitřní systémový parapet lamino v barvě vnitřních rámů oken se systémovými koncovkami - neprůzvučnost: Rw=30dB - prostup tepla: U = 1,1W/m2K - celoobvodové kování; spárové větrání (mikroventilace); výklopné uzamykatelná otvíratelná poloha | ks | 1 | 0 | 1 |  | 0 | 4.62
33 | O11 | Plastové okno - rozměr: 2 200x1350 mm - rám: plastová okenní sestava; barva: interiér bílá RAL 9016, exteriér antracit RAL 7016 - zasklení: izolační trojsklo; tepelný distanční rámeček; bezpečnostní zasklení ve spodní části členění okna; exteriérové stínění - parapet: vnitřní systémový parapet lamino v barvě vnitřních rámů oken se systémovými koncovkami - neprůzvučnost: Rw=30dB - prostup tepla: U = 1,1W/m2K - celoobvodové kování; spárové větrání (mikroventilace); výklopné | ks | 1 | 0 | 1 |  | 0 | 2.97
35 | O11z | Plastové okno s uzamykatelnou otevíratelnou polohou - rozměr: 2 200x1350 mm - rám: plastová okenní sestava; barva: interiér bílá RAL 9016, exteriér antracit RAL 7016 - zasklení: izolační trojsklo; tepelný distanční rámeček; bezpečnostní zasklení ve spodní části členění okna; exteriérové stínění - parapet: vnitřní systémový parapet lamino v barvě vnitřních rámů oken se systémovými koncovkami - neprůzvučnost: Rw=30dB - prostup tepla: U = 1,1W/m2K - celoobvodové kování; spárové větrání (mikroventilace); výklopné uzamykatelná otvíratelná poloha | ks | 2 | 0 | 2 |  | 0 | 2.97
37 | O12 | Plastové okno - rozměr: 2 200x600 mm - rám: plastová okenní sestava; barva: interiér bílá RAL 9016, exteriér antracit RAL 7016 - zasklení: izolační trojsklo; tepelný distanční rámeček; bezpečnostní zasklení ve spodní části členění okna; exteriérové stínění - parapet: vnitřní systémový parapet lamino v barvě vnitřních rámů oken se systémovými koncovkami - neprůzvučnost: Rw=30dB - prostup tepla: U = 1,1W/m2K - celoobvodové kování; spárové větrání (mikroventilace); výklopné | ks | 1 | 0 | 1 |  | 0 | 1.32
39 | O12z | Plastové okno s uzamykatelnou otevíratelnou polohou - rozměr: 2 200x600 mm - rám: plastová okenní sestava; barva: interiér bílá RAL 9016, exteriér antracit RAL 7016 - zasklení: izolační trojsklo; tepelný distanční rámeček; bezpečnostní zasklení ve spodní části členění okna; exteriérové stínění - parapet: vnitřní systémový parapet lamino v barvě vnitřních rámů oken se systémovými koncovkami - neprůzvučnost: Rw=30dB - prostup tepla: U = 1,1W/m2K - celoobvodové kování; spárové větrání (mikroventilace); výklopné uzamykatelná otvíratelná poloha | ks | 1 | 0 | 1 |  | 0 | 1.32
41 | O13s | Plastové okno se síťkou proti hmyzu - rozměr: 2 000x600 mm - rám: plastová okenní sestava; barva: interiér bílá RAL 9016, exteriér antracit RAL 7016 - zasklení: izolační trojsklo; tepelný distanční rámeček; bezpečnostní zasklení ve spodní části členění okna; exteriérové stínění - parapet: vnitřní systémový parapet lamino v barvě vnitřních rámů oken se systémovými koncovkami - neprůzvučnost: Rw=30dB - prostup tepla: U = 1,1W/m2K - celoobvodové kování; spárové větrání (mikroventilace); výklopné | ks | 2 | 0 | 2 |  | 0 | 1.2
43 | O14 | Plastové okno - rozměr: 2 500x750 mm - rám: plastová okenní sestava; barva: interiér bílá RAL 9016, exteriér antracit RAL 7016 - zasklení: izolační trojsklo; tepelný distanční rámeček; bezpečnostní zasklení ve spodní části členění okna; exteriérové stínění - parapet: vnitřní systémový parapet lamino v barvě vnitřních rámů oken se systémovými koncovkami - neprůzvučnost: Rw=30dB - neotvíravé | ks | 4 | 0 | 4 |  | 0 | 1.875
44 | 998767202 | Přesun hmot procentní pro zámečnické konstrukce v objektech v do 12 m | % | 0 | 0 | 0 |  | 0 |  | CÚ ÚRS 15/II
|  | 769.: Ostatní výrobky | [5 empty] | 0
Bližší specifikace viz tabulky výrobků, pokud není uvedeno jinak jednotková cena zahrnuje dodávku i montáž.
1 | OV01 | Poštovní schránka - rozměr: š. 370 mm, v. 330 mm, hl. 100 mm - do fasády před vstupem do MŠ - vhoz i výběr z čelní strany, uzamykatelné, okénko pro jmenovku - dvířka i lem slícovaný s fasádou - výrobce např. Dols A-01 | ks | 1 | 0 | 1 |  | 0
2 | OV02 | Stojany na kola/kočárky - výška cca 800 mm - ocelové, pro montáž do chodníku včetně betonových patek - pozinkovaná ocel s povrchovou úpravou v odstínu antracit RAL 7016 | kg | 70.144 | 0 | 70.144 |  | 0 | 70.144
3 | OV03 | Vnitřní skluzavka - rozměr: vnitřní průměr cca 750 mm, nástupní část v 2.NP, dojezdová část v 1.NP, překonaná výška 3,35 m - tunelová skluzavka z polyetylénu (PE), materiál plně probarený, odolný proti nárazu a poškrábání - certifikovaný výrobek pro užití v MŠ - výrobce např. 8D | bm | 3.35 | 0 | 3.35 |  | 0
4 | OV04a | Kruhový světlík - rozměr: průměr 400mm - zabudovaný v SDK stěně - 1-vrstvý z průhledného polykarbonátu | ks | 4 | 0 | 4 |  | 0 | 2240
5 | OV04b | Kruhový světlík - rozměr: průměr 600mm - zabudovaný v SDK stěně - 1-vrstvý z průhledného polykarbonátu | ks | 4 | 0 | 4 |  | 0 | 5040
6 | ŽAL | Předokenní žaluzie - rozměr: výška dle okna (2250 až 750 mm), šířka dle okna + přesah na obě strany (3150 až 2650) - žaluzie ve tvaru písmene "Z" o šíři 90 mm s vlisovanou gumou po celé délce lamely zvyšující termoregulační efekt žaluzie - poháněny elektropohonem - na obou stranách žaluzie hliníkové vodící lišty - odstín lamel, pojezdových lišt antracit RAL 7016 - dodávka včetně elektropohonu a pojezdových lišt | m2 | 218.6887 | 0 | 218.6887 |  | 0 | 218.6887
7 | VTH | Výtah - rozměr: kabina 1,2x1,4m, v. 2,1m - parametry: nosnost 675kg, zdvih 3,35m, max. 9 osob, rychlost 1 m/s, počet startů 120/hod, 2 stanice, 3 nástupiště, dveře 900/2000mm - součástí dodávky je ocelová nosná konstrukce včetně montážního nosníku - včetně prostupu a odvětrání nad střechu - např. Schindler 3300 | ks | 1 | 0 | 1 |  | 0
8 | HP1 | Hasící přístroj práškový 21A | ks | 21 | 0 | 21 |  | 0
9 | HP2 | Hasící přístroj práškový 13A | ks | 2 | 0 | 2 |  | 0
10 | VT | Komplet únikového značení dle ČSN ISO 3864 a ČSN ISO 3864-1 pro: - hlavní vypínače elektřiny a elektrické rozvaděče - hlavní uzávěr vody a topení - přenosé hasící přístroje - únikové cesty a východy všude tam, kde není přímo viditelný východ na volné prostranství. | ks | 1 | 0 | 1 |  | 0
11 | 998767202 | Přesun hmot procentní pro zámečnické konstrukce v objektech v do 12 m | % | 0 | 0 | 0 |  | 0 |  | CÚ ÚRS 15/II
|  | 771.: Podlahy z dlaždic | [5 empty] | 0
1 | 771591911 | Disperzní penetrační nátěr | m2 | 109.38 | 0 | 109.38 |  | 0
2 | 771990901 | Stěrková hydroizolace tl. 2 mm / PD06 | m2 | 109.38 | 0 | 109.38 |  | 0
3 | 771574916 | Montáž podlah keramických režných hladkých lepených flexibilním lepidlem - včetně případného soklu a přechodových lišt | m2 | 109.38 | 0 | 109.38 |  | 0
4 | 771001 | Dlažba keramická tl. 10 mm - dodávka / PD06 | m2 | 109.38 | 15 | 125.787 |  | 0
|  | 1NP |  | 0
|  | 9,61+47,47+17,10+7,04+6,18+4,46+10,74+6,78 |  | 109.38
|  | = |  | 109.38
5 | 998771202 | Přesun hmot procentní pro podlahy z dlaždic v objektech v do 12 m | % | 0 | 0 | 0 |  | 0 |  | CÚ ÚRS 15/II
|  | 776.: Podlahy povlakové | [5 empty] | 0
1 | 776121921 | Penetrace podkladu povlakových podlah | m2 | 1405.41 | 0 | 1405.41 |  | 0
|  | PD01; 379,025 |  | 379.025
|  | PD02; 369,445 |  | 369.445
|  | PD03; 625,680 |  | 625.68
|  | PD05; 31,26 |  | 31.26
2 | 776141922 | Samonivelační vytvrzovací stěrka tl 4 mm / PD02 | m2 | 369.445 | 0 | 369.445 |  | 0
|  | PD02; 369,445 |  | 369.445
3 | 776141923 | Samonivelační vytvrzovací stěrka tl 8 mm / PD01 | m2 | 379.025 | 0 | 379.025 |  | 0
|  | PD01; 379,025 |  | 379.025
4 | 776141924 | Samonivelační vytvrzovací stěrka tl 9 mm / PD03 | m2 | 625.68 | 0 | 625.68 |  | 0
|  | PD03; 625,680 |  | 625.68
5 | 776141921 | Samonivelační vytvrzovací stěrka tl 3 mm / PD05 | m2 | 31.26 | 0 | 31.26 |  | 0
|  | PD05; 31,26 |  | 31.26
6 | 776232911_1 | Lepení lamel a čtverců z vinylu flexibilním lepidlem včetně armovacích vláken - včetně soklové lišty | m2 | 1013.705 | 0 | 1013.705 |  | 0
7 | 776001 | Podlaha vinylová tl. 2,5 mm - dodávka / PD01 | m2 | 379.025 | 15 | 435.8788 |  | 0
|  | 1NP |  | 0
|  | herny 1/2 |  | 0
|  | (133,89+133,89)/2 |  | 133.89
|  | 45,30 |  | 45.3
|  | = |  | 179.19
|  | 2NP |  | 0
|  | herny 1/2 |  | 0
|  | (133,89+133,89+131,89)/2 |  | 199.835
|  | = |  | 199.835
8 | 776011 | Podlaha vinylová tl. 2,5 mm - dodávka / PD03 | m2 | 634.68 | 15 | 729.882 |  | 0
|  | 1NP |  | 0
|  | 76,90+20,26+23,38+17,49+5,72+2,75+8,88+20,26+23,38+8,77+5,36+5,79+10,67+18,45+3,11+18,21+3,26 |  | 272.64
|  | = |  | 272.64
|  | 2NP |  | 0
|  | 50,17+20,26+23,38+17,84+4,64+2,75+8,88+20,26+23,38+8,77+17,94+4,21+27,49+4,56+2,66+20,57+22,40+7,47+13,44+5,67+2,52+18,87+5,32+19,59 |  | 353.04
|  | = |  | 353.04
|  | mezipodesta schodiště; 9,00 |  | 9
|  | = |  | 9
9 | 776211111_1 | Lepení textilních pásů - včetně soklové lišty | m2 | 369.445 | 0 | 369.445 |  | 0
10 | 776002 | Koberec tl. 8 mm - dodávka / PD02 | m2 | 369.445 | 15 | 424.8617 |  | 0
|  | 1NP |  | 0
|  | herny 1/2 |  | 0
|  | (133,89+133,89)/2 |  | 133.89
|  | 8,83+9,03 |  | 17.86
|  | = |  | 151.75
|  | 2NP |  | 0
|  | herny 1/2 |  | 0
|  | (133,89+133,89+131,89)/2 |  | 199.835
|  | 8,83+9,03 |  | 17.86
|  | = |  | 217.695
11 | 776341912 | Montáž podlahovin z vinylu na stupnice šířky přes 300 mm - (stupně oblepeny v kuse beze spáry) | m | 24 | 0 | 24 |  | 0
|  | 10*1,20*2 |  | 24
12 | 776341921 | Montáž podlahovin z vinylu na podstupnice výšky do 200 mm - (stupně oblepeny v kuse beze spáry) | m | 26.4 | 0 | 26.4 |  | 0
|  | 11*1,20*2 |  | 26.4
13 | 776021 | Podlaha vinylová tl. 2,5 mm - zátěžový vinyl se schodovou hranou - dodávka / PD04 | m | 50.4 | 15 | 57.96 |  | 0
14 | 771990902 | Stěrková hydroizolace tl. 2 mm / PD05 | m2 | 31.26 | 0 | 31.26 |  | 0
|  | PD05; 31,26 |  | 31.26
15 | 776900900_1 | Zapuštěná vnitřní čistící zóna dle RS, tl. 10 mm / PD05 - dodávka a montáž | m2 | 31.26 | 0 | 31.26 |  | 0
|  | PD05; 31,26 |  | 31.26
16 | 998776202 | Přesun hmot procentní pro podlahy povlakové v objektech v do 12 m | % | 0 | 0 | 0 |  | 0 |  | CÚ ÚRS 15/II
|  | 781.: Obklady keramické | [5 empty] | 0
1 | 711113100_1 | Izolace proti vlhkosti svislá za hydroizolační stěrkou - systémové provedení | m2 | 115.524 | 0 | 115.524 |  | 0
|  | 1np |  | 0
|  | m.1.04 |  | 0
|  | (6,14*2+4,20*2+1,25*2+2,855*2+0,645+0,845)*0,20 |  | 6.076
|  | (0,825*2+1,20)*2,20 |  | 6.27
|  | -0,90*0,20*2 |  | -0.36
|  | m.1.06 |  | 0
|  | (5,75+3,14+0,70*2)*0,20 |  | 2.058
|  | -0,90*0,20*3 |  | -0.54
|  | m.1.08 |  | 0
|  | (0,95+3,14)*2*0,20 |  | 1.636
|  | -0,70*0,20 |  | -0.14
|  | m.1.12 |  | 0
|  | (6,14*2+4,20*2+1,25*2+2,855*2+0,645+0,845)*0,20 |  | 6.076
|  | (0,825*2+1,20)*2,20 |  | 6.27
|  | -0,90*0,20*2 |  | -0.36
|  | m.1.17 |  | 0
|  | (3,14+1,80)*2*0,20 |  | 1.976
|  | -0,80*0,20 |  | -0.16
|  | m.1.18 |  | 0
|  | (3,14+2,00)*2*0,20 |  | 2.056
|  | -0,90*0,20 |  | -0.18
|  | m.1.19 |  | 0
|  | (3,14+0,50*2+3,66)*2*0,20 |  | 3.12
|  | -0,90*0,20 |  | -0.18
|  | m.1.21 |  | 0
|  | (1,40+2,70)*2*0,20 |  | 1.64
|  | (0,90*3)*2,20 |  | 5.94
|  | -0,70*0,20 |  | -0.14
|  | m.1.23 |  | 0
|  | (1,40+2,70)*2*0,20 |  | 1.64
|  | (0,90*3)*2,20 |  | 5.94
|  | -0,70*0,20 |  | -0.14
|  | m.1.24 |  | 0
|  | (2,37+5,05)*2*0,20 |  | 2.968
|  | -0,90*0,20*2 |  | -0.36
|  | m.1.25 |  | 0
|  | 7,23*0,20+(25,10)*0,20 |  | 6.466
|  | -0,90*0,20*2-0,80*0,20 |  | -0.52
|  | m.1.26 |  | 0
|  | (4,425+8,20)*2*0,20 |  | 5.05
|  | -0,90*0,20-0,80*0,20*5 |  | -0.98
|  | m.1.27 |  | 0
|  | (2,875+2,45)*2*0,20 |  | 2.13
|  | -0,80*0,20 |  | -0.16
|  | m.1.28 |  | 0
|  | (2,875+2,15)*2*0,20 |  | 2.01
|  | -0,80*0,20 |  | -0.16
|  | m.1.29 |  | 0
|  | (2,875+1,55)*2*0,20 |  | 1.77
|  | -0,80*0,20 |  | -0.16
|  | m.1.30 |  | 0
|  | (4,00+3,10)*2*0,20 |  | 2.84
|  | -0,80*0,20 |  | -0.16
|  | = |  | 69.232
|  | 2np |  | 0
|  | m.2..03 |  | 0
|  | (6,14*2+4,20*2+1,25*2+2,855*2+0,645+0,845)*0,20 |  | 6.076
|  | (0,825*2+1,20)*2,20 |  | 6.27
|  | -0,90*0,20*2 |  | -0.36
|  | m.2..05 |  | 0
|  | (5,75+3,14+0,70*2)*0,20 |  | 2.058
|  | -0,90*0,20*3 |  | -0.54
|  | m.2..07 |  | 0
|  | (0,95+3,14)*2*0,20 |  | 1.636
|  | -0,70*0,20 |  | -0.14
|  | m.2..11 |  | 0
|  | (6,14*2+4,20*2+1,25*2+2,855*2+0,645+0,845)*0,20 |  | 6.076
|  | (0,825*2+1,20)*2,20 |  | 6.27
|  | -0,90*0,20*2 |  | -0.36
|  | m.2..19 |  | 0
|  | (0,95+2,80)*2*0,20 |  | 1.5
|  | -0,70*0,20 |  | -0.14
|  | m.2..21 |  | 0
|  | (6,14*2+4,20*2+1,25*2+2,855*2+0,645+0,845)*0,20 |  | 6.076
|  | (0,825*2+1,20)*2,20 |  | 6.27
|  | -0,90*0,20*2 |  | -0.36
|  | m.2..25 |  | 0
|  | (3,14+4,64+0,20)*2*0,20 |  | 3.192
|  | -0,90*0,20*2 |  | -0.36
|  | m.2..27 |  | 0
|  | (2,13+1,10)*2*0,20 |  | 1.292
|  | -0,70*0,20 |  | -0.14
|  | m.2..29 |  | 0
|  | (2,25+2,52+0,52)*2*0,20 |  | 2.116
|  | -0,70*0,20 |  | -0.14
|  | = |  | 46.292
2 | 781474100_1 | Montáž obkladů vnitřních keramických hladkých lepených flexibilním lepidlem - včetně rohových a ukončovacích profilů | m2 | 940.092 | 0 | 940.092 |  | 0
|  | 1np |  | 0
|  | m.1.04 |  | 0
|  | (6,14*2+4,20*2+1,25*2+2,855*2+0,645+0,845)*2,40 |  | 72.912
|  | -0,90*1,97*2-2,50*0,75-2,20*0,75 |  | -7.071
|  | m.1.06 |  | 0
|  | (5,75+3,14+0,70*2)*2,40 |  | 24.696
|  | -0,90*1,97*3 |  | -5.319
|  | m.1.08 |  | 0
|  | (0,95+3,14)*2*2,40 |  | 19.632
|  | -0,70*1,97 |  | -1.379
|  | m.1.12 |  | 0
|  | (6,14*2+4,20*2+1,25*2+2,855*2+0,645+0,845)*2,40 |  | 72.912
|  | -0,90*1,97*2-2,50*0,75-2,20*0,75 |  | -7.071
|  | m.1.17 |  | 0
|  | (3,14+1,80)*2*2,40 |  | 23.712
|  | -0,80*1,97 |  | -1.576
|  | m.1.18 |  | 0
|  | (3,14+2,00)*2*2,40 |  | 24.672
|  | -0,90*1,97 |  | -1.773
|  | m.1.19 |  | 0
|  | (3,14+0,50*2+3,66)*2*2,40 |  | 37.44
|  | -0,90*1,97-2,20*0,75 |  | -3.423
|  | m.1.21 |  | 0
|  | (1,40+2,70)*2*2,40 |  | 19.68
|  | -0,70*1,97 |  | -1.379
|  | m.1.23 |  | 0
|  | (1,40+2,70)*2*2,40 |  | 19.68
|  | -0,70*1,97 |  | -1.379
|  | m.1.24 |  | 0
|  | (2,37+5,05)*2*2,40 |  | 35.616
|  | -0,90*1,97*2 |  | -3.546
|  | m.1.25 |  | 0
|  | 7,23*2,40+(25,10)*3,35 |  | 101.437
|  | -0,90*1,97-0,80*1,97-2,00*1,50*2-2,50*0,75 |  | -11.224
|  | m.1.26 |  | 0
|  | (4,425+8,20)*2*3,35 |  | 84.5875
|  | -0,90*1,97-0,80*1,97*5 |  | -9.653
|  | m.1.27 |  | 0
|  | (2,875+2,45)*2*3,35 |  | 35.6775
|  | -0,80*1,97-2,00*0,60 |  | -2.776
|  | m.1.28 |  | 0
|  | (2,875+2,15)*2*3,35 |  | 33.6675
|  | -0,80*1,97-2,00*0,60 |  | -2.776
|  | m.1.29 |  | 0
|  | (2,875+1,55)*2*3,35 |  | 29.6475
|  | -0,80*1,97 |  | -1.576
|  | m.1.30 |  | 0
|  | (4,00+3,10)*2*3,35 |  | 47.57
|  | -0,80*1,97-2,20*0,60 |  | -2.896
|  | = |  | 618.722
|  | 2np |  | 0
|  | m.2..03 |  | 0
|  | (6,14*2+4,20*2+1,25*2+2,855*2+0,645+0,845)*2,40 |  | 72.912
|  | -0,90*1,97*2-2,50*0,75-2,20*1,50 |  | -8.721
|  | m.2..05 |  | 0
|  | (5,75+3,14+0,70*2)*2,40 |  | 24.696
|  | -0,90*1,97*3 |  | -5.319
|  | m.2..07 |  | 0
|  | (0,95+3,14)*2*2,40 |  | 19.632
|  | -0,70*1,97 |  | -1.379
|  | m.2..11 |  | 0
|  | (6,14*2+4,20*2+1,25*2+2,855*2+0,645+0,845)*2,40 |  | 72.912
|  | -0,90*1,97*2-2,50*0,75-2,20*1,50 |  | -8.721
|  | m.2..19 |  | 0
|  | (0,95+2,80)*2*2,40 |  | 18
|  | -0,70*1,97 |  | -1.379
|  | m.2..21 |  | 0
|  | (6,14*2+4,20*2+1,25*2+2,855*2+0,645+0,845)*2,40 |  | 72.912
|  | -0,90*1,97*2-2,50*0,75-2,20*0,75 |  | -7.071
|  | m.2..25 |  | 0
|  | (3,14+4,64+0,20)*2*2,40 |  | 38.304
|  | -0,90*1,97*2 |  | -3.546
|  | m.2..27 |  | 0
|  | (2,13+1,10)*2*2,40 |  | 15.504
|  | -0,70*1,97 |  | -1.379
|  | m.2..29 |  | 0
|  | (2,25+2,52+0,52)*2*2,40 |  | 25.392
|  | -0,70*1,97 |  | -1.379
|  | = |  | 321.37
3 | 7814701 | Keramický obklad - dodávka | m2 | 940.092 | 10 | 1034.1012 |  | 0
4 | 998781202 | Přesun hmot procentní pro obklady keramické v objektech v do 12 m | % | 0 | 0 | 0 |  | 0 |  | CÚ ÚRS 15/II
|  | 784.: Malby | [5 empty] | 0
1 | 784181101 | Základní akrylátová jednonásobná penetrace podkladu v místnostech výšky do 3,80m | m2 | 4802.637 | 0 | 4802.637 |  | 0 |  | CÚ ÚRS 15/II
2 | 784221101 | Dvojnásobné bílé malby ze směsí za sucha dobře otěruvzdorných v místnostech do 3,80 m | m2 | 4802.637 | 0 | 4802.637 |  | 0 |  | CÚ ÚRS 15/II
|  | SDK příčky a předstěny |  | 0
|  | 3937,529 |  | 3937.529
|  | SDK podhledy |  | 0
|  | 1805.2 |  | 1805.2
|  | odpočet keram obklad |  | 0
|  | -940,092 |  | -940.092

## SO_01.2_ZTI
Mateřská škola Benešov - Spořilov
Zdravotní technika
Poř. | Kód | Popis | MJ | Výměra | Jedn. cena | Cena
Jednotlivé položky jsou popsány v části projektové dokumentace D.1 SO.01 4.5 ZTI Zdravotechnika.
Výpočet celkové výměry je kontrolovatelný v dwg formátu dokumentace, který je součástí zadávací dokumentace projektu.
| 720 | Zdravotní technika |  |  |  | 0
Pozn. V případě uvedení konkrétních výrobků či typů lze nahradit za kvalitativně srovnatelný výrobek nebo typ.
| 720.01 | Zemní práce |  |  |  | 0
1 | 720.01.01 | výkopy rýh vč. přemístění výkopku na mezideponii | m3 | 109.1 |  | 0
2 | 720.01.02 | pažení příložné vč. odpažení | m2 | 132 |  | 0
3 | 720.01.03 | pískové lože | m3 | 17.6 |  | 0
4 | 720.01.04 | obsyp potrubí | m3 | 70.4 |  | 0
5 | 720.01.05 | odvoz na skládku | m3 | 88 |  | 0
6 | 720.01.06 | obetonování potrubí prostým betonem C12/15 X0 | m3 | 2.5 |  | 0
7 | 720.01.07 | bourání betonu s odvozem na skládku | m3 | 10 |  | 0
8 | 720.01.08 | zásyp rýh | m3 | 21.1 |  | 0
9 | 720.01.09 | přemístění výkopku/sypaniny (pískové lože, obsyp, zásyp) | m3 | 109.1 |  | 0
10 | 720.01.10 | poplatek za skládku | m3 | 98 |  | 0
| 720.02 | Kanalizace |  |  |  | 0
1 | 720.02.01 | kanalizační trubky z PVC - KG SN 4 pro ležatou kanalizaci DN 100 | m | 90 |  | 0
2 | 720.02.02 | kanalizační trubky z PVC - KG SN 4 pro ležatou kanalizaci DN 125 | m | 90 |  | 0
3 | 720.02.03 | kanalizační trubky z PVC - KG SN 8 pro ležatou kanalizaci DN 150 | m | 90 |  | 0
4 | 720.02.04 | kanalizační trubky z PVC - KG SN 8 pro ležatou kanalizaci DN 200 | m | 1 |  | 0
5 | 720.02.05 | plastové trubky odpadní HT - profil 40 mm | m | 17 |  | 0
6 | 720.02.06 | plastové trubky odpadní HT - profil 50 mm | m | 76 |  | 0
7 | 720.02.07 | plastové trubky odpadní HT - profil 70 mm | m | 11 |  | 0
8 | 720.02.08 | plastové trubky odpadní HT - profil 100 mm | m | 220 |  | 0
9 | 720.02.09 | zkouška těsnosti kanalizace do DN 200 | m | 595 |  | 0
10 | 720.02.10 | ochrana potrubí plstěnými pásy do DN 200 | m | 50 |  | 0
11 | 720.02.11 | sifon HL 138 | ks | 1 |  | 0
12 | 720.02.12 | sifon HL 4000.2 | ks | 1 |  | 0
13 | 720.02.13 | přivzdušňovací ventil HL 905 | ks | 3 |  | 0
14 | 720.02.14 | vtok HL 62.1 H/1 | ks | 4 |  | 0
15 | 720.02.15 | nástavec HL 65P | ks | 4 |  | 0
16 | 720.02.16 | vpusť nerezová jednoduchá se svislým odpadem DN 70 | ks | 6 |  | 0
17 | 720.02.17 | rošt nerezový 400 x 600 mm s vpustí se svislým odpadem DN 70 | ks | 3 |  | 0
18 | 720.02.18 | izolace tepelné a protihlukové KAIFLEX EF tl. 9 mm včetně příslušenství (omotávky, lepidlo) vnější profil potrubí 110 | m | 34 |  | 0
19 | 720.02.19 | dvířka nerezová 150 x 150 mm | ks | 23 |  | 0
20 | 720.02.20 | odvětrání – úprava prostupu střešní konstrukcí 110 mm | ks | 14 |  | 0
21 | 720.02.21 | Montáž vnitřní kanalizace | ks | 1
22 | 720.02.22 | Přesun hmot procentní pro vnitřní kanalizace v objektech v do 12 m | % | 1.77 |  | 0
| 720.03 | Vodovod |  |  |  | 0
1 | 720.03.01 | potrubí z trubek z polypropylenu se skelnými vlákny, např. FIBER BASALT PLUS (S 3,2) profil 20 x 2,8 mm | m | 256 |  | 0
2 | 720.03.02 | potrubí z trubek z polypropylenu se skelnými vlákny, např. FIBER BASALT PLUS (S 3,2) profil 25 x 3,5 mm | m | 215 |  | 0
3 | 720.03.03 | potrubí z trubek z polypropylenu se skelnými vlákny, např. FIBER BASALT PLUS (S 3,2) profil 32 x 4,4 mm | m | 170 |  | 0
4 | 720.03.04 | potrubí z trubek z polypropylenu se skelnými vlákny, např. FIBER BASALT PLUS (S 3,2) profil 40 x 5,6 mm | m | 84 |  | 0
5 | 720.03.05 | potrubí z trubek z polypropylenu se skelnými vlákny, např. FIBER BASALT PLUS (S 3,2) profil 50 x 6,9 mm | m | 23 |  | 0
6 | 720.03.06 | podpůrné žlábky z pozinkovaného plechu profil 20 | m | 56 |  | 0
7 | 720.03.07 | podpůrné žlábky z pozinkovaného plechu profil 25 | m | 45 |  | 0
8 | 720.03.08 | podpůrné žlábky z pozinkovaného plechu profil 32 | m | 136 |  | 0
9 | 720.03.09 | podpůrné žlábky z pozinkovaného plechu profil 40 | m | 60 |  | 0
10 | 720.03.10 | podpůrné žlábky z pozinkovaného plechu profil 50 | m | 23 |  | 0
11 | 720.03.11 | závěsový materiál ( objímky s pryžovou vložkou, atd. ) |  |  |  | 0
12 | 720.03.12 | kulové uzávěry kovové – podomítkové 1/2" | ks | 18 |  | 0
13 | 720.03.13 | kulové uzávěry kovové – podomítkové 3/4" | ks | 28 |  | 0
14 | 720.03.14 | kulové uzávěry kovové – podomítkové 1" | ks | 4 |  | 0
15 | 720.03.15 | kulové uzávěry kovové – obyčejné 3/4" | ks | 42 |  | 0
16 | 720.03.16 | kulové uzávěry kovové – obyčejné 1" | ks | 12 |  | 0
17 | 720.03.17 | kulové uzávěry kovové – obyčejné 5/4" | ks | 2 |  | 0
18 | 720.03.18 | kulové uzávěry kovové – obyčejné 6/4" | ks | 2 |  | 0
19 | 720.03.19 | kulové uzávěry kovové s odvodněním 6/4" | ks | 2 |  | 0
20 | 720.03.20 | zpětné ventily 3/4" | ks | 1 |  | 0
21 | 720.03.21 | zpětné ventily 6/4" | ks | 1 |  | 0
22 | 720.03.22 | filtr 3/4" | ks | 1 |  | 0
23 | 720.03.23 | pračkový ventil 1/2"/ 3/4" | ks | 13 |  | 0
24 | 720.03.24 | rohový ventil kulový s filtrem 1/2"/ 3/8" | ks | 120 |  | 0
25 | 720.03.25 | pojistný ventil rohový 3/4" | ks | 1 |  | 0
26 | 720.03.26 | termoskopický směšovací ventil RADA 222 DK 3/4" Dodavatel: např. Koncept Ekotech | ks | 10 |  | 0
27 | 720.03.27 | cirkulační regulační ventil manuální DN 20 např. ETA-THERM DN 20 | ks | 1 |  | 0
28 | 720.03.28 | cirkulační regulační ventil automatický DN 15, např. MULTI-THERM DN 15 | ks | 5 |  | 0
29 | 720.03.29 | proplach a desinfekce potrubí | m | 748 |  | 0
30 | 720.03.30 | zkouška těsnosti vodovodu | m | 748 |  | 0
31 | 720.03.31 | expanzní nádoba, např. Refix DD 33/10 | ks | 1 |  | 0
32 | 720.03.32 | oběhové čerpadlo, např. Rio - Therm N20-30 S 1~ PN 10 ( 230V ) | ks | 1 |  | 0
33 | 720.03.33 | dvířka nerezová 300 x 300 mm | ks | 10 |  | 0
34 | 720.03.34 | izolace tepelné z polyetylénových hadic s PVC fólií, např. MIRELON STABIL 22 x 9 | m | 110 |  | 0
35 | 720.03.35 | izolace tepelné z polyetylénových hadic s PVC fólií, např. MIRELON STABIL 28 x 9 | m | 80 |  | 0
36 | 720.03.36 | izolace tepelné z polyetylénových hadic s PVC fólií, např. MIRELON STABIL 35 x 9 | m | 20 |  | 0
37 | 720.03.37 | izolace tepelné z polyetylénových hadic s PVC fólií, např. MIRELON STABIL 42 x 9 | m | 12 |  | 0
38 | 720.03.38 | izolace tepelné z polyetylénových hadic s PVC fólií, např. MIRELON STABIL 22 x 20 | m | 90 |  | 0
39 | 720.03.39 | izolace tepelné z polyetylénových hadic s PVC fólií, např. MIRELON STABIL 28 x 20 | m | 90 |  | 0
40 | 720.03.40 | izolace tepelné z polyetylénových hadic s PVC fólií, např. MIRELON STABIL 35 x 20 | m | 14 |  | 0
41 | 720.03.41 | izolace tepelné z polyetylénových hadic s PVC fólií, např. MIRELON STABIL 42 x 20 | m | 12 |  | 0
42 | 720.03.42 | páska samolepící | m | 500 |  | 0
43 | 720.03.43 | lepidlo MIRELON THERM | l | 1 |  | 0
44 | 720.03.44 | izolace tepelné z minerální vlny kašírované hliníkovou fólií, tloušťka 30 mm Ø potrubí 22 ( 20x2,8; 1/2") | m | 56 |  | 0
45 | 720.03.45 | izolace tepelné z minerální vlny kašírované hliníkovou fólií, tloušťka 30 mm Ø potrubí 27 ( 25x3,5; 3/4") | m | 45 |  | 0
46 | 720.03.46 | izolace tepelné z minerální vlny kašírované hliníkovou fólií, tloušťka 30 mm Ø potrubí 34 ( 32x4,4; 1") | m | 136 |  | 0
47 | 720.03.47 | izolace tepelné z minerální vlny kašírované hliníkovou fólií, tloušťka 30 mm Ø potrubí 42 ( 40x5,6; 5/4") | m | 60 |  | 0
48 | 720.03.48 | izolace tepelné z minerální vlny kašírované hliníkovou fólií, tloušťka 30 mm Ø potrubí 49 ( 50x6,9; 6/4") | m | 13 |  | 0
49 | 720.03.49 | izolace tepelné z minerální vlny kašírované hliníkovou fólií, tloušťka 50 mm Ø potrubí 49 ( 50x6,9; 6/4") | m | 10 |  | 0
50 | 720.03.50 | Montáž vnitřního vodovodu | ks | 1
51 | 720.03.51 | Přesun hmot procentní pro vnitřní vodovod v objektech v do 12 m | % | 1.07 |  | 0
| 720.04 | Zařizovací předměty |  |  |  | 0
1 | 720.04.01 | U - umyvadlo keramické s otvorem, sifon DN 40 nerez, baterie stojánková umyvadlová páková | ks | 6 |  | 0
2 | 720.04.02 | Ud - umyvadlo keramické s otvorem, sifon DN 40 nerez, baterie - stojánkový výtokový ventil na jednu vodu | ks | 34 |  | 0
3 | 720.04.03 | Ui 1 - umyvadlo pro tělesně postižené keramické, sifon DN 40 nerez, 1x baterie stojánková páková pro tělesně postižené | ks | 1 |  | 0
4 | 720.04.04 | WCd - Závěsný set - instalační modul pro předstěnovou instalaci; klozet závěsný dětský + ovládací tlačítko + prkénko, přívod studené vody tlakovou hadičkou 1/2" | ks | 24 |  | 0
5 | 720.04.05 | WC - klozet závěsný, sanitární blok pro předstěnovou instalaci s nádržkou a uzávěrem, sedátko, tlačítko, odpad DN 110, přívod studené vody tlakovou hadičkou 1/2" | ks | 6 |  | 0
6 | 720.04.06 | WCi 1 - klozet závěsný pro tělesně postižené, sanitární blok pro samostatnou předstěnovou, montáž - osadit k čisté podlaze, šroubovací podpěry do podlahy, s nádržkou a uzávěrem, sedátko, tlačítko, odpad DN 110, přívod studené vody tlakovou hadičkou 1/2" | ks | 1 |  | 0
7 | 720.04.07 | SK3, 4 - sprchová vanička 900x900mm čtvercová - baterie nástěnná páková - 1/2"x100 s ruční sprchou s úspornou hlavicí, zasouvací zástěna z bezpečnostního skla | ks | 2 |  | 0
8 | 720.04.08 | SK1, 2, 5, 6, 7 - sprchová vanička 900x900mm čtvrtkruhová - baterie nástěnná páková - 1/2"x100mm s ruční sprchou s úspornou hlavicí, zasouvací zástěna z bezpečnostního skla | ks | 5 |  | 0
9 | 720.04.09 | VL - výlevka keramická včetně sifonu, baterie nástěnná páková | ks | 3 |  | 0
10 | 720.04.10 | P - pisoár - např. Domino, přívod studené vody 1/2",tlakový splachovač | ks | 10 |  | 0
11 | 720.04.11 | Montáž a osazení zařizovacích předmětů | ks | 1
12 | 720.04.12 | Přesun hmot procentní pro vnitřní vodovod v objektech v do 12 m | % | 0.22 |  | 0

## SO_01.2_ÚT
MŠ Benešov - Spořilov
Vytápění
Poř. | Kód | Popis | MJ | Výměra | Jedn. cena | Cena
Jednotlivé položky jsou popsány v části projektové dokumentace D.1 SO.01 4.1 VYT Vytápění.
Výpočet celkové výměry je kontrolovatelný v dwg formátu dokumentace, který je součástí zadávací dokumentace projektu.
| 730 | Vytápění |  |  |  | 0
Pozn. V případě uvedení konkrétních výrobků či typů lze nahradit za kvalitativně srovnatelný výrobek nebo typ.
| 731 | Demontáž stávajících přírubových armatur v pavilonu D |  |  |  | 0
1 | 731.01 | Klapky uzavírací DN 65 | ks | 2 |  | 0
2 | 731.02 | Filtr přírubový DN 65 | ks | 1 |  | 0
3 | 731.03 | Regulátor diferenčního tlaku Hydronic Systems DA 516 | ks | 1 |  | 0
4 | 731.04 | Teploměry | ks | 1 |  | 0
5 | 731.05 | Tlakoměry | ks | 2 |  | 0
| 732 | Montáž přemístěných armatur z pavilonu D |  |  |  | 0
1 | 732.01 | Klapky uzavírací, mezipřírubové, vč. protipřírub DN 65 | ks | 2 |  | 0
2 | 732.02 | Filtr přírubový, vč. protipřírub DN 65 | ks | 1 |  | 0
3 | 732.03 | Regulátor diferenčního tlaku Hydronic Systems DA 516 | ks | 1 |  | 0
4 | 732.04 | Teploměry | ks | 2 |  | 0
5 | 732.05 | Tlakoměry | ks | 2 |  | 0
6 | 732.06 | Přechod ocelové potrubí - předizolované potrubí DN 65 | ks | 2 |  | 0
7 | 732.07 | Kohouty kulové s oboustranně vnitřními závity, PN 10, vypouštění DN 15 | ks | 2 |  | 0
8 | 732.08 | Odlučovač vzduchu a nečistot Flamco Clean Smart F DN 65, vč. Protipřírub | ks | 1 |  | 0
9 | 732.09 | Zásobník teplé vody Meibes HUBS typ HUBS 501, objem 500 litrů, vč. Izolace | ks | 1 |  | 0
10 | 732.10 | Měřič tepla Kamstrup Multical 402, dodává Meibes, integrovaný průtokoměrný senzor se signálním kabelem 1,5 m, vč. sady přímých teplotních senzorů s kabely 1,5 m, vč. baterie 3,6 V, vč. 2 ks jímek 65 mm typ 423, průtok 1,5 m3/h, G 3/4 B | ks | 1 |  | 0
11 | 732.11 | Měřič tepla Kamstrup Multical 402, dodává Meibes, integrovaný průtokoměrný senzor se signálním kabelem 1,5 m, vč. sady přímých teplotních senzorů s kabely 1,5 m, vč. baterie 3,6 V, vč. 2 ks jímek 65 mm typ 427, průtok 2,5 m3/h, G 1 B | ks | 2 |  | 0
12 | 732.12 | Měřič tepla Kamstrup Multical 402, dodává Meibes, integrovaný průtokoměrný senzor se signálním kabelem 1,5 m, vč. sady přímých teplotních senzorů s kabely 1,5 m, vč. baterie 3,6 V, vč. 2 ks jímek 65 mm typ 429, průtok 3,5 m3/h, G 5/4 B | ks | 1 |  | 0
13 | 732.13 | Oběhové teplovodní čerpadlo Grundfos typ Alpha2 25-60, 1x 230 V | ks | 1 |  | 0
14 | 732.14 | Oběhové teplovodní čerpadlo Grundfos typ Alpha2 25-80, 1x 230 V | ks | 1 |  | 0
15 | 732.15 | Oběhové teplovodní čerpadlo Grundfos typ Magna3 25-100, 1x 230 V | ks | 1 |  | 0
16 | 732.16 | Pojistné ventily DUCO, otevírací přetlak 300 kPa 1/2"x 3/4" KD | ks | 1 |  | 0
17 | 732.17 | Tlaková expanzní nádoba Reflex typ N 50/6 o objemu 50 litrů | ks | 1 |  | 0
18 | 732.18 | Kulový kohout se zajištěním, závitový, typ MK 3/4 | ks | 1 |  | 0
19 | 732.19 | Kohouty kulové s oboustranně vnitřními závity, PN 6 DN 25 | ks | 2 |  | 0
20 | 732.20 | Kohouty kulové s oboustranně vnitřními závity, PN 6 DN 32 | ks | 3 |  | 0
21 | 732.21 | Kohouty kulové s oboustranně vnitřními závity, PN 6 DN 40 | ks | 3 |  | 0
22 | 732.22 | Kohouty kulové s oboustranně vnitřními závity, PN 6 DN 50 | ks | 5 |  | 0
23 | 732.23 | Kulový uzávěr s filtrem v kouli Filter Ball DN 25 | ks | 1 |  | 0
24 | 732.24 | Kulový uzávěr s filtrem v kouli Filter Ball DN 32 | ks | 1 |  | 0
25 | 732.25 | Kulový uzávěr s filtrem v kouli Filter Ball DN 40 | ks | 1 |  | 0
26 | 732.26 | Kulový uzávěr s filtrem v kouli Filter Ball DN 50 | ks | 1 |  | 0
27 | 732.27 | Zpětný ventil do svislého potrubí, závitový DN 25 | ks | 1 |  | 0
28 | 732.28 | Zpětný ventil do svislého potrubí, závitový DN 32 | ks | 1 |  | 0
29 | 732.29 | Zpětný ventil do svislého potrubí, závitový DN 40 | ks | 1 |  | 0
30 | 732.30 | Zpětný ventil do svislého potrubí, závitový DN 50 | ks | 1 |  | 0
31 | 732.31 | Kohouty plnící a vypouštěcí DN 15 | ks | 10 |  | 0
32 | 732.32 | Teploměr TR, rozsah 0 - 120°C, D 100, vč. návarku a jímky | ks | 10 |  | 0
33 | 732.33 | Tlakoměr typ 312, rozsah 0 - 400 kPa, D 100 vč. přípojky a dvoucestného uzavíracího kohoutu | ks | 1 |  | 0
34 | 732.34 | Montáž návarků pro zařízení MaR | kpl | 1 |  | 0
35 | 732.35 | Montáž 3-cestného regulačního ventilu (ventil a pohon dodávkou části MaR) DN 15 | ks | 1 |  | 0
36 | 732.36 | Montáž 3-cestného regulačního ventilu (ventil a pohon dodávkou části MaR) DN 25 | ks | 1 |  | 0
37 | 732.37 | Montáž 3-cestného rozdělovacího kohoutu (kohout a pohon dodávkou části MaR) DN 50 | ks | 1 |  | 0
38 | 732.38 | Montáž 2-cestného uzavíracího kohoutu (kohout a pohon dodávkou části MaR) DN 40 | ks | 1 |  | 0
39 | 732.39 | Ventily odvzdušňovací automatické se zpětným ventilem DN 15 | ks | 2 |  | 0
40 | 732.40 | Napojení na výměník chladu (výměník dodávkou části chlazení) DN 50 | ks | 2 |  | 0
41 | 732.41 | Orientační štítky | ks | 20 |  | 0
42 | 732.42 | Regulační ventil Ballorex Venturi (pro VZT jednotku č.3) DN 15S | ks | 1 |  | 0
43 | 732.43 | Montáž směšovacího uzlu pro VZT jednotku (směšovací uzel dodávkou VZT) | ks | 3 |  | 0
44 | 732.44 | Přepouštěcí ventil Meibes (před směšovací uzel pro VZT jednotku) | ks | 3 |  | 0
45 | 732.45 | Rozdělovač Meibes R-1.05, R-1.13, R-2.04, R-2.12, R-2.2 stropní vytápění a chlazení | ks | 5 |  | 0
|  | rozvodnice 230 V - 6 servopohonů |  |  |  | 0
|  | kulový kohout DN 25 |  |  |  | 0
|  | regulační ventil Meibes Ballorex Venturi, DN 25S |  |  |  | 0
|  | rozdělovač - 6 okruhů, 6x průtokoměr, odvzdušnění |  |  |  | 0
|  | sběrač - 6 okruhů, 6x servopohon, odvzdušnění |  |  |  | 0
46 | 732.46 | Rozdělovač Meibes R-1.16 stropní vytápění a chlazení | ks | 1 |  | 0
|  | rozvodnice 230 V - 2 servopohony |  |  |  | 0
|  | kulový kohout DN 25 |  |  |  | 0
|  | regulační ventil Meibes Ballorex Venturi, DN 15S |  |  |  | 0
|  | rozdělovač - 2 okruhy, 2x průtokoměr, odvzdušnění |  |  |  | 0
|  | sběrač - 2 okruhy, 2x servopohon, odvzdušnění |  |  |  | 0
47 | 732.47 | Rozdělovač Meibes R-1.NP, R-2.NP Otopná tělesa | ks | 2 |  | 0
|  | 2x kulový kohout DN 25 |  |  |  | 0
|  | rozdělovač - 6 okruhů, odvzdušnění |  |  |  | 0
|  | sběrač - 6 okruhů, odvzdušnění |  |  |  | 0
|  | skříň pod omítku - velikost C |  |  |  | 0
48 | 732.48 | Odvzdušňovací nádobka | ks | 12 |  | 0
49 | 732.49 | Odvzdušňovací ventil DN 10 | ks | 12 |  | 0
50 | 732.50 | Prostorový termostat dvouzónový (dodávka MaR) | ks | 6 |  | 0
51 | 732.51 | Potrubí z ocelových trub bezešvých závitových, vč. závěsů a uložení DN 10 | m | 12 |  | 0
52 | 732.52 | Potrubí z ocelových trub bezešvých závitových, vč. závěsů a uložení DN 15 | m | 15 |  | 0
53 | 732.53 | Potrubí z ocelových trub bezešvých závitových, vč. závěsů a uložení DN 20 | m | 15 |  | 0
54 | 732.54 | Potrubí z ocelových trub bezešvých závitových, vč. závěsů a uložení DN 25 | m | 190 |  | 0
55 | 732.55 | Potrubí z ocelových trub bezešvých závitových, vč. závěsů a uložení DN 32 | m | 65 |  | 0
56 | 732.56 | Potrubí z ocelových trub bezešvých závitových, vč. závěsů a uložení DN 40 | m | 25 |  | 0
57 | 732.57 | Potrubí z ocelových trub bezešvých závitových, vč. závěsů a uložení DN 50 | m | 100 |  | 0
58 | 732.58 | Potrubí z ocelových trub bezešvých hladkých, vč. závěsů a uložení 76/3,2 | m | 6 |  | 0
59 | 732.59 | Protipožární průchody stropní konstrukcí umožňující dilataci potrubí požární odolnost dle požární zprávy potrubí DN 15 | ks | 2 |  | 0
60 | 732.60 | Protipožární průchody stropní konstrukcí umožňující dilataci potrubí požární odolnost dle požární zprávy potrubí DN 20 | ks | 2 |  | 0
61 | 732.61 | Protipožární průchody stropní konstrukcí umožňující dilataci potrubí požární odolnost dle požární zprávy potrubí DN 25 | ks | 8 |  | 0
62 | 732.62 | Protipožární průchody stropní konstrukcí umožňující dilataci potrubí požární odolnost dle požární zprávy potrubí DN 32 | ks | 2 |  | 0
63 | 732.63 | Protipožární průchody stěnovou konstrukcí umožňující dilataci potrubí požární odolnost dle požární zprávy potrubí DN 25 | ks | 8 |  | 0
64 | 732.64 | Protipožární průchody stěnovou konstrukcí umožňující dilataci potrubí požární odolnost dle požární zprávy potrubí DN 32 | ks | 2 |  | 0
65 | 732.65 | Protipožární průchody stěnovou konstrukcí umožňující dilataci potrubí požární odolnost dle požární zprávy potrubí DN 50 | ks | 4 |  | 0
66 | 732.66 | Napojení otopných těles - systém Comap, Vícevrstvé alu-plastové potrubí MultiSKIN 2, Otopná tělesa Ø 16x2 | m | 360 |  | 0
67 | 732.67 | Napojení otopných těles - systém Comap, Vícevrstvé alu-plastové potrubí MultiSKIN 2, Otopná tělesa Ø 20x2 | m | 355 |  | 0
68 | 732.68 | Stropní vytápění/chlazení, vč. příslušných spojek potrubí Ø 16x2 (propojení mezi panely) | m | 395 |  | 0
69 | 732.69 | Stropní vytápění/chlazení, vč. příslušných spojek potrubí Ø 18x2 (od rozdělovače k panelům) | m | 705 |  | 0
70 | 732.70 | T-kus jednoznačný Comap S713V 16x16x16 | ks | 14 |  | 0
71 | 732.71 | T-kus redukovaný Comap S7130RV 20x16x16 | ks | 322 |  | 0
72 | 732.72 | T-kus redukovaný Comap S7130RV 26x20x20 | ks | 8 |  | 0
73 | 732.73 | Svěrné šroubení s eurokonusem Comap S7359GEV, připojení potrubí na rozdělovač otopných těles 16x2 | ks | 2 |  | 0
74 | 732.74 | Svěrné šroubení s eurokonusem Comap S7359GEV, připojení potrubí na rozdělovač otopných těles 20x2 | ks | 22 |  | 0
75 | 732.75 | Připojovací kolenová garnitura Comap S7090EV, napojení těles Radik VK a Linear Comfort-M 16x2 - 15 - L150 | ks | 68 |  | 0
76 | 732.76 | Termostatická hlavice Heimeier, typ K, standard provedení pro veřejné budovy | ks | 31 |  | 0
77 | 732.77 | Šroubení uzavíratelné, typ Heimeier Vekolux rohové | ks | 31 |  | 0
78 | 732.78 | Armatura Korado HM, vč. termostatické hlavice (pro tělesa Linear Comfort-M) rohová | ks | 3 |  | 0
79 | 732.79 | Otopná tělesa ocelová desková Radik Plan Ventil Kompakt, barva bílá, vč. zavěšení na stěnu provedení VK - pravé spodní připojení typ 22-090060-70 | ks | 2 |  | 0
80 | 732.80 | Otopná tělesa ocelová desková Radik Plan Ventil Kompakt, barva bílá, vč. zavěšení na stěnu provedení VK - pravé spodní připojení typ 22-090080-70 | ks | 1 |  | 0
81 | 732.81 | Otopná tělesa ocelová desková Radik Plan Ventil Kompakt, barva bílá, vč. zavěšení na stěnu provedení VK - pravé spodní připojení typ 22-090110-70 | ks | 1 |  | 0
82 | 732.82 | Otopná tělesa ocelová desková Radik Ventil Kompakt, barva bílá, vč. zavěšení na stěnu, provedení VK - pravé spodní připojení 11-050040-60 | ks | 6 |  | 0
83 | 732.83 | Otopná tělesa ocelová desková Radik Ventil Kompakt, barva bílá, vč. zavěšení na stěnu, provedení VK - pravé spodní připojení 11-050090-60 | ks | 3 |  | 0
84 | 732.84 | Otopná tělesa ocelová desková Radik Ventil Kompakt, barva bílá, vč. zavěšení na stěnu, provedení VK - pravé spodní připojení 11-050100-60 | ks | 1 |  | 0
85 | 732.85 | Otopná tělesa ocelová desková Radik Ventil Kompakt, barva bílá, vč. zavěšení na stěnu, provedení VK - pravé spodní připojení 11-050110-60 | ks | 1 |  | 0
86 | 732.86 | Otopná tělesa ocelová desková Radik Ventil Kompakt, barva bílá, vč. zavěšení na stěnu, provedení VK - pravé spodní připojení 11-050100-60 | ks | 9 |  | 0
87 | 732.87 | Otopná tělesa ocelová desková Radik Ventil Kompakt, barva bílá, vč. zavěšení na stěnu, provedení VK - pravé spodní připojení 11-050160-60 | ks | 2 |  | 0
88 | 732.88 | Otopná tělesa ocelová desková Radik Ventil Kompakt, barva bílá, vč. zavěšení na stěnu, provedení VK - pravé spodní připojení 21-050060-60 | ks | 1 |  | 0
89 | 732.89 | Otopná tělesa ocelová desková Radik Ventil Kompakt, barva bílá, vč. zavěšení na stěnu, provedení VK - pravé spodní připojení 21-050160-60 | ks | 1 |  | 0
90 | 732.90 | Otopná tělesa ocelová desková Radik Ventil Kompakt, barva bílá, vč. zavěšení na stěnu, provedení VK - pravé spodní připojení 22-090070-60 | ks | 1 |  | 0
91 | 732.91 | Otopná tělesa ocelová desková Radik Ventil Kompakt, barva bílá, vč. zavěšení na stěnu, provedení VK - pravé spodní připojení 22-090080-60 | ks | 1 |  | 0
92 | 732.92 | Otopná tělesa ocelová desková Radik Ventil Kompakt, barva bílá, vč. zavěšení na stěnu, provedení VK - pravé spodní připojení 33-090060-60 | ks | 1 |  | 0
93 | 732.93 | Ocelová trubková tělesa Radik Koralux Linear Comfort-M, vč. konzol pro zavěšení na stěnu typ KLTM 700.600 | ks | 2 |  | 0
94 | 732.94 | Ocelová trubková tělesa Radik Koralux Linear Comfort-M, vč. konzol pro zavěšení na stěnu typ KLTM 1220.600 | ks | 1 |  | 0
95 | 732.95 | Stropní vytápění/chlazení Comap Frigoma, panel vč. tepelné izolace typ modulu Frigoma 3000 | ks | 6 |  | 0
96 | 732.96 | Stropní vytápění/chlazení Comap Frigoma, panel vč. tepelné izolace typ modulu Frigoma 3500 | ks | 377 |  | 0
97 | 732.97 | Stropní vytápění/chlazení Comap Frigoma, panel vč. tepelné izolace typ modulu Frigoma 4500 | ks | 20 |  | 0
98 | 732.98 | Tepelná izolace potrubí návleková Armaflex AC, hadice trubka plast - rozvody v podlaze tl. 9 mm Ø 16 | m | 360 |  | 0
99 | 732.99 | Tepelná izolace potrubí návleková Armaflex AC, hadice trubka plast - rozvody v podlaze tl. 13 mm Ø 20 | m | 355 |  | 0
100 | 732.100 | Tepelná izolace potrubí návleková Armaflex AC, hadice trubka ocel tl. 13 mm DN 15 | m | 15 |  | 0
101 | 732.101 | Tepelná izolace potrubí návleková Armaflex AC, hadice trubka ocel tl. 19 mm DN 20 | m | 15 |  | 0
102 | 732.102 | Tepelná izolace potrubí návleková Armaflex AC, hadice trubka ocel tl. 25 mm DN 25 | m | 190 |  | 0
103 | 732.103 | Tepelná izolace potrubí návleková Armaflex XG, hadice trubka ocel tl. 32 mm DN 32 | m | 65 |  | 0
104 | 732.104 | Tepelná izolace Rockwool 800, potrubní pouzdra tl. 40 mm DN 40 | m | 25 |  | 0
105 | 732.105 | Tepelná izolace Rockwool 800, potrubní pouzdra tl. 50 mm DN 50 | m | 100 |  | 0
106 | 732.106 | Tepelná izolace Rockwool 800, potrubní pouzdra tl. 60 mm Ø 76 (DN65) | m | 6 |  | 0
107 | 732.107 | Nátěry syntetické ocelové potrubí do DN 50 základní | m | 422 |  | 0
108 | 732.108 | Nátěry syntetické ocelové potrubí do DN 50 vrchní | m | 12 |  | 0
109 | 732.109 | Nátěry syntetické ocelové potrubí do DN 100 základní | m | 6 |  | 0
110 | 732.110 | Topná zkouška a vyregulování topného systému | kus | 1 |  | 0
111 | 732.111 | Přesun hmot procentní pro vytápění v objektech v do 12 m | % | 3.39 |  | 0

## SO_01.2_Silnoproud
Mateřská škola Benešov - Spořilov
Silnoproud
Poř. | Kód | Popis | MJ | Výměra | Jedn. cena dodávka | Jedn. cena montáž | Cena
Jednotlivé položky jsou popsány v části projektové dokumentace D.1 SO.01 4.7 SIL Silnoproud.
Výpočet celkové výměry je kontrolovatelný v dwg formátu dokumentace, který je součástí zadávací dokumentace projektu.
| 741 | Silnoproud |  |  |  |  | 0
Pozn. V případě uvedení konkrétních výrobků či typů lze nahradit za kvalitativně srovnatelný výrobek nebo typ.
| 741.1 | Specifikace dodávky RH - POLE ROZVADĚČE IP40 |  |  |  |  | 0
1 | 741.1.01 | 600x400x2000 mm | ks | 3 |  |  | 0
2 | 741.1.02 | 1000x400x2000 mm | ks | 1 |  |  | 0
3 | 741.1.03 | Sokl 150/600mmmm | ks | 1 |  |  | 0
4 | 741.1.04 | Sokl 150/1000mmmm | ks | 1 |  |  | 0
| 741.2 | Specifikace dodávky RH - BOČNÍ ZÁKRYT IP40 |  |  |  |  | 0
1 | 741.2.01 | Hloubka 400-500 mm | ks | 2 |  |  | 0
2 | 741.2.02 | Popisný štítek rytý | ks | 198 |  |  | 0
3 | 741.2.03 | Cu 32x5 přípojnice | ks | 12 |  |  | 0
4 | 741.2.04 | PLA33l analyzátor sítě, montáž do panelu (dveří rozváděče), měření U/I | ks | 1 |  |  | 0
5 | 741.2.05 | BD250NE305 Spínací blok | ks | 1 |  |  | 0
6 | 741.2.06 | SE-BD-0250-DTV3 Nadproudová spoušť | ks | 1 |  |  | 0
7 | 741.2.07 | SV-BHD-X230 Napěťová spoušť | ks | 1 |  |  | 0
8 | 741.2.08 | FLP-B+C MAXI VS/3 75 kA (10/350)/3 póly, kombinovaný svodič B+C, vyjímatelné moduly,dálková signalizace | ks | 1 |  |  | 0
9 | 741.2.09 | PL7-B6/1 Jistič char B, 1-pólový, 10kA | ks | 5 |  |  | 0
10 | 741.2.10 | PL7-B10/1 Jistič char B, 1-pólový, 10kA | ks | 47 |  |  | 0
11 | 741.2.11 | PL7-B16/1 Jistič char B, 1-pólový, 10kA | ks | 79 |  |  | 0
12 | 741.2.12 | PL7-B10/3 Jistič char B, 3-pólový, 10kA | ks | 1 |  |  | 0
13 | 741.2.13 | PL7-B20/3 Jistič char B, 3-pólový, 10kA | ks | 2 |  |  | 0
14 | 741.2.14 | 432RU6 Průmyslová 3P+N+PE IP 44, vestavná přímá | ks | 1 |  |  | 0
15 | 741.2.15 | PL7-B25/3 Jistič char B, 3-pólový, 10kA | ks | 3 |  |  | 0
16 | 741.2.16 | PL7-B40/3 Jistič char B, 3-pólový, 10kA | ks | 5 |  |  | 0
17 | 741.2.17 | PL7-B63/3 Jistič char B, 3-pólový, 10kA | ks | 4 |  |  | 0
18 | 741.2.18 | PL7-C10/3 Jistič char C, 3-pólový, 10kA | ks | 1 |  |  | 0
19 | 741.2.19 | PL7-C16/3 Jistič char C, 3-pólový, 10kA | ks | 8 |  |  | 0
20 | 741.2.20 | PL7-C20/3 Jistič char C, 3-pólový, 10kA | ks | 6 |  |  | 0
21 | 741.2.21 | PL7-C25/3 Jistič char C, 3-pólový, 10kA | ks | 1 |  |  | 0
22 | 741.2.22 | PL7-C32/3 Jistič char C, 3-pólový, 10kA | ks | 2 |  |  | 0
23 | 741.2.23 | PL7-C40/3 Jistič char C, 3-pólový, 10kA | ks | 4 |  |  | 0
24 | 741.2.24 | PL7-C63/3 Jistič char C, 3-pólový, 10kA | ks | 1 |  |  | 0
25 | 741.2.25 | Z-DSU2-102 Otočný spínač, přepínač 2-pól, 1-0-2 | ks | 2 |  |  | 0
26 | 741.2.26 | ZP-ASA/230 Vypínací spoušť pro PL7,PFL7,ZP-A40 | ks | 1 |  |  | 0
27 | 741.2.27 | SHT-4/230V 230V 2P16A spínací hodiny s astronom. programem | ks | 1 |  |  | 0
28 | 741.2.28 | Z-RE230/SO Instalační relé 230V AC, 1 zap. 1 vyp. kont. | ks | 22 |  |  | 0
29 | 741.2.29 | Z-R230/SS Instalační relé 230V AC, 2 zap. kont. | ks | 1 |  |  | 0
30 | 741.2.30 | ZP-IHK Jednotka pom.kont.průchozí 1z1v pro PL7,PFL7,ZP-A | ks | 2 |  |  | 0
31 | 741.2.31 | MAK62/R 250/5 5 1 Měřicí transformátor na kabel průměr 22 | ks | 3 |  |  | 0
32 | 741.2.32 | PF7-40/4/003 Chránič Ir=250A, typ AC, 4-pól | ks | 1 |  |  | 0
33 | 741.2.33 | dRCM-25/4/003-G/A+ Chránič (servis.tlačítko) Ir=3 kA, typ G, 4-pól | ks | 3 |  |  | 0
34 | 741.2.34 | dRCM-40/4/003-G/A+ Chránič (servis.tlačítko) Ir=3 kA, typ G, 4-pól | ks | 5 |  |  | 0
35 | 741.2.35 | dRCM-63/4/003-G/A+ Chránič (servis.tlačítko) Ir=3 kA, typ G, 4-pól | ks | 5 |  |  | 0
36 | 741.2.36 | M22-PV/K11 Ovl.hlavice nouz.zastav,komplet zap.mont,IP66,1z1v | ks | 1 |  |  | 0
37 | 741.2.37 | M22-D-S Ovl.hlav tlač,zapu.tlač,b.aret,kr.titan,černá | ks | 1 |  |  | 0
38 | 741.2.38 | M22-L-W Signálky,IP67,zapuštěné,kr.titan,bílá | ks | 1 |  |  | 0
39 | 741.2.39 | M22-L-G Signálky,IP67,zapuštěné,kr.titan,zelená | ks | 1 |  |  | 0
40 | 741.2.40 | M22-L-Y Signálky,IP67,zapuštěné,kr.titan,žlutá | ks | 1 |  |  | 0
41 | 741.2.41 | M22-A Upevňovací adaptér,čelní montáž,pro kont.prvky M22 | ks | 3 |  |  | 0
42 | 741.2.42 | M22-AK10 Kontakt.prvek+upevňovací adaptér,komplet,čelní,1z | ks | 1 |  |  | 0
43 | 741.2.43 | M22-LED230-W Prvek LED,šroub.sv,čelní,85-264VAC,5-15mA,bílá | ks | 1 |  |  | 0
44 | 741.2.44 | M22-LED230-G Prvek LED,šroub.sv,čelní,85-264VAC,5-15mA,zelená | ks | 1 |  |  | 0
45 | 741.2.45 | M22-LEDC230-W Prvek LED,šroub.sv,základ,85-264VAC,5-15mA,bílá | ks | 1 |  |  | 0
46 | 741.2.46 | DILM15-10 230V50HZ Stykač, 3pól+1z0v | ks | 1 |  |  | 0
47 | 741.2.47 | PV10 4A gG Pojistková vložka | ks | 5 |  |  | 0
48 | 741.2.48 | PS-BHD-1100 Spínač | ks | 1 |  |  | 0
49 | 741.2.49 | OPV10S-1 Odpínač válcových pojistek se signalizací | ks | 2 |  |  | 0
50 | 741.2.50 | OPV10S-3 Odpínač válcových pojistek se signalizací | ks | 1 |  |  | 0
51 | 741.2.51 | RSA4 Řadová svornice | ks | 321 |  |  | 0
52 | 741.2.52 | RSA6 Řadová svornice | ks | 8 |  |  | 0
53 | 741.2.53 | RSA10 Řadová svornice | ks | 16 |  |  | 0
54 | 741.2.54 | Pg13.5 vývodka kabelová | ks | 145 |  |  | 0
55 | 741.2.55 | Pg16 vývodka kabelová | ks | 8 |  |  | 0
56 | 741.2.56 | Pg21 vývodka kabelová | ks | 10 |  |  | 0
57 | 741.2.57 | Pg29 vývodka kabelová | ks | 5 |  |  | 0
58 | 741.2.58 | Pg36 vývodka kabelová | ks | 1 |  |  | 0
| 741.3 | Dodávky |  |  |  |  | 0
1 | 741.3.01 | NR212/NKD7D/NSX200/ČEZ VSD3 šxvxh 620x2145/1550x250mm komp. pilíř, elměr. rozváděč vč. jističe 200A a cejch. MTP | ks | 1 |  |  | 0
2 | 741.3.02 | Specifikace dodávky RH | ks | 1 |  |  | 0
3 | 741.3.03 | Spínací hodiny digitální, do zásuvky, týdenní program (pro čerpadlo ZTI) | ks | 1 |  |  | 0
4 | 741.3.04 | Samoregulační topný kabel 20W/m, 230V | m | 40 |  |  | 0
5 | 741.3.05 | Připojovací a ukončovací sada | ks | 5 |  |  | 0
6 | 741.3.06 | Alu páska | m | 100 |  |  | 0
| 741.4 | Elektromontáže - KRABICE PŘÍSTROJOVÁ |  |  |  |  | 0
1 | 741.4.01 | KPR 68/71L do duté příčky hl.70mm | ks | 307 |  |  | 0
| 741.5 | Elektromontáže - KRABICE ROZVODNÁ SE SVORKOVNICÍ |  |  |  |  | 0
1 | 741.5.01 | KI 68 L/3 do duté příčky | ks | 15 |  |  | 0
| 741.6 | Elektromontáže - KRABICE NA POVRCH IP54 SE SVORKOVNICÍ |  |  |  |  | 0
1 | 741.6.01 | 8111 117x117x58mm | ks | 8 |  |  | 0
| 741.7 | Elektromontáže - SVORKOVNICE WAGO |  |  |  |  | 0
1 | 741.7.01 | 273-104 3x1-2,5mm2 | ks | 400 |  |  | 0
2 | 741.7.02 | 273-102 4x1-2,5mm2 | ks | 200 |  |  | 0
3 | 741.7.03 | 273-105 5x1-2,5mm2 | ks | 360 |  |  | 0
| 741.8 | Elektromontáže - TRUBKA OHEBNÁ STŘEDNÍ SUPER MONOFLEX 750N PVC |  |  |  |  | 0
1 | 741.8.01 | 1232 D32/24,3mm | m | 20 |  |  | 0
2 | 741.8.02 | 1240 D40/31,2mm | m | 30 |  |  | 0
| 741.9 | Elektromontáže - TRUBKA KOPOFLEX 450N LDPE/HDPE |  |  |  |  | 0
1 | 741.9.01 | KF 09110 D110/95mm | m | 25 |  |  | 0
| 741.10 | Elektromontáže - KABELOVÝ ŽLAB MERKUR - ŽÁROVÝ ZINEK VČ. NK |  |  |  |  | 0
1 | 741.10.01 | 50/50 žz Žlab MERKUR 50/50 žárový zinek (ARK-10001) | m | 160 |  |  | 0
2 | 741.10.02 | 150/100 žz Žlab MERKUR 150/100 žárový zinek (ARK-10012) | m | 100 |  |  | 0
3 | 741.10.03 | 250/100 žz Žlab MERKUR 250/100 žárový zinek (ARK-10014) | m | 25 |  |  | 0
| 741.11 | Elektromontáže - KABEL SILOVÝ,IZOLACE PVC |  |  |  |  | 0
1 | 741.11.01 | CYKY-J 3x1.5 , pevně | m | 4450 |  |  | 0
2 | 741.11.02 | CYKY-J 3x2.5 , pevně | m | 3680 |  |  | 0
3 | 741.11.03 | CYKY-J 4x1.5 , pevně | m | 700 |  |  | 0
4 | 741.11.04 | CYKY-J 5x1.5 , pevně | m | 20 |  |  | 0
5 | 741.11.05 | CYKY-J 5x2.5 , pevně | m | 300 |  |  | 0
6 | 741.11.06 | CYKY-J 5x4 , pevně | m | 520 |  |  | 0
7 | 741.11.07 | CYKY-J 5x6 , pevně | m | 30 |  |  | 0
8 | 741.11.08 | CYKY-J 5x16 , pevně | m | 25 |  |  | 0
9 | 741.11.09 | CYKY-J 5x10 , pevně | m | 90 |  |  | 0
10 | 741.11.10 | CYKY-J 3x120+70 , pevně | m | 35 |  |  | 0
| 741.12 | Elektromontáže - KABEL SILOVÝ,IZOLACE PVC |  |  |  |  | 0
1 | 741.12.01 | CYKY-O 5x2.5 , pevně | m | 30 |  |  | 0
2 | 741.12.02 | CYKY-O 3x1.5 , pevně | m | 1310 |  |  | 0
3 | 741.12.03 | CYKY-O 7x1.5 , pevně | m | 150 |  |  | 0
4 | 741.12.04 | CYKY-O 24x1.5 , pevně | m | 5 |  |  | 0
| 741.13 | Elektromontáže - UKONČENÍ KABELŮ SMRŠŤOVACÍ ZÁKLOPKOU |  |  |  |  | 0
1 | 741.13.01 | 4x150 mm2 | ks | 4 |  |  | 0
| 741.14 | Elektromontáže - UKONČENÍ VODIČŮ V ROZVADĚČÍCH |  |  |  |  | 0
1 | 741.14.01 | Do 2,5 mm2 | ks | 600 |  |  | 0
2 | 741.14.02 | Do 6 mm2 | ks | 20 |  |  | 0
3 | 741.14.03 | Do 16 mm2 | ks | 35 |  |  | 0
4 | 741.14.04 | Do 70 mm2 | ks | 4 |  |  | 0
5 | 741.14.05 | Do 120 mm2 | ks | 12 |  |  | 0
| 741.15 | Elektromontáže - UKONČENÍ VODIČŮ NA SVORKOVNICI |  |  |  |  | 0
1 | 741.15.01 | Do 16 mm2 | ks | 440 |  |  | 0
| 741.16 | Elektromontáže - SPÍNAČ SWING ABB |  |  |  |  | 0
1 | 741.16.01 | 3557G-A01340 B1 Jednopólový, řazení 1 | ks | 24 |  |  | 0
2 | 741.16.02 | 3557G-A05340 B1 Sériový, řazení 5 | ks | 22 |  |  | 0
3 | 741.16.03 | 3557G-A06340 B1 Střídavý, řazení 6 | ks | 31 |  |  | 0
4 | 741.16.04 | 3557G-A07340 B1 Křížový, řazení 7 | ks | 13 |  |  | 0
5 | 741.16.05 | 3557G-A52340 B1 Střídavý dvojitý, řazení 6+6 | ks | 16 |  |  | 0
6 | 741.16.06 | 3557G-A88340 B1 Žaluziový 1/0+1/0 s blokováním | ks | 30 |  |  | 0
| 741.17 | Elektromontáže - RÁMEČEK ABB SWING |  |  |  |  | 0
1 | 741.17.01 | 3901G-A00010 B1 Jednonásobný | ks | 186 |  |  | 0
2 | 741.17.02 | 3901G-A00020 B1 Dvojnásobný | ks | 28 |  |  | 0
3 | 741.17.03 | 3901G-A00030 B1 Trojnásobný | ks | 8 |  |  | 0
4 | 741.17.04 | 3901G-A00040 B1 Čtyřnásobný | ks | 14 |  |  | 0
| 741.18 | Elektromontáže - SPÍNAČ ABB ELEMENT IP 44 POD OMÍTKU BÍLÁ/BÍLÁ |  |  |  |  | 0
1 | 741.18.01 | 3558E-06940 03 Stříd.přep.kompletní řaz. 6, b.bílá/bílá | ks | 4 |  |  | 0
2 | 741.18.02 | 3558E-05940 03 Sér.přep.kompletní řaz. 5, b. bílá/bílá | ks | 1 |  |  | 0
3 | 741.18.03 | 3558E-07940 03 Křížový přep.kompletní řaz. 7,b. bílá/bílá | ks | 4 |  |  | 0
4 | 741.18.04 | 3558E-052940 03 Stříd.přep.kompletní řaz. 6+6, b.bílá/bílá | ks | 10 |  |  | 0
5 | 741.18.05 | 3558E-A88943 03 Žaluziový jednopólový 1/0+1/0 s blok. | ks | 1 |  |  | 0
| 741.19 | Elektromontáže - ZÁSUVKA NN ABB SWING |  |  |  |  | 0
1 | 741.19.01 | 5518G-A02359 B1 2p+z s ochr. clonkami | ks | 154 |  |  | 0
2 | 741.19.02 | 5598G-A02349 B1 2p+z s ochr.před přepětím | ks | 17 |  |  | 0
| 741.20 | Elektromontáže - ZÁTKA ZÁSUVKY |  |  |  |  | 0
1 | 741.20.01 | 5912-91004 bezpečnostní | ks | 17 |  |  | 0
| 741.21 | Elektromontáže - ZÁSUVKA ABB ELEMENT IP 44 POD OMÍTKU |  |  |  |  | 0
1 | 741.21.01 | 5518E-A02999 03B 2p+z, kompletní, barva bílá/bílá | ks | 56 |  |  | 0
| 741.22 | Elektromontáže - SPÍNAČ TROJPÓLOVÝ IP54 |  |  |  |  | 0
1. | 741.22.01 | BE 325 M/TPN 25A 3-pólový | ks | 8 |  |  | 0
2. | 741.22.02 | BE 340 M/TPN 40A 3-pólový | ks | 3 |  |  | 0
3. | 741.22.03 | BE 363 M/TPN 63A 3-pólový | ks | 1 |  |  | 0
| 741.23 | Elektromontáže - TLAČÍTKO |  |  |  |  | 0
1 | 741.23.01 | GW 42-201 Tlačítko 1/1 s aretací b.červená "Total, central stop", IP55 | ks | 2 |  |  | 0
| 741.24 | Elektromontáže - POJISTKOVÁ VLOŽKA |  |  |  |  | 0
1 | 741.24.01 | PN2 224A gG Pojistková vložka | ks | 3 |  |  | 0
| 741.25 | Elektromontáže - MONTÁŽ ROZVADĚČŮ SKŘÍŇOVÝCH |  |  |  |  | 0
1 | 741.25.01 | Do 200 kg | ks | 2 |  |  | 0
| 741.26 | Elektromontáže - SVÍTIDLO PŘISAZENÉ |  |  |  |  | 0
1 | 741.26.01 | FALCON-236-AR-EP 2x36W leštěná mřížka, IP20 | ks | 10 |  |  | 0
2 | 741.26.02 | FALCON-158-PX-EP 1x58W opt.plexi kryt , IP20, el. předř. | ks | 99 |  |  | 0
3 | 741.26.03 | FOX 1x36 EP přisazené IP20, difuzor | ks | 59 |  |  | 0
4 | 741.26.04 | FOX 2x36 EP přisazené IP20, difuzor | ks | 24 |  |  | 0
5 | 741.26.05 | FOX 1x58 EP přisazené IP20, difuzor | ks | 1 |  |  | 0
6 | 741.26.06 | FOX 2x58 EP přisazené IP20, difuzor | ks | 2 |  |  | 0
| 741.27 | Elektromontáže - PRŮMYSLOVÉ SVÍTIDLO |  |  |  |  | 0
1 | 741.27.01 | VIPET-I -PMMA-WR-EP,2x36W,IP66, nerez spony | ks | 10 |  |  | 0
2 | 741.27.02 | VIPET-I -PS-PMMA-EP, 2x54W, IP66 - T16, nerez spony | ks | 12 |  |  | 0
| 741.28 | Elektromontáže - SVÍTIDLO PŘISAZENÉ |  |  |  |  | 0
1 | 741.28.01 | IN-12D2/040 žárovka 60W IP43 | ks | 1 |  |  | 0
| 741.29 | Elektromontáže - SVÍTIDLO DOWHLIGHT |  |  |  |  | 0
1 | 741.29.01 | EDL 222 218 EP, IP44 | ks | 5 |  |  | 0
| 741.30 | Elektromontáže - PŘISAZENÉ SVÍTIDLO NOUZOVÉ |  |  |  |  | 0
1 | 741.30.01 | MULTIFOX 2x58 EP přisazené IP20, difuzor nouzové trvalé 1h | ks | 1 |  |  | 0
2 | 741.30.02 | MULTIFOX 1x36 EP přisazené IP20, difuzor nouzové trvalé 1h | ks | 13 |  |  | 0
| 741.31 | Elektromontáže - INVERTER TRVALÉHO OSVĚTLENÍ |  |  |  |  | 0
1 | 741.31.01 | 1x58W | ks | 15 |  |  | 0
| 741.32 | Elektromontáže -SVÍTIDLO NOUZOVÉHO OSVĚTLENÍ |  |  |  |  | 0
1 | 741.32.01 | Outdoor Wall H 1h LED 1,6W, 200lm, 230V, vestavěná baterie 1h, -20st.C trvale svítící, kryt Al b. šedá, IP65 | ks | 3 |  |  | 0
| 741.33 | Elektromontáže - ŽÁROVKA OBYČEJNÁ ČIRÁ E27 |  |  |  |  | 0
1 | 741.33.01 | 60 KL čirá 60W | ks | 1 |  |  | 0
| 741.34 | Elektromontáže - OSRAM LUMILUX BASIC T8 PRŮMĚR TRUBICE 26 MM |  |  |  |  | 0
1 | 741.34.01 | L 36/840 36W LUMILUX Cool White | ks | 160 |  |  | 0
2 | 741.34.02 | L 58/840 58W LUMILUX Cool White | ks | 106 |  |  | 0
| 741.35 | Elektromontáže - OSRAM LUMILUX BASIC T5 PRŮMĚR TRUBICE 16 MM |  |  |  |  | 0
1 | 741.35.01 | FQ 54/840 54W LUMILUX Cool White | ks | 24 |  |  | 0
| 741.36 | Elektromontáže - DULUX D JEDNOPAT.ZÁŘIVKA |  |  |  |  | 0
1 | 741.36.01 | DD 18/840 G24d2 LUMILUX | ks | 10 |  |  | 0
| 741.37 | Elektromontáže - VODIČ PRO POSPOJOVÁNÍ |  |  |  |  | 0
1 | 741.37.01 | CY4 Zlutozeleny, pevně | m | 250 |  |  | 0
2 | 741.37.02 | CY6 Zlutozeleny, pevně | m | 300 |  |  | 0
3 | 741.37.03 | CY25 Zlutozeleny, pevně | m | 60 |  |  | 0
| 741.38 | Elektromontáže - HODINOVE ZUCTOVACI SAZBY |  |  |  |  | 0
1 | 741.38.01 | Demontaz stavajiciho zarizeni | hod | 60 |  |  | 0
2 | 741.38.02 | Vyhledani pripojovaciho mista | hod | 2 |  |  | 0
3 | 741.38.03 | Napojeni na stavajici zarizeni | hod | 2 |  |  | 0
4 | 741.38.04 | Montaz topneho kabelu | hod | 12 |  |  | 0
| 741.39 | Elektromontáže - SPOLUPRACE S DODAVATELEM PRI |  |  |  |  | 0
1 | 741.39.01 | zapojovani a zkouskach | hod | 20 |  |  | 0
| 741.40 | Elektromontáže - KOORDINACE POSTUPU PRACI |  |  |  |  | 0
1 | 741.40.01 | S ostatnimi profesemi | hod | 10 |  |  | 0
| 741.41 | Elektromontáže - PROVEDENI REVIZNICH ZKOUSEK DLE CSN 331500 |  |  |  |  | 0
1 | 741.41.01 | Revizni technik | hod | 22 |  |  | 0
| 741.42 | Ochrana před bleskem - OCELOVÝ DRÁT POZINKOVANÝ |  |  |  |  | 0
1 | 741.42.01 | FeZn-D10 (0,62kg/m), pevně | m | 30 |  |  | 0
| 741.43 | Ochrana před bleskem - OCELOVÝ PÁSEK POZINKOVANÝ |  |  |  |  | 0
1 | 741.43.01 | FeZn30x4 (0,95 kg/m), volně | m | 160 |  |  | 0
| 741.44 | Ochrana před bleskem - DRÁT |  |  |  |  | 0
1 | 741.44.01 | D 8 mm AlMgSi (0,14 kg/m), pevně | m | 380 |  |  | 0
| 741.45 | Ochrana před bleskem - SOUČÁSTI HROMOSVODŮ PROVEDENÍ FeZn |  |  |  |  | 0
1 | 741.45.01 | SR 2a svorka pro zemnící pásku | ks | 3 |  |  | 0
2 | 741.45.02 | SR 3c svorka zemnící páska-drát | ks | 16 |  |  | 0
3 | 741.45.03 | PV 21c podp. vedení na ploché střechy | ks | 306 |  |  | 0
4 | 741.45.04 | PB9 podstavec betonový 9kg | ks | 23 |  |  | 0
| 741.46 | Ochrana před bleskem - SOUČÁSTI HROMOSVODŮ PROVEDENÍ NEREZ |  |  |  |  | 0
1 | 741.46.01 | SU N svorka univerzální nerez | ks | 44 |  |  | 0
2 | 741.46.02 | SP N svorka připojovací nerez | ks | 32 |  |  | 0
3 | 741.46.03 | SJ 1b N svorka k jímací tyči nerez | ks | 23 |  |  | 0
4 | 741.46.04 | ITV 68 izolační tyč l=680mm | ks | 4 |  |  | 0
5 | 741.46.05 | JR 1,0 AlMgSi jím.tyč s rovným hrotem | ks | 1 |  |  | 0
6 | 741.46.06 | JR 1,5 AlMgSi jím.tyč s rovným hrotem | ks | 16 |  |  | 0
7 | 741.46.07 | JR 3,0 AlMgSi jím.tyč s rovným hrotem | ks | 7 |  |  | 0
| 741.47 | Ochrana před bleskem - MONTÁŽNÍ PRÁCE |  |  |  |  | 0
1 | 741.47.01 | Štítek pro označení svodu | ks | 16 |  |  | 0
2 | 741.47.02 | Tvarování mont.dílu | ks | 40 |  |  | 0
| 741.48 | Ochrana před bleskem - PROVEDENI REVIZNICH ZKOUSEK DLE CSN 331500 |  |  |  |  | 0
1 | 741.48.01 | Revizni technik | hod | 8 |  |  | 0
| 741.49 | Zemní práce - VYTÝČENÍ TRATI KABEL.VEDENÍ |  |  |  |  | 0
1 | 741.49.01 | V zastaveném prostoru | km | 0.03 |  |  | 0
| 741.50 | Zemní práce - HLOUBENÍ KABELOVÉ RÝHY V ZEMINĚ TŘÍDY 3 |  |  |  |  | 0
1 | 741.50.01 | Šíře 500mm,hloubka 500mm | m | 150 |  |  | 0
2 | 741.50.02 | Šíře 500mm,hloubka 800mm | m | 24 |  |  | 0
| 741.51 | Zemní práce - FOLIE VÝSTRAŽNÁ Z PVC |  |  |  |  | 0
1 | 741.51.01 | Šířka 33cm | m | 24 |  |  | 0
| 741.52 | Zemní práce - ZÁHOZ KABEL.RÝHY-ZEMINA TŘ.3 VČETNĚ HUTNĚNÍ |  |  |  |  | 0
1 | 741.52.01 | Šíře 500mm,hloubka 500mm | m | 150 |  |  | 0
2 | 741.52.02 | Šíře 500mm,hloubka 800mm | m | 24 |  |  | 0
| 741.53 | Zemní práce - PROVIZORNÍ ÚPRAVA TERÉNU V PŘÍRODNÍ ZEMINĚ |  |  |  |  | 0
1 | 741.53.01 | Zemina třídy 3 | m2 | 87 |  |  | 0

## SO_01.2_Slaboproud
Mateřská škola Benešov - Spořilov
Slaboproud
Poř. | Kód | Popis | MJ | Výměra | Jedn. cena dodávka | Jedn. cena montáž | Cena
Jednotlivé položky jsou popsány v části projektové dokumentace D.1 SO.01 4.8 SLA Slaboproud (Elektronické komunikace).
Výpočet celkové výměry je kontrolovatelný v dwg formátu dokumentace, který je součástí zadávací dokumentace projektu.
| 742 | Slaboproud |  |  |  |  | 0
Pozn. V případě uvedení konkrétních výrobků či typů lze nahradit za kvalitativně srovnatelný výrobek nebo typ.
| 742.1 | SK - Strukturovaná kabeláž |  |  |  |  | 0
1 | 742.1.01 | Datová zásuvka dvojitá mdular. 2xRJ45 Cat.5 Bílá/bílá ABB SWING | ks | 21 |  |  | 0
2 | 742.1.02 | Kabel UTP Cat.5e | m | 2850 |  |  | 0
3 | 742.1.03 | Patchcord UTP Cat.5e 0,5m | ks | 10 |  |  | 0
4 | 742.1.04 | Patchcord UTP Cat.5e 1m | ks | 15 |  |  | 0
5 | 742.1.05 | Patchcord UTP Cat.5e 2m | ks | 15 |  |  | 0
6 | 742.1.06 | Patchcord UTP Cat.5e 5m | ks | 5 |  |  | 0
7 | 742.1.07 | Switch 16port 10/100, 1U Rack | ks | 1 |  |  | 0
8 | 742.1.08 | UPS záložní zdroj s výkonem 1000 VA | ks | 2 |  |  | 0
9 | 742.1.09 | Montážní sada do rozvaděče | ks | 8 |  |  | 0
10 | 742.1.10 | Rozvodný panel do 19" 8x230V s PO | ks | 1 |  |  | 0
11 | 742.1.11 | Patch panel 24 portů UTP Cat.5e černý 1U | ks | 2 |  |  | 0
12 | 742.1.12 | Montáž kabelu do patch panelu | ks | 2 |  |  | 0
13 | 742.1.13 | Rozvaděč 19"/12U 635x600x395 mm | ks | 2 |  |  | 0
14 | 742.1.14 | Police 1U do 19" rozv. h=350mm | ks | 3 |  |  | 0
15 | 742.1.15 | KU 68 | ks | 21 |  |  | 0
16 | 742.1.16 | Drát CY 6 zeleno-žlutý | m | 20 |  |  | 0
17 | 742.1.17 | Řezání otvorů pro krabice | ks | 21 |  |  | 0
18 | 742.1.18 | Kabelová příchytka kovová 6716ED | ks | 1200 |  |  | 0
19 | 742.1.19 | Trubka el.ins. prům. 16mm | m | 50 |  |  | 0
20 | 742.1.20 | Trubka el.ins. prům. 20mm | m | 80 |  |  | 0
21 | 742.1.21 | Vytýčení trasy kabeláží | m | 220 |  |  | 0
| 742.2 | TU - Přístupový systém - elektrický vrátník |  |  |  |  | 0
1 | 742.2.01 | Telefonní ústředna - 1x ISDN2, 6x vnitřní telefonní linka, rozšiřitelná o GSM modul, | ks | 1 |  |  | 0
2 | 742.2.02 | Přepěťová ochrana ISDN linek | ks | 1 |  |  | 0
3 | 742.2.03 | Analog. vrátník 2x3 tl. vrátník 2N Helios | ks | 2 |  |  | 0
4 | 742.2.04 | Povětrnostní stříška | ks | 2 |  |  | 0
5 | 742.2.05 | Zálohovaný zdroj 13,8V-3A v krytu s místem pro akaumulátor 17 A/h (digitální), obsahuje výstupy pro signalizaci poruch a výpadku AC, obsahuje transformátor' v plechové skříni 235x235x98mm | ks | 2 |  |  | 0
6 | 742.2.06 | Akumulátor zálohovací 18 Ah | ks | 2 |  |  | 0
7 | 742.2.07 | Konfigurace a nastavení vrátníku | ks | 2 |  |  | 0
8 | 742.2.08 | Bezdrátový telefon s clipem | ks | 6 |  |  | 0
9 | 742.2.09 | Analogový telefonní přístroj | ks | 2 |  |  | 0
10 | 742.2.10 | Telefonní, prodluž., kabel 2 m RJ11/RJ45 propojovací | ks | 4 |  |  | 0
11 | 742.2.11 | Kabel UTP Cat.5e | m | 150 |  |  | 0
12 | 742.2.12 | Drát CY 6 zeleno-žlutý | m | 20 |  |  | 0
13 | 742.2.13 | Krabice odbočná s víčkem KU 68 | ks | 7 |  |  | 0
14 | 742.2.14 | Řezání otvorů pro krabice | ks | 7 |  |  | 0
| 742.3 | TV - Televize/Rozhlas |  |  |  |  | 0
1 | 742.3.01 | Domovní zesilovač s anténním slučovačem a zdrojem * | ks | 0 |  |  | 0
2 | 742.3.02 | Anténní propojovací koaxiální kabel M-F, 3m | ks | 12 |  |  | 0
3 | 742.3.03 | Koaxiální kabel H125 Cu PVC (75 ohm) | m | 150 |  |  | 0
4 | 742.3.04 | Koaxiální kabel H121 Al PVC (75 ohm) | m | 600 |  |  | 0
5 | 742.3.05 | Zásuvka TV+R+SAT koncová 2dB ABB SWING bilá kompletní | ks | 12 |  |  | 0
6 | 742.3.06 | Rozvodnice plechová TKR 500x500x200 | ks | 1 |  |  | 0
7 | 742.3.07 | Konektor F | ks | 20 |  |  | 0
8 | 742.3.08 | Trubka elektroinstalační pr.40mm | m | 4 |  |  | 0
9 | 742.3.09 | Trubka el.ins. prům. 20mm | m | 40 |  |  | 0
10 | 742.3.10 | KU68/1 krabice universální | ks | 10 |  |  | 0
11 | 742.3.11 | Řezání otvorů pro krabice | ks | 12 |  |  | 0
12 | 742.3.12 | Kabelová příchytka kovová 6716E | ks | 1100 |  |  | 0
13 | 742.3.13 | Drát CY 6 zeleno-žlutý | m | 20 |  |  | 0
14 | 742.3.14 | Koaxiální PO do 2GHz SPKO-F75-SAT/TV-B/F-F | ks | 7 |  |  | 0
15 | 742.3.15 | Anténa pro příjem DVB-T TV | ks | 1 |  |  | 0
16 | 742.3.16 | OF 80 parabolická anténa 84x74 cm, Fe, světle šedá | ks | 1 |  |  | 0
17 | 742.3.17 | SPS 6918 quatro univerzální konvertor, 10,7-12,75 GHz, 0,3 dB typ., s krytkou F konektorů | ks | 1 |  |  | 0
18 | 742.3.18 | Multipřepínač EMP MS5/12PIU-5 | ks | 1 |  |  | 0
19 | 742.3.19 | Trojnožka 2 m na dlaždice, povrchově upraveno galvanickým zinkem, průměr 48mm. | ks | 1 |  |  | 0
20 | 742.3.20 | Přízemnění anténního stožáru | ks | 1 |  |  | 0
21 | 742.3.21 | Betonová dlaždice 50x50 | ks | 3 |  |  | 0
22 | 742.3.22 | Výložník včetně třmenu | ks | 1 |  |  | 0
23 | 742.3.23 | Anténa VKV 2,5dB | ks | 1 |  |  | 0
24 | 742.3.24 | Měření signálu, nastavení antén | ks | 3 |  |  | 0
25 | 742.3.25 | Vytýčení trasy kabeláží | m | 180 |  |  | 0
| 742.4 | PZTS - Poplachové zabezpečovací a tísňové systémy |  |  |  |  | 0
1 | 742.4.01 | Ústředna EZS pro drátové i bezdrátové zabezpečení až 120 sběrnicových nebo bezdrátových zón, 300 uživatelských kódů , 15 sekcí, 32 programovatelných výstupů, 20 vzájemně nezávislých kalendářů, SMS reporty ze systému až 30 uživatelům, 5 uživatelů má možnost využívat kromě SMS i hlasové reporty, 4 nastavitelné PCO, 5 volitelných protokolů pro PCO s vestavěným GSM/GPRS/LAN komunikátorem | ks | 1 |  |  | 0
2 | 742.4.02 | Sběrnicová klávesnice přístup. modul s displejem a RFID | ks | 2 |  |  | 0
3 | 742.4.03 | Sběrnicová siréna vnitřní | ks | 3 |  |  | 0
4 | 742.4.04 | Sběrnicová siréna venkovní | ks | 1 |  |  | 0
5 | 742.4.05 | Modul izolátoru sběrnice | ks | 1 |  |  | 0
6 | 742.4.06 | Víceúčelová instalační krabice JA-190PL | ks | 22 |  |  | 0
7 | 742.4.07 | Rozbočovač sběrnice | ks | 22 |  |  | 0
8 | 742.4.08 | Víceúčelová venkovní montážní krabice | ks | 1 |  |  | 0
9 | 742.4.09 | Sběrnicový detektor pohybu PIR/MW | ks | 23 |  |  | 0
10 | 742.4.10 | Sběrnicový magnetický detektor otevření | ks | 11 |  |  | 0
11 | 742.4.11 | Akumulátor 12V/ 18 Ah, rozměr: DxŠxV = 181x76x167 mm. | ks | 1 |  |  | 0
12 | 742.4.12 | Sběrnicový kombinovaný detektor kouře a teploty | ks | 37 |  |  | 0
13 | 742.4.13 | Detektor ruční tlačítkový lehký EM920FTC | ks | 9 |  |  | 0
14 | 742.4.14 | CC-01, Instalační kabel, 1 × 2 × 24 AWG (0,5 mm), 1 × 2 × 20 AWG (0,8 mm) | m | 600 |  |  | 0
15 | 742.4.15 | CC-02, Instalační kabel 2 × 2 × 24 AWG (0,5 mm) | m | 150 |  |  | 0
16 | 742.4.16 | Kabelová příchytka kovová 6716E | ks | 1100 |  |  | 0
17 | 742.4.17 | Drát CY 6 zeleno-žlutý | m | 20 |  |  | 0
18 | 742.4.18 | LK 80X20R/1 HB lištová | ks | 10 |  |  | 0
19 | 742.4.19 | Řezání otvorů | ks | 64 |  |  | 0
21 | 742.4.21 | Konfigurace a nastavení systému | ks | 1 |  |  | 0
22 | 742.4.22 | Vytýčení trasy kabeláží | m | 250 |  |  | 0
23 | 742.4.23 | Trubka el.ins. prům. 16mm | m | 50 |  |  | 0
24 | 742.4.24 | Trubka el.ins. prům. 20mm | m | 100 |  |  | 0
| 742.5 | CCTV - Uzavřený televizní okruh |  |  |  |  | 0
1 | 742.5.01 | VM-3360VA - EN54-16 certifikovaná systémová řídicí jednotka 360W, 6 zón s individuální regulací hlasitosti, 4 audio vstupy, 2 porty pro mikrofonní stanice, 1 ruční evakuační mikrofon, provozní i evakuační logické vstupy a výstupy, Ethernet port, digitální zpracování audiosignálu, 10 minut paměť pro zprávy, dohled nad všemi komponenty systému s indikací závady do 100 sekund, permanentní monitorování 100V linek bez přerušení audiosignálu, možnost spuštění evakuace i v případě selhání řídicího procesoru díky funkci "CPU-OFF", ve 2kanálovém režimu možnost současného přehrávání evakuační zprávy z paměti a živého hlášení z požárního mikrofonu do různých zón, konfigurace a diagnostika přes LAN, LCD displej s volitelnou lokalizací menu do češtiny | ks | 1 |  |  | 0
2 | 742.5.02 | VP-2421 EN54-16 certifikovaná systémová jednotka výkonových zesilovačů 1x420W | ks | 1 |  |  | 0
3 | 742.5.03 | VP-200VX Vstupní modul | ks | 1 |  |  | 0
4 | 742.5.04 | VX-RJA Adaptér RJ45 - svorkovnice | ks | 5 |  |  | 0
5 | 742.5.05 | RM-200M Mikrofonní stanice pro informační hlášení, 10 programovatelných tlačítek pro volbu zón a spouštění provozních zpráv | ks | 1 |  |  | 0
6 | 742.5.06 | PMR4000RMKII - Síťový hudební přehrávač internetových rádií, streamované hudby z UPnP serverů a lokální hudby z USB flash disku s podporou formátů MP3, WMA, FLAC i WAV, integrovaný FM tuner s podporou RDS. LAN port, WiFi 2,4GHz 802.11g, kapacita USB až 128GB, audio výstup analog. RCA + dig. SPDIF, IR dálkové ovládání. Možnost uživatelského ovládání z mobilních zařízení přes WiFi prostřednictvím bezplatné aplikace. LAN port umožňuje plnohodnotnou integraci přehrávače do komplexních AV systémů s možností externího ovládání prostřednictvím řídicích příkazů TCP/IP. | ks | 1 |  |  | 0
7 | 742.5.07 | VX-2000DS EN54-4 certifikovaný systémový manager napájení a nabíječ akumulátorů | ks | 1 |  |  | 0
8 | 742.5.08 | Bezúdržbový ventilem řízený olověný akumulátor 12V / 65Ah | ks | 2 |  |  | 0
9 | 742.5.09 | PC-1869EN EN54-24 certifikovaný reproduktor stropní 6W @ 100V, výkonové odbočky až do 0,8W, citlivost dle EN54-24 78dB @ 1W/4m, úhel pokrytí dle EN54-24 165° (500Hz), 175° (1kHz), 165° (2kHz), 70° (4kHz), kov, bílý, EVAC svorkovnice, vč. krytu proti prachu a vodě, 180mm, certifikován dle EN54 pro použití bez požárního krytu!, číslo certifikátu 0359-CPD-0100 | ks | 0 |  |  | 0
10 | 742.5.10 | EN 180FT/EN5424 EN54-24 certifikovaný reproduktor stropní 6W @ 100V, citlivost dle EN54-24 77dB @ 1W/4m, úhel pokrytí dle EN54-24 180° (500Hz), 180° (1kHz), 154° (2kHz), 172° (4kHz), kov, bílý, včetně ocelového zadního krytu, EVAC svorkovnice, 180mm, číslo certifikátu 1293-CPD-0305 | ks | 4 |  |  | 0
11 | 742.5.11 | BS-678BSW EN54-24 certifikovaný reproduktor povrchový 6W @ 100V, výkonové odbočky až do 0,8W, citlivost dle EN54-24 80dB @ 1W/4m, úhel pokrytí dle EN54-24 H 360° (500Hz), 135° (1kHz), 130° (2kHz), 70° (4kHz) / V 330° (500Hz), 160° (1kHz), 135° (2kHz), 70° (4kHz), MDF, bílý, EVAC svorkovnice, číslo certifikátu 0359-CPD-0103 | ks | 24 |  |  | 0
12 | 742.5.12 | RG-180F/EN5424 EN54-24 certifikovaný reproduktor kruhový na povrch 6W @ 100V, kov, EVAC svorkovnice, certifikát 1293-CPD-0231 | ks | 16 |  |  | 0
13 | 742.5.13 | Uzamykatelný 19" datový rozváděč s prosklenými dveřmi, napájecím panelem, ventilační jednotkou a potřebným montážním příslušenstvím pro instalaci prvků ústředny | ks | 1 |  |  | 0
14 | 742.5.14 | Osazení prvků ústředny do rozváděče, propojení, HW / SW konfigurace systému, česká lokalizace FW, oživení | ks | 1 |  |  | 0
15 | 742.5.15 | Povinná náležitost dle ČSN EN 60849: Odborné měření srozumitelnosti vč. měřicího protokolu s přepočtem hodnot na stupnici CIS. Měření bude provedeno metodou indexu přenosu řeči, tzv. STI. Měření jinou metodou lze použít pouze tehdy, pokud zvolená metoda poskytuje výsledky stejně nebo více relevantní jako metoda STI. Měření zjednodušenými metodami, které mohou dávat zkreslené výsledky (RASTI aj.), není přípustné. Výsledkem měření bude protokol obsahující přesnou specifikaci použitého měřicího vybavení a metody, a pro každý prostor přesnou specifikaci měřicích bodů, naměřených hodnot STI, jejich přepočet na CIS a následně výpočet výsledné hodnoty pro daný prostor jako rozdílu průměrné naměřené hodnoty STI a směrodatné odchylky - viz ČSN EN 60849, B.3. | ks | 1 |  |  | 0
16 | 742.5.16 | Povinná náležitost dle ČSN EN 60849: Odborné měření skutečné impedance 100V linek vč. měřicího protokolu s přepočtem hodnot na výkon repro @ 100V. Měření musí být provedeno specializovaným měřicím přístrojem určeným pro tento účel a používajícím střídavý sinusový testovací signál o frekvenci na spodním okraji řečového pásma - např. cca 300Hz. Měření univerzálními multimetry určenými pro měření činného odporu nebo impedance na frekvenci 50/60Hz poskytuje irelevantní hodnoty a proto není přípustné. | ks | 1 |  |  | 0
17 | 742.5.17 | Povinná náležitost dle ČSN EN 60849: Provozní kniha ER, drátěná kroužková vazba, číslované listy | ks | 1 |  |  | 0
18 | 742.5.18 | Kabel PRAFlaDur | m | 1080 |  |  | 0
19 | 742.5.19 | Kabelový žlab KZ 60x100x1,5, včetně kotvéní | m | 125 |  |  | 0
20 | 742.5.20 | Kabelová příchytka kovová 6716ED | ks | 1200 |  |  | 0
21 | 742.5.21 | Popisovač vývodů kabelů | ks | 50 |  |  | 0
22 | 742.5.22 | Vytýčení trasy kabeláží | m | 220 |  |  | 0
23 | 742.5.23 | Konfigurace a nastavení systému | ks | 1 |  |  | 0

## SO_01.2_CHL
Mateřská škola Benešov - Spořilov
Chlazení
Poř. | Kód | Popis | MJ | Výměra | Jedn. cena | Cena
Jednotlivé položky jsou popsány v části projektové dokumentace D.1 SO.01 4.2 a 3 VZT a CHL Vzduchotechnika a Chlazení.
Výpočet celkové výměry je kontrolovatelný v dwg formátu dokumentace, který je součástí zadávací dokumentace projektu.
| 750.1 | Chlazení |  |  |  | 0
Jsou-li v dokumentaci uvedeny odkazy na obchodní firmy, názvy nebo specifická označení výrobků apod., jsou takové odkazy pouze informativní a zhotoviteli umožňují použít i jiných kvalitativně a technicky stejných, případně kvalitnějších řešení. Za úplnost a správnost rozpočtu odpovídá nabízející. Nabízející zodpovídá za to, že jeho cenová nabídka zahrnuje dílo jako kompletní celek splňující všechny zákonné normy nutné k úspěšné kolaudaci a uvedení do provozu a všechny požadavky zadavatele. Nabízející zejména zodpovídá za to, že jeho cenová nabídka zahrnuje i případné práce a dodávky přímo nespecifikované ve Výkazu výměr nebo projektové dokumentaci, avšak dle norem či jiných zákonných požadavků nutné ke zdárnému dokončení, kolaudaci a uvedení díla do provozu. Nabízející není oprávněn v tomto rozpočtu měnit žádné údaje, specifikace ani parametry! Případná variantní řešení uvede nabízející v samostatném dokumentu, který nebude započítán do základní cenové nabídky.
Pozn. V případě uvedení konkrétních výrobků či typů lze nahradit za kvalitativně srovnatelný výrobek nebo typ.
| 750.1.01 | A. Zdroj chladu - A.1 - CHLADÍCÍ JEDNOTKA |  |  |  | 0
1 | 750.1.01.01 | 16,4,kW, 10°C/16°C včetně regulace, akumulační nádoby o objemu 30l, oběhového čerpadla, flow switch a tlumičů vibrací, např. RC group Smart2 T15 | ks | 1 |  | 0
| 750.1.02 | A. Zdroj chladu - A.2 - EXPAZNÍ NÁDOBA |  |  |  | 0
1 | 750.1.02.01 | Objem 25l, PN10, pro glykol 35%, včetně šroubení s uzavíracím a vypouštěcím kohoutem a stěnové konzoly | ks | 1 |  | 0
| 750.1.03 | A. Zdroj chladu - A.3 - DESKOVÝ VÝMĚNÍK TEPLA |  |  |  | 0
1 | 750.1.03.01 | Nástěnný, primár-ethylenglykol 35%, 13/19°C, 3,1kPa, sekundár-voda, 20/16°C, 3,5kPa, připojení DN 50 | ks | 1 |  | 0
| 750.1.04 | A. Zdroj chladu - PRYŽOVÝ KOMPENZÁTOR |  |  |  | 0
1 | 750.1.04.01 | pozinkovaná ocel + EPDM, DN 50, závitový | ks | 2 |  | 0
| 750.1.05 | A. Zdroj chladu - POJISTNÝ VENTIL |  |  |  | 0
1 | 750.1.05.01 | 1/2"x3/4", otevírací tlak 300kPa, | ks | 1 |  | 0
| 750.1.06 | A. Zdroj chladu - RUČNÍ VYVAŽOVACÍ VENTIL, BEZ VYPOUŠTĚNÍ, S FUNKCÍ UZAVÍRACÍ |  |  |  | 0
1 | 750.1.06.01 | DN50 | ks | 1 |  | 0
| 750.1.07 | A. Zdroj chladu - ZÁVITOVÝ KULOVÝ KOHOUT |  |  |  | 0
1 | 750.1.07.01 | R250D, chromovaný, DN50 | ks | 4 |  | 0
2 | 750.1.07.02 | R250D, chromovaný, DN10 | ks | 4 |  | 0
| 750.1.08 | A. Zdroj chladu - ODVZDUŠŇOVACÍ VENTIL |  |  |  | 0
1 | 750.1.08.01 | G=3/8", bude osazen na nejvyšší místa dle potřeby - předpokládaný počet | ks | 4 |  | 0
| 750.1.09 | A. Zdroj chladu - VYPOUŠTĚCÍ KULOVÝ KOHOUT |  |  |  | 0
1 | 750.1.09.01 | DN15, včetně potrubí (T kus) | ks | 3 |  | 0
| 750.1.10 | A. Zdroj chladu - ZÁVITOVÝ ZPĚTNÝ VENTIL |  |  |  | 0
1 | 750.1.10.01 | s pružinou, mosaz, DN50 | ks | 1 |  | 0
| 750.1.11 | A. Zdroj chladu - FILTR |  |  |  | 0
1 | 750.1.11.01 | s pružinou, mosaz, DN50 | ks | 1 |  | 0
| 750.1.12 | A. Zdroj chladu - TEPLOMĚR |  |  |  | 0
1 | 750.1.12.01 | se zadním připojením G 1/2", včetně jímky, 0-120°C | ks | 4 |  | 0
| 750.1.13 | A. Zdroj chladu - MANOMETR |  |  |  | 0
1 | 750.1.13.01 | radiální, 0-6 bar, G 1/4" | ks | 2 |  | 0
| 750.1.14 | A. Zdroj chladu - MEDIUM |  |  |  | 0
1 | 750.1.14.01 | SMĚS ETHYLENGLYKOLU A VODY, 35%, VČETNĚ INHIBITORU KOROZE pozn. Naředění změkčenou vodou | litry | 100 |  | 0
| 750.1.15 | A. Zdroj chladu - OSTATNÍ PŘÍSLUŠENSTVÍ |  |  |  | 0
1 | 750.1.15.01 | spoje, drobný montážní materiál, výtokové potrubí od pojistného ventilu do kanistru | ks | 1 |  | 0
| 750.1.16 | B. Rozvody potrubí - Ocelové potrubí, včetně 2x antikorozivního nátěru, kaučukové izolace tl. 19mm a závěsů |  |  |  | 0
1 | 750.1.16.01 | DN 50 pozn.1 přesné množství fitinek bude určeno na stavbě pozn.2 délky potrubí zahrnují celou délku trasy včetně kolen | m | 30 |  | 0
| 750.1.17 | B. Rozvody potrubí - Potrubí pro připojení expazní nádoby |  |  |  | 0
1 | 750.1.17.01 | DN 20 | m | 1 |  | 0
| 750.1.18 | B. Rozvody potrubí - Propojovací potrubí u manometrů |  |  |  | 0
1 | 750.1.18.01 | DN 10 | ks | 2 |  | 0
| 750.1.19 | D. Uvedení do provozu |  |  |  | 0
1 | 750.1.19.01 | Vyregulování soustavy, tlaková a topná zkouška | ks | 1 |  | 0
2 | 750.1.19.02 | Vypracování protokolů, revize zařízení | ks | 1 |  | 0
3 | 750.1.19.03 | Provozní předpisy | ks | 1 |  | 0

## SO_01.2_VZT
Mateřská škola Benešov - Spořilov
Vzduchotechnika
Poř. | Kód | Popis | MJ | Výměra | Jedn. cena dodávka | Jedn. cena montáž | Cena
Jednotlivé položky jsou popsány v části projektové dokumentace D.1 SO.01 4.2 a 3 VZT a CHL Vzduchotechnika a Chlazení.
Výpočet celkové výměry je kontrolovatelný v dwg formátu dokumentace, který je součástí zadávací dokumentace projektu.
| 750.2 | Vzduchotechnika |  |  |  |  | 0
Jsou-li v dokumentaci uvedeny odkazy na obchodní firmy, názvy nebo specifická označení výrobků apod., jsou takové odkazy pouze informativní a zhotoviteli umožňují použít i jiných kvalitativně a technicky stejných, případně kvalitnějších řešení. Za úplnost a správnost rozpočtu odpovídá nabízející. Nabízející zodpovídá za to, že jeho cenová nabídka zahrnuje dílo jako kompletní celek splňující všechny zákonné normy nutné k úspěšné kolaudaci a uvedení do provozu a všechny požadavky zadavatele. Nabízející zejména zodpovídá za to, že jeho cenová nabídka zahrnuje i případné práce a dodávky přímo nespecifikované ve Výkazu výměr nebo projektové dokumentaci, avšak dle norem či jiných zákonných požadavků nutné ke zdárnému dokončení, kolaudaci a uvedení díla do provozu. Nabízející není oprávněn v tomto rozpočtu měnit žádné údaje, specifikace ani parametry! Případná variantní řešení uvede nabízející v samostatném dokumentu, který nebude započítán do základní cenové nabídky.
| 750.2.01 | Zařízení č. 1 - Vzduchotechnická jednotka |  |  |  |  | 0
1 | 1.1 | výkon +4950/-4500, desková repuperace, vodní ohřívač, přímý chladič, venkovní provedení, včetně vlastní MaR, technický popis na konci TZ | ks | 1 |  |  | 0
2 | 1.1a | opatření topný kabel veškeré instalace UT v exteriéru | ks | 1 |  |  | 0
3 | 1.1b | opatření odvodu kondenzátu topným kabelem | ks | 1 |  |  | 0
| 750.2.02 | Zařízení č. 1 - Přímý výpar pro VZT |  |  |  |  | 0
1 | 1.2 | kondenzační jednotka o výkonu 20kW, včetně kitu s expazním ventilem a regulací | ks | 1 |  |  | 0
2 | 1.2a | kit s expanzním ventilem | ks | 1 |  |  | 0
3 | 1.2b | prokabelování | ks | 1 |  |  | 0
4 | 1.2c | potrubí chladiva včetně izolace, media a závěsů | m | 4 |  |  | 0
| 750.2.03 | Zařízení č. 1 - BUŇKOVÝ TLUMIČ HLUKU s děrovaným plechem |  |  |  |  | 0
1 | 1.3a | 200x500x1000 . 1 náběhy na obou koncích tlumiče | ks | 4 |  |  | 0
2 | 1.3 | 400x500x2000 . 1 náběhy na obou koncích tlumiče | ks | 4 |  |  | 0
| 750.2.04 | Zařízení č. 1 - KRYCÍ MŘÍŽKA |  |  |  |  | 0
1 | 1.4 | 800x500, pozink | ks | 1 |  |  | 0
| 750.2.05 | Zařízení č. 1 - VYÚSTKA NASTAVITELNÁ |  |  |  |  | 0
1 | 1.5 | 320x140 2/R1, RAL 9010 | ks | 2 |  |  | 0
| 750.2.06 | Zařízení č. 1 - VYÚSTKA NASTAVITELNÁ |  |  |  |  | 0
1 | 1.6 | 320x140 1/R1, RAL 9010 | ks | 5 |  |  | 0
| 750.2.07 | Zařízení č. 1 - VYÚSTKA NASTAVITELNÁ |  |  |  |  | 0
1 | 1.8 | 225x75 2/R1, RAL 9010 | ks | 27 |  |  | 0
| 750.2.08 | Zařízení č. 1 - VYÚSTKA NASTAVITELNÁ |  |  |  |  | 0
1 | 1.9 | 225x200 1/R1, RAL 9010 | ks | 1 |  |  | 0
| 750.2.09 | Zařízení č. 1 - POŽÁRNÍ KLAPKA termické+ruční ovládání |  |  |  |  | 0
1 | 1.10A | 500x160 | ks | 1 |  |  | 0
2 | 1.10B | 500x160 | ks | 1 |  |  | 0
3 | 1.10C | 500x160 | ks | 1 |  |  | 0
4 | 1.10D | 500x160 | ks | 1 |  |  | 0
5 | 1.10E | 500x160 | ks | 1 |  |  | 0
| 750.2.10 | Zařízení č. 1 - VYÚSTKA NASTAVITELNÁ |  |  |  |  | 0
1 | 1.11 | 225x75 1/R1, RAL 9010 | ks | 5 |  |  | 0
| 750.2.11 | Zařízení č. 1 - TALÍŘOVÉ VENTILY |  |  |  |  | 0
1 | 1.12 | 125 odvodní | ks | 7 |  |  | 0
2 | 1.13 | 100 odvodní | ks | 1 |  |  | 0
| 750.2.12 | Zařízení č. 1 - VYÚSTKA NASTAVITELNÁ |  |  |  |  | 0
1 | 1.14 | 225x140 2/R1, RAL 9010 | ks | 1 |  |  | 0
| 750.2.13 | Zařízení č. 1 - VYÚSTKA NASTAVITELNÁ |  |  |  |  | 0
1 | 1.15 | 225x140 1/R1, RAL 9010 | ks | 1 |  |  | 0
| 750.2.14 | Zařízení č. 1 - POŽÁRNÍ KLAPKA termické+ruční ovládání |  |  |  |  | 0
1 | 1.16A | 400x500 | ks | 1 |  |  | 0
2 | 1.16B | 400x500 | ks | 1 |  |  | 0
| 750.2.15 | Zařízení č. 1 - OHEBNÁ HLINÍKOVÁ HADICE HLUKOVĚ IZOLOVANÁ |  |  |  |  | 0
1 | 1.17 | 127 zvukově izol.hadice | bm | 25 |  |  | 0
2 | 1.18 | 102 zvukově izol.hadice | bm | 1 |  |  | 0
3 | 1.19 | 160 zvukově izol.hadice | bm | 2 |  |  | 0
4 | 1.20 | 203 zvukově izol.hadice | bm | 6 |  |  | 0
5 | 1.21 | 229 zvukově izol.hadice | bm | 2 |  |  | 0
| 750.2.16 | Zařízení č. 1 - ČTYŘHRANNÉ POTRUBÍ SKUPINY I. MATERIÁL POZINKOVANÝ PLECH |  |  |  |  | 0
1 | 750.2.16.01 | do obvodu 650 20% tvarovek | bm | 32.1 |  |  | 0
2 | 750.2.16.02 | do obvodu 1050 20% tvarovek | bm | 44.1 |  |  | 0
3 | 750.2.16.03 | do obvodu 1500 20% tvarovek | bm | 132 |  |  | 0
4 | 750.2.16.04 | do obvodu 1890 20% tvarovek | bm | 17.7 |  |  | 0
5 | 750.2.16.05 | do obvodu 2630 40% tvarovek | bm | 15 |  |  | 0
| 750.2.17 | Zařízení č. 1 - ZASLEPENÍ ČTYŘHRANNÉ TROUBY SKUPINY I. Z POZINKOVANÉHO PLECHU |  |  |  |  | 0
1 | 750.2.17.01 | do obvodu 650 | ks | 1 |  |  | 0
2 | 750.2.17.02 | do obvodu 1050 | ks | 3 |  |  | 0
3 | 750.2.17.03 | do obvodu 1890 | ks | 2 |  |  | 0
| 750.2.18 | Zařízení č. 1 - KRUHOVÉ POTRUBÍ SPIRO |  |  |  |  | 0
1 | 750.2.18.01 | do průměru100 rovné | bm | 0.2 |  |  | 0
2 | 750.2.18.02 | do průměru140 20% tvarovek | bm | 31.4 |  |  | 0
3 | 750.2.18.03 | do průměru200 20% tvarovek | bm | 6.6 |  |  | 0
4 | 750.2.18.04 | do průměru280 rovné | bm | 0.3 |  |  | 0
| 750.2.19 | Zařízení č. 1 - TEPELNÉ IZOLACE POTRUBÍ DLE OZNAČENÍ NA VÝKRESU: IZOLACE POTRUBÍ DESKOU Z MIN. PLSTI KONSTRUKCE Z AL PLECHU |  |  |  |  | 0
1 | 750.2.19.01 | tl 40mm | m2 | 42 |  |  | 0
| 750.2.20 | Zařízení č. 1 - TEPELNÉ IZOLACE POTRUBÍ DLE OZNAČENÍ NA VÝKRESU: IZOLACE POTRUBÍ KAUČUKOVOU IZOLACÍ |  |  |  |  | 0
1 | 750.2.20.01 | tl 15mm | m2 | 160 |  |  | 0
| 750.2.21 | Zařízení č. 1 - PROTIPOŽ.IZOLACE POTRUBÍ DLE OZNAČENÍ NA VÝKRESU: IZOLACE DESKOU Z MIN.PLSTI 1x POLEP. AL FOLIÍ |  |  |  |  | 0
1 | 750.2.21.01 | tl. 40 mm odolnost 30 min | m2 | 52 |  |  | 0
| 750.2.22 | Zařízení č. 2 - Vzduchotechnická jednotka |  |  |  |  | 0
1 | 2.1 | výkon +5360/-5420, desková repuperace, vodní ohřívač, venkovní provedení, včetně vlastní MaR, technický popis na konci TZ | ks | 1 |  |  | 0
2 | 2.1a | opatření topný kabel veškeré instalace UT v exteriéru | ks | 1 |  |  | 0
3 | 2.1b | opatření odvodu kondenzátu topným kabelem | ks | 1 |  |  | 0
| 750.2.23 | Zařízení č. 2 - BUŇKOVÝ TLUMIČ HLUKU s děrovaným plechem |  |  |  |  | 0
1 | 2.3a | 200x500x1000 . 1 náběhy na obou koncích tlumiče | ks | 4 |  |  | 0
2 | 2.3 | 400x500x2000 . 1 náběhy na obou koncích tlumiče | ks | 4 |  |  | 0
| 750.2.24 | Zařízení č. 2 - KRYCÍ MŘÍŽKA |  |  |  |  | 0
1 | 2.4 | 800x500 | ks | 1 |  |  | 0
| 750.2.25 | Zařízení č. 2 - VÍŘIVÁ VYÚSŤ ČTYŘHRANNÁ |  |  |  |  | 0
1 | 2.5 | čtyřhranná, přívodní, velikost 600, včetně regulační klapky | ks | 5 |  |  | 0
2 | 2.6 | čtyřhranná, přívodní, velikost 500, včetně regulační klapky | ks | 4 |  |  | 0
| 750.2.26 | Zařízení č. 2 - TALÍŘOVÉ VENTILY |  |  |  |  | 0
1 | 2.9 | 100 odvodní | ks | 3 |  |  | 0
2 | 2.10 | 125 odvodní | ks | 6 |  |  | 0
3 | 2.11 | 125 přívodní | ks | 7 |  |  | 0
4 | 2.12 | 160 odvodní | ks | 11 |  |  | 0
| 750.2.27 | Zařízení č. 2 - VYÚSTKA NASTAVITELNÁ |  |  |  |  | 0
1 | 2.14 | 225x75 2/R1, RAL 9010 | ks | 1 |  |  | 0
| 750.2.28 | Zařízení č. 2 - VYÚSTKA NASTAVITELNÁ |  |  |  |  | 0
1 | 2.15 | 225x75 1/R1, RAL 9010 | ks | 1 |  |  | 0
2 | 2.16 | 225x140 1/R1, RAL 9010 | ks | 12 |  |  | 0
| 750.2.29 | Zařízení č. 2 - VYÚSTKA NASTAVITELNÁ |  |  |  |  | 0
1 | 2.20 | 225x75 2/R1, RAL 9010 | ks | 2 |  |  | 0
| 750.2.30 | Zařízení č. 2 - OHEBNÁ HLINÍKOVÁ HADICE HLUKOVĚ IZOLOVANÁ |  |  |  |  | 0
1 | 2.21 | 127 zvukově izol.hadice | bm | 10.1 |  |  | 0
2 | 2.22 | 160 zvukově izol.hadice | bm | 17.8 |  |  | 0
3 | 2.23 | 203 zvukově izol.hadice | bm | 3.8 |  |  | 0
4 | 2.24 | 254 zvukově izol.hadice | bm | 5.5 |  |  | 0
5 | 2.25 | 102 zvukově izol.hadice | bm | 2 |  |  | 0
| 750.2.31 | Zařízení č. 2 - ČTYŘHRANNÉ POTRUBÍ SKUPINY I. MATERIÁL POZINKOVANÝ PLECH |  |  |  |  | 0
1 | 750.2.31.01 | do obvodu 650 40% tvarovek | bm | 7.9 |  |  | 0
2 | 750.2.31.02 | do obvodu 1050 30% tvarovek | bm | 44.7 |  |  | 0
3 | 750.2.31.03 | do obvodu 1500 30% tvarovek | bm | 48.2 |  |  | 0
4 | 750.2.31.04 | do obvodu 1890 10% tvarovek | bm | 10.7 |  |  | 0
5 | 750.2.31.05 | do obvodu 2630 50% tvarovek | bm | 11.9 |  |  | 0
| 750.2.32 | Zařízení č. 2 - ZASLEPENÍ ČTYŘHRANNÉ TROUBY SKUPINY I. Z POZINKOVANÉHO PLECHU |  |  |  |  | 0
1 | 750.2.32.01 | do obvodu 1890 | ks | 2 |  |  | 0
| 750.2.33 | Zařízení č. 2 - KRUHOVÉ POTRUBÍ SPIRO |  |  |  |  | 0
1 | 750.2.33.01 | do průměru100 10% tvarovek | bm | 2.1 |  |  | 0
2 | 750.2.33.02 | do průměru140 10% tvarovek | bm | 29.3 |  |  | 0
3 | 750.2.33.03 | do průměru200 20% tvarovek | bm | 39.2 |  |  | 0
4 | 750.2.33.04 | do průměru280 30% tvarovek | bm | 27.6 |  |  | 0
| 750.2.34 | Zařízení č. 2 - TEPELNÉ IZOLACE POTRUBÍ DLE OZNAČENÍ NA VÝKRESU: IZOLACE POTRUBÍ DESKOU Z MIN. PLSTI KONSTRUKCE Z AL PLECHU |  |  |  |  | 0
1 | 750.2.34.01 | tl 40mm | m2 | 17.05 |  |  | 0
| 750.2.35 | Zařízení č. 3 - Vzduchotechnická jednotka |  |  |  |  | 0
1 | 3.1 | výkon +3900/-4180, desková repuperace, vodní ohřívač, přímý chladič, venkovní provedení, včetně vlastní MaR, technický popis na konci TZ | ks | 1 |  |  | 0
2 | 3.1a | opatření topný kabel veškeré instalace UT v exteriéru | ks | 1 |  |  | 0
3 | 3.1b | opatření odvodu kondenzátu topným kabelem | ks | 1 |  |  | 0
| 750.2.36 | Zařízení č. 3 - Přímý výpar pro VZT |  |  |  |  | 0
1 | 3.2 | kondenzační jednotka o výkonu 14kW, včetně kitu s expazním ventilem a regulací | ks | 1 |  |  | 0
2 | 3.2a | kit s expanzním ventilem | ks | 1 |  |  | 0
3 | 3.2b | prokabelování | ks | 1 |  |  | 0
4 | 3.2c | potrubí chladiva včetně izolace, media a závěsů | m | 3 |  |  | 0
| 750.2.37 | Zařízení č. 3 - BUŇKOVÝ TLUMIČ HLUKU s děrovaným plechem |  |  |  |  | 0
1 | 3.3a | G 200x500x1000 . 1 náběhy na obou koncích tlumiče | ks | 4 |  |  | 0
2 | 3.3 | G 400x500x2000 . 1 náběhy na obou koncích tlumiče | ks | 4 |  |  | 0
| 750.2.38 | Zařízení č. 3 - KUCHYŇSKÁ DIGESTOŘ, nerez, včetně lapače tuků a osvětlení |  |  |  |  | 0
1 | 3.4 | DIGESTOŘ 820M3/H, rozměr 1200x1100x500 | ks | 1 |  |  | 0
2 | 3.5 | DIGESTOŘ 3000M3/H, složená ze dvou kusů, celkový rozměr 4400x1300x500 | ks | 1 |  |  | 0
| 750.2.39 | Zařízení č. 3 - REGULAČNÍ KLAPKA, ruční |  |  |  |  | 0
1 | 3.6 | 500x200 | ks | 2 |  |  | 0
2 | 3.7 | 315x200 | ks | 1 |  |  | 0
| 750.2.40 | Zařízení č. 3 - VYÚSTKA PRO KRUHOVÉ POTRUBÍ |  |  |  |  | 0
1 | 3.8 | 1-225x75/R1 | ks | 2 |  |  | 0
| 750.2.41 | Zařízení č. 3 - TALÍŘOVÉ VENTILY |  |  |  |  | 0
1 | 3.9 | 100 odvodní | ks | 1 |  |  | 0
| 750.2.42 | Zařízení č. 3 - VYÚSTKA NASTAVITELNÁ |  |  |  |  | 0
1 | 3.10 | 560x325 2/R1 | ks | 10 |  |  | 0
2 | 3.11 | 560x200 2/R1 | ks | 3 |  |  | 0
3 | 3.12 | 225x75 2/R1 | ks | 2 |  |  | 0
| 750.2.43 | Zařízení č. 3 - VÍŘIVÁ VYÚSŤ ČTYŘHRANNÁ |  |  |  |  | 0
1 | 3.13 | čtyřhranná, přívodní, velikost 500 | ks | 1 |  |  | 0
| 750.2.44 | Zařízení č. 3 - OHEBNÁ HLINÍKOVÁ HADICE HLUKOVĚ IZOLOVANÁ |  |  |  |  | 0
1 | 3.14 | 102 zvukově izol.hadice | bm | 0.6 |  |  | 0
| 750.2.45 | Zařízení č. 3 - KRYCÍ MŘÍŽKA |  |  |  |  | 0
1 | 3.15 | 800x500 | ks | 1 |  |  | 0
| 750.2.46 | Zařízení č. 3 - VYÚSTKA NASTAVITELNÁ |  |  |  |  | 0
1 | 3.16 | 560x140 2/R1 | ks | 5 |  |  | 0
| 750.2.47 | Zařízení č. 3 - ČTYŘHRANNÉ POTRUBÍ SKUPINY I. MATERIÁL POZINKOVANÝ PLECH |  |  |  |  | 0
1 | 750.2.47.01 | do obvodu 650 50% tvarovek | bm | 0.6 |  |  | 0
2 | 750.2.47.02 | do obvodu 1050 50% tvarovek | bm | 1.6 |  |  | 0
3 | 750.2.47.03 | do obvodu 1500 50% tvarovek | bm | 11 |  |  | 0
4 | 750.2.47.04 | do obvodu 1890 20% tvarovek | bm | 27.2 |  |  | 0
5 | 750.2.47.05 | do obvodu 2630 50% tvarovek | bm | 10.4 |  |  | 0
| 750.2.48 | Zařízení č. 3 - ZASLEPENÍ ČTYŘHRANNÉ TROUBY SKUPINY I. Z POZINKOVANÉHO PLECHU |  |  |  |  | 0
1 | 750.2.48.01 | do obvodu 1890 | ks | 1 |  |  | 0
| 750.2.49 | Zařízení č. 3 - KRUHOVÉ POTRUBÍ SPIRO |  |  |  |  | 0
1 | 750.2.49.01 | do průměru100 10% tvarovek | bm | 3.6 |  |  | 0
2 | 750.2.49.02 | do průměru200 10% tvarovek | bm | 13 |  |  | 0
| 750.2.50 | Zařízení č. 3 - TEPELNÉ IZOLACE POTRUBÍ DLE OZNAČENÍ NA VÝKRESU: IZOLACE POTRUBÍ DESKOU Z MIN. PLSTI KONSTRUKCE Z AL PLECHU |  |  |  |  | 0
1 | 750.2.50.01 | tl 40mm | m2 | 33 |  |  | 0
| 750.2.51 | Zařízení č. 3 - TEPELNÉ IZOLACE POTRUBÍ DLE OZNAČENÍ NA VÝKRESU: IZOLACE POTRUBÍ KAUČUKOVOU IZOLACÍ |  |  |  |  | 0
1 | 750.2.51.01 | tl 15mm | m2 | 18 |  |  | 0
| 750.2.52 | Zařízení č. 3 - PROTIPOŽ.IZOLACE POTRUBÍ DLE OZNAČENÍ NA VÝKRESU: IZOLACE DESKOU Z MIN.PLSTI 1x POLEP. AL FOLIÍ |  |  |  |  | 0
1 | 750.2.52.01 | tl. 40 mm odolnost 30 min | m2 | 24 |  |  | 0
| 750.2.53 | Zařízení č. 4 - VENTILÁTOR DO KRUHOVÉHO POTRUBÍ |  |  |  |  | 0
1 | 4.1 | DN 160, 350m3/h, 200Pa | ks | 1 |  |  | 0
| 750.2.54 | Zařízení č. 4 - TLUMIČ HLUKU |  |  |  |  | 0
1 | 4.2 | kruhový 160-900 | ks | 2 |  |  | 0
| 750.2.55 | Zařízení č. 4 - ZPĚTNÁ KLAPKA |  |  |  |  | 0
1 | 4.4 | DN 160 | ks | 1 |  |  | 0
| 750.2.56 | Zařízení č. 4 - KRYCÍ MŘÍŽKA KRUHOVÁ |  |  |  |  | 0
1 | 4.5 | průměr 160 | ks | 1 |  |  | 0
| 750.2.57 | Zařízení č. 4 - KUCHYŇSKÁ DIGESTOŘ, nerez, včetně lapače tuků a osvětlení |  |  |  |  | 0
1 | 4.6 | na průtok 350M3/H, bez ventilátoru, š. min 600mm (typ domáctnostní), kovový filtr | ks | 1 |  |  | 0
| 750.2.58 | Zařízení č. 4 - KRUHOVÉ POTRUBÍ SPIRO |  |  |  |  | 0
1 | 750.2.58.01 | do průměru140 100% tvarovek | bm | 0.2 |  |  | 0
2 | 750.2.58.02 | do průměru200 10% tvarovek | bm | 17.6 |  |  | 0
| 750.2.59 | Zařízení č. 4 - ZASLEPENÍ KRUHOVÉ TROUBY SPIRO |  |  |  |  | 0
1 | 750.2.59.01 | do průměru200 | ks | 1 |  |  | 0
| 750.2.60 | Hodinové zúčtovací sazby - PŘÍPRAVA KE KOMPLEXNÍMU VYZKOUŠENÍ A OŽIVENÍ |  |  |  |  | 0
1 | 750.2.60.01 | VYREGULOVÁNÍ ZAŘÍZENÍ | H | 20 |  |  | 0
2 | 750.2.60.02 | VYREGULOVÁNÍ POTRUBÍ A KONCOVÝCH ELEMENTŮ | H | 30 |  |  | 0
3 | 750.2.60.03 | VYPRACOVÁNÍ PROTOKOLU | H | 3 |  |  | 0
4 | 750.2.60.04 | PŘÍPRAVA NA KOMPLEXNÍ VYZKOUŠENÍ ZAŘÍZENÍ | H | 6 |  |  | 0
5 | 750.2.60.05 | KOMPLEXNÍ VYZKOUŠENÍ ZAŘÍZENÍ | H | 12 |  |  | 0
6 | 750.2.60.06 | VYPRACOVÁNÍ PROTOKOLU | H | 3 |  |  | 0
7 | 750.2.60.07 | MĚŘENÍ HLUČNOSTI ZAŘÍZENÍ | ks | 1 |  |  | 0
8 | 750.2.60.08 | VYPRACOVÁNÍ PROTOKOLU | H | 2 |  |  | 0

## SO_01.2_MAR
MŠ Benešov - Spořilov
Měření a regulace
Poř. | Kód | Popis | MJ | Výměra | Jedn. cena dodávka | Cena
Jednotlivé položky jsou popsány v části projektové dokumentace D.1 SO.01 4.4 MAR Měření a regulace.
Výpočet celkové výměry je kontrolovatelný v dwg formátu dokumentace, který je součástí zadávací dokumentace projektu.
| 751 | Měření a regulace |  |  |  | 0
Pozn. V případě uvedení konkrétních výrobků či typů lze nahradit za kvalitativně srovnatelný výrobek nebo typ.
| 751.01 | Vytápění - Ekvitermní regulace teploty topné vody - ÚT 1 - otopná tělesa |  |  |  | 0
1 | 751.01.01 | čidlo teploty s jímkou, Ni1000, délka 100 mm, vč.jímky G1/2" | ks | 1 |  | 0
2 | 751.01.02 | elektrický servopohon 24 V 50 Hz ovl.0-10V | ks | 1 |  | 0
3 | 751.01.03 | trojcestný směšovací ventil Dn 15 Pn 16 kv 4,0, vč.sady šroubení ALG | ks | 1 |  | 0
4 | 751.01.04 | oběhové čerpadlo 230 V 50 Hz - připojení | ks | 1 |  | 0
5 | 751.01.05 | čidlo teploty venkovní, Ni1000 | ks | 1 |  | 0
| 751.02 | Vytápění - Ekvitermní regulace teploty topné vody - ÚT 2 - stropní panely |  |  |  | 0
1 | 751.02.01 | čidlo teploty s jímkou, Ni1000, délka 100 mm, vč.jímky G1/2" | ks | 1 |  | 0
2 | 751.02.02 | elektrický servopohon 24 V 50 Hz ovl.0-10V | ks | 1 |  | 0
3 | 751.02.03 | trojcestný směšovací ventil Dn 25 Pn 16 kv 10, vč.sady šroubení ALG | ks | 1 |  | 0
4 | 751.02.04 | oběhové čerpadlo 230 V 50 Hz - připojení | ks | 1 |  | 0
| 751.03 | Vytápění - Ovládání dopravní cesty - CH/T - chladící/topné stropy |  |  |  | 0
1 | 751.03.01 | čidlo teploty s jímkou, Ni1000, délka 100 mm, vč.jímky G1/2" | ks | 1 |  | 0
2 | 751.03.02 | elektrický servopohon 24 V, ovl.1-vodičové, sign.SO, SZ | ks | 1 |  | 0
3 | 751.03.03 | trojcestný uzavírací ventil Dn 50 Pn 16, vnitřní závit | ks | 1 |  | 0
| 751.04 | Vytápění - Regulace teploty TUV |  |  |  | 0
1 | 751.04.01 | čidlo teploty pro vložení do jímky, s kabelem 2m | ks | 1 |  | 0
2 | 751.04.02 | elektrický servopohon 24 V, ovl.1-vodičové, sign.SO, SZ | ks | 1 |  | 0
3 | 751.04.03 | dvoucestný uzavírací ventil Dn 25 Pn 16, vnitřní závit | ks | 1 |  | 0
4 | 751.04.04 | nabíjecí čerpadlo 230 V 50 Hz - připojení | ks | 1 |  | 0
5 | 751.04.05 | čerpadlo cirkulace 230 V 50 Hz - připojení | ks | 1 |  | 0
| 751.05 | Vytápění - Měření teploty - vstup teplovodu |  |  |  | 0
1 | 751.05.01 | čidlo teploty s jímkou, Ni1000, délka 100 mm, vč.jímky G1/2" | ks | 2 |  | 0
| 751.06 | Vytápění - Měření tlaku v systemu |  |  |  | 0
1 | 751.06.01 | odběr tlaku - připojení | ks | 1 |  | 0
2 | 751.06.02 | tlakoměrný kohout zkušební | ks | 1 |  | 0
3 | 751.06.03 | snímač rel.tlaku 0 až 600 kPa, výstup 0-10V | ks | 1 |  | 0
| 751.07 | Vytápění - Poruchová a havarijní signalizace |  |  |  | 0
1 | 751.07.01 | čidlo teploty prostorové, Ni1000 | ks | 1 |  | 0
2 | 751.07.02 | regulátor hladiny vody vč.elektrod | ks | 1 |  | 0
3 | 751.07.03 | termostat kapilárový rozsah 70-140 st.C vč.jímky | ks | 1 |  | 0
4 | 751.07.04 | termostat kapilárový rozsah 30-90 st.C vč.jímky | ks | 1 |  | 0
5 | 751.07.05 | tlačítko havarijní | ks | 1 |  | 0
| 751.08 | VYTÁPĚNÍ/CHLAZENÍ - REGULACE TEPLOTY V MÍSTNOSTECH - Regulace teploty v prostoru - 1.NP - herny, sál |  |  |  | 0
1 | 751.08.01 | čidlo teploty prostorové, Ni1000, s ovladačem teploty | ks | 3 |  | 0
2 | 751.08.02 | termický pohon zónového ventilu, 230V 50Hz - připojení | ks | 14 |  | 0
3 | 751.08.03 | přímý zónový ventil - připojení | ks | 14 |  | 0
4 | 751.08.04 | čidlo kondenzace a vyhodnocovací jednotka, nap.24V 50 Hz, kontakt.výstup | ks | 6 |  | 0
5 | 751.08.05 | sestava venkovní žaluzie vč.řídící jednotky a ovladače - připojení | ks | 2 |  | 0
6 | 751.08.06 | čidlo oslunění, venkovní, signál 0-10 V, 24 V | ks | 3 |  | 0
| 751.09 | VYTÁPĚNÍ/CHLAZENÍ - REGULACE TEPLOTY V MÍSTNOSTECH - Regulace teploty v prostoru - 2.NP - herny |  |  |  | 0
1 | 751.09.01 | čidlo teploty prostorové, Ni1000, s ovladačem teploty |  | 3 |  | 0
2 | 751.09.02 | termický pohon zónového ventilu, 230V 50Hz - připojení |  | 18 |  | 0
3 | 751.09.03 | přímý zónový ventil - připojení |  | 18 |  | 0
4 | 751.09.04 | čidlo kondenzace a vyhodnocovací jednotka, nap.24V 50 Hz, kontakt.výstup |  | 6 |  | 0
5 | 751.09.05 | sestava venkovní žaluzie vč.řídící jednotky a ovladače - připojení |  | 3 |  | 0
| 751.10 | VZDUCHOTECHNIKA - Regulace teploty vzduchu a ovládání ventilace - VZT 1 - herny |  |  |  | 0
1 | 751.10.01 | VZT jednotka s teplovod.ohřívačem, rekuper. a s vlastní regulací, ModBus - připojení | ks | 1 |  | 0
| 751.11 | VZDUCHOTECHNIKA - Regulace teploty vzduchu a ovládání ventilace - VZT 2 - šatny, umývárny, pom.prostory |  |  |  | 0
2 | 751.11.01 | VZT jednotka s teplovod.ohřívačem, rekuper. a s vlastní regulací, ModBus - připojení | ks | 1 |  | 0
| 751.12 | VZDUCHOTECHNIKA - Regulace teploty vzduchu a ovládání ventilace - VZT 3 - kuchyně |  |  |  | 0
3 | 751.12.01 | VZT jednotka s teplovod.ohřívačem, rekuper. a s vlastní regulací, ModBus - připojení | ks | 1 |  | 0
| 751.13 | CHLAZENÍ - Regulace teploty chladící vody a ovládání chladící jednotky |  |  |  | 0
1 | 751.13.01 | čidlo teploty s jímkou, Ni1000, délka 100 mm, vč.jímky G1/2" | ks | 2 |  | 0
2 | 751.13.02 | chladící jednotka s hydr.modulem a vlastní regulací - připojení | ks | 1 |  | 0
| 751.14 | CHLAZENÍ - Měření tlaku v systemu |  |  |  | 0
1 | 751.14.01 | odběr tlaku - připojení | ks | 1 |  | 0
2 | 751.14.02 | tlakoměrný kohout zkušební | ks | 1 |  | 0
3 | 751.14.03 | snímač rel.tlaku 0 až 600 kPa, výstup 0-10V | ks | 1 |  | 0
| 751.15 | ŘÍDÍCÍ SYSTÉM, ROZVADĚČE - Řídící systém - DDC1 |  |  |  | 0
1 | 751.15.01 | podstanice DDC volně programovatelná, Desigo 4, modulární, Ethernet | ks | 1 |  | 0
2 | 751.15.02 | karta webového serveru, modem, pro 2 podstanice | ks | 1 |  | 0
3 | 751.15.03 | ovládací panel podstanice Desigo PX vč.příslušenství, Ethernet | ks | 1 |  | 0
4 | 751.15.04 | napájecí modul, 24 V ss/stř. | ks | 1 |  | 0
5 | 751.15.05 | sběrnicový modul, 24 V ss/stř. | ks | 1 |  | 0
6 | 751.15.06 | univerzální modul 8x AI, DI nebo AO | ks | 4 |  | 0
7 | 751.15.07 | modul digitálních vstupů, 16x DI | ks | 2 |  | 0
8 | 751.15.08 | modul digitálních výstupů, 6x DO | ks | 7 |  | 0
9 | 751.15.09 | systémový regulátor BACnet, Ethernet | ks | 1 |  | 0
10 | 751.15.10 | switch Ethernet, 6x port Ethernet | ks | 1 |  | 0
11 | 751.15.11 | napájecí transformátor 24 V, 200 VA | ks | 1 |  | 0
12 | 751.15.12 | signálka na panelu - barva rudá | ks | 1 |  | 0
13 | 751.15.13 | uživatelský software, oživení a provedení zkoušek - podstanice DDC | ks | 2 |  | 0
| 751.16 | ŘÍDÍCÍ SYSTÉM, ROZVADĚČE - Rozvaděč RA1 |  |  |  | 0
14 | 751.16.01 | skříňový rozvaděč, rozměry 600x1800x300 (šxvxh), vč.soklu v.100mm a mont.panelu, svorkovnice nahoře, přívod a vývody shora DIN lišty, kompletní provedení s vybavením - viz příloha (svorkovnice, jištění, přepěť.ochrana, trafo, relé atp.) | ks | 1 |  | 0
| 751.17 | CENTRÁLA ŘÍDÍCÍHO SYSTÉMU - BMS - Centrála řídícího systému - BMS (vizualizace pomocí Webserveru) |  |  |  | 0
1 | 751.17.01 | uživatelský software centrály (Webserver) - tvorba aplikace a zobrazení - M+R | ks | 1 |  | 0
| 751.18 | CENTRÁLA ŘÍDÍCÍHO SYSTÉMU - BMS - Montážní práce a materiál |  |  |  | 0
1 | 751.18.01 | kabel stíněný JYTY 2Dx1 | m | 250 |  | 0
2 | 751.18.02 | kabel stíněný JYTY 4Dx1 | m | 400 |  | 0
3 | 751.18.03 | kabel stíněný JYTY 7Dx1 | m | 800 |  | 0
4 | 751.18.04 | kabel silový CYKY 2 Ox1,5 | m | 80 |  | 0
5 | 751.18.05 | kabel silový CYKY 3Jx1,5 | m | 60 |  | 0
6 | 751.18.06 | kabel silový CYKY 5Jx1,5 | m | 350 |  | 0
7 | 751.18.07 | kabel sdělovací stíněný J-H(ST)H 2x2x0,8 | m | 100 |  | 0
8 | 751.18.08 | vodič ZŽ CY 6 mm2 pro ochr.pospojování, vč.příslušenství | m | 40 |  | 0
9 | 751.18.09 | kabelový žlab Mars 62/50 vč.kompletního příslušenství | m | 100 |  | 0
10 | 751.18.10 | kabelový žlab Mars 125/100 vč.odděl.přepážky a kompl.příslušenství | m | 100 |  | 0
11 | 751.18.11 | instalační ohebná trubka s protahovacím drátem Kopoflex | m | 100 |  | 0
12 | 751.18.12 | instalační ohebná trubka D 25 mm, vč.příslušenství pro upevnění | m | 40 |  | 0
13 | 751.18.13 | plastová instalační krabice (na omítku, pod omítku, do SDK) | ks | 25 |  | 0
14 | 751.18.14 | el.revize, zpracování návodů k obsluze | ks | 1 |  | 0
15 | 751.18.15 | oživení a zkoušky systémů a technologií - funkční, komplexní | ks | 1 |  | 0
16 | 751.18.16 | zaškolení obsluhy | ks | 1 |  | 0
| 751.20 | CENTRÁLA ŘÍDÍCÍHO SYSTÉMU - BMS - Montážní práce a materiál |  |  |  | 0
1 | 751.20.01 | Montáž 25% | ks | 1 |  | 0

## SO_01.3_Demolice
Mateřská škola Benešov - Spořilov
Demolice
Poř. | Kód | Popis | MJ | Výměra bez ztr. | Ztratné | Výměra | Jedn. cena | Cena
Jednotlivé položky jsou popsány v části projektové dokumentace D.1 SO.01 Demolice.
Výpočet celkové výměry je kontrolovatelný v dwg formátu dokumentace, který je součástí zadávací dokumentace projektu.
|  | SO_01.3: DEMOLICE | [5 empty] | 0
Pozn. V případě uvedení konkrétních výrobků či typů lze nahradit za kvalitativně srovnatelný výrobek nebo typ.
|  | H: Oddíly prací HSV | [5 empty] | 0
|  | 0094: Lešení, systémové bednění a stavební výtahy | [5 empty] | 0
1 | 944211100_1 | Dočasné hrazení ocelové zřízení včetně dočasných vstupních bran a branek / (plné oplocené do výšky 2,0m) | m | 141 | 0 | 141 |  | 0
2 | 944211800_1 | Dočasné hrazeni ocelové odstranění včetně dočasných vstupních bran a branek / (plné oplocené do výšky 2,0m) | m | 141 | 0 | 141 |  | 0
|  | 0096: Bourací práce | [5 empty] | 0
1 | 981900100_1 | Odstrojení stávajícího vybavení objektu, odpojení od inženýrských sítí | ks | 1 | 0 | 1 |  | 0
2 | 981900100_2 | Odpojení a zrušení přípojky plynu včetně odstranění HUP | ks | 1 | 0 | 1 |  | 0
3 | 981900000_1 | Odstranění stávajícího mobiliáře dětského hřiště | ks | 1 | 0 | 1 |  | 0
4 | 763900901_1 | Demontáž dřevěných montovaných panelů obsahujících azbest | m2 | 1879.04 | 0 | 1879.04 |  | 0
5 | 763900901_2 | Demontáž stropní montované konstrukce | m2 | 1330 | 0 | 1330 |  | 0
6 | 763900901_3 | Demontáž krytiny obsahující asfalt (asfaltová lepenka) | m2 | 1800 | 0 | 1800
7 | 981513116 | Demolice konstrukcí objektů z betonu prostého těžkou mechanizací | m3 | 532 | 0 | 532 |  | 0
8 | 981511112 | Demolice konstrukcí objektů zděných na MC postupným rozebíráním | m3 | 294.5 | 0 | 294.5 |  | 0
9 | 981332100_1 | Demolice ocelových konstrukcí | t | 10 | 0 | 10 |  | 0
10 | 113106123 | Rozebrání dlažeb komunikací pro pěší ze zámkových dlaždic | m2 | 227 | 0 | 227 |  | 0
11 | 113107151 | Odstranění podkladu pl přes 50 do 200 m2 z kameniva těženého tl 100 mm | m2 | 227 | 0 | 227 |  | 0
12 | 113107212 | Odstranění podkladu pl přes 200 m2 z kameniva těženého tl 200 mm | m2 | 462 | 0 | 462 |  | 0
13 | 113107243 | Odstranění podkladu pl přes 200 m2 živičných tl 150 mm | m2 | 462 | 0 | 462 |  | 0
|  | 0096d: Přesuny suti a vybouraných hmot, likvidace | [5 empty] | 0
1 | 997900001_1 | Vytvoření Kontrolovaných pásem vč.dekontamin.komor pro demontáž panelů obsahujících azbest - včetně údržby kontrolovaných pásem | ks | 1 | 0 | 1 |  | 0
2 | 997900001_2 | Vytvoření podtlaku odsáv.zaříz.s HEPA filtrací H13 | ks | 1 | 0 | 1 |  | 0
3 | 997900001_3 | Monitoring podtlaku v průběhu provádění prací | ks | 1 | 0 | 1 |  | 0
4 | 997900001_4 | Závěr.monitoring dle ČSN ISO EN 16000-7 (12x) | ks | 1 | 0 | 1 |  | 0
5 | 997900001_5 | Demontáž technických opatření a odvoz technologie pro likvidaci asbestu | ks | 1 | 0 | 1 |  | 0
6 | 966072000_1 | Příprava kontaminovaných konstrukcí pro transport | m2 | 1879.04 | 0 | 1879.04 |  | 0
7 | 111010021000 | Jeřáb mobilní na automobilovém podvozku nosnost 28 t | Sh | 200 | 0 | 200 |  | 0
8 | 997013111 | Vnitrostaveništní doprava suti a vybouraných hmot pro budovy v do 6 m s použitím mechanizace | t | 1802.7 | 0 | 1802.7 |  | 0
9 | 997006512 | Vodorovné doprava suti s naložením a složením na skládku do 1 km | t | 1792.47 | 0 | 1792.47 |  | 0
|  | 1802,7-10,23 |  | 1792.47
10 | 997006500_1 | Vodorovné doprava suti s naložením a složením na skládku do 1 km - kontaminovaný odpad | t | 10.23 | 0 | 10.23 |  | 0
11 | 997006519 | Příplatek k vodorovnému přemístění suti na skládku ZKD 1 km přes 1 km | t | 34251.3 | 0 | 34251.3 |  | 0
|  | předpoklad 20km; 1802,7 *(20-1) |  | 34251.3
12 | 997013801 | Poplatek za uložení stavebního odpadu na skládce (skládkovné) - čistý odpad předpoklad | t | 717 | 0 | 717 |  | 0
13 | 997013831 | Poplatek za uložení stavebního směsného odpadu na skládce (skládkovné) - předpoklad | t | 1075.5 | 0 | 1075.5 |  | 0
14 | 997013821 | Poplatek za uložení stavebního odpadu s azbestem na skládce (skládkovné) - předpoklad | t | 10.23 | 0 | 10.23 |  | 0
15 | 997221845 | Poplatek za uložení odpadu z asfaltových povrchů na skládce (skládkovné) | t | 0.036 | 0 | 0.036 |  | 0

## IO_101.1_Kom. a zpevněné plochy
Mateřská škola Benešov - Spořilov
Komunikace a zpevněné plochy
Poř. | Kód | Popis | MJ | Výměra bez ztr. | Ztratné | Výměra | Jedn. cena | Cena | množství konstrukce
Jednotlivé položky jsou popsány v části projektové dokumentace D.1 IO.101.1 KZP Komunikace a zpevněné plochy.
Výpočet celkové výměry je kontrolovatelný v dwg formátu dokumentace, který je součástí zadávací dokumentace projektu.
| 3 | IO_101.1_Komunikace a zpevněné plochy | [5 empty] | 0 | #VALUE!
Pozn. V případě uvedení konkrétních výrobků či typů lze nahradit za kvalitativně srovnatelný výrobek nebo typ.
| 3.01 | Zemní práce | [5 empty] | 0
1 | 3.01.01 | Vybourat žulovou obrubu včetně základu | m | 232 | 0 | 232 |  | 0
podélná stání 37m
plocha kolem objektu 195m
37+195
| 3.01.02 | Vybourat asfaltovou plochu | m2 | 412 |  | 412 |  | 0
výkop v místě asf. chodníku 106m2
výkop v místě asf. plochy 306m2
106+306
1 | 3.01.03 | Odvoz suti a vybouraných hmot na skládku s naložením a se složením | t | 51.1 | 0 | 51.1 |  | 0
1 | 3.01.04 | Poplatek za uložení stavebního betonového odpadu na skládce (skládkovné) | t | 42 | 0 | 42 |  | 0
1 | 3.01.05 | Poplatek za uložení odpadu z asfaltových povrchů na skládce (skládkovné) | t | 9.1 | 0 | 9.1 |  | 0
2 | 3.01.06 | Odkopávky a prokopávky nezapažené v hornině tř. 3 | m3 | 1443 | 0 | 1443 |  | 0
výkop v zemině - parkoviště podélné 30m3
výkop v zemině - plochy u objektu 73m3
výkop v místě asf. chodníku 320m3
výkop v místě asf. Plochy 1020m3
30+73+320+1020
3 | 3.01.07 | Příplatek za lepivost u odkopávek v hornině tř. 1 až 3 | m3 | 1443 | 0 | 1443 |  | 0
7 | 162701100_1 | Vodorovné přemístění výkopku/sypaniny z horniny tř. 1 až 4 - na skládku | m3 | 1443 | 0 | 1443 |  | 0
8 | 162701100_2 | Poplatek za skládku | m3 | 1443 | 0 | 1443 |  | 0
| 3.02 | Komunikace | [5 empty] | 0
4 | 3.02.01 | Ochrana stromů a jejich kořenů | ks | 7 | 0 | 7 |  | 0
podélná stání 5ks
plocha kolem objektu 2ks
5+2
5 | 3.02.02 | 300mm stabilizace podkladu | m2 | 914 | 0 | 914 |  | 0
konstrukce parkoviště podélné 69m2
konstrukce parkoviště kolné 283m2
konstrukce pojížděných chodníkových ploch 210m2
konstrukce chodníku 322m2
konstrukce prahu 30m2
69+283+210+322+30
6 | 3.02.03 | 200mm štěrkodrť | m2 | 914 | 0 | 914 |  | 0
konstrukce parkoviště podélné 69m2
konstrukce parkoviště kolné 283m2
konstrukce pojížděných chodníkových ploch 210m2
konstrukce chodníku 322m2
konstrukce prahu 30m2
69+283+210+322+30
7 | 3.02.04 | Řezání stávajícího živičného krytu hl do 100 mm | m | 38 | 0 | 38 |  | 0
napojení nového chodníku 8m
přejezdové práhy 30m
8+30
8 | 3.02.05 | 40mm kladecí vrstva | m2 | 914 | 0 | 914 |  | 0
konstrukce parkoviště podélné 69m2
konstrukce parkoviště kolné 283m2
konstrukce pojížděných chodníkových ploch 210m2
konstrukce chodníku 322m2
konstrukce prahu 30m2
69+283+210+322+30
9 | 3.02.06 | Kladení dlažby komunikací pojížďených do lože z kameniva | m2 | 592 | 0 | 592 |  | 0
konstrukce parkoviště podélné 69m2
konstrukce parkoviště kolné 283m2
konstrukce pojížděných chodníkových ploch 210m2
konstrukce prahu 30m2
69+283+210+30
9 | 3.02.06 | Kladení dlažby komunikací nepojížďených do lože z kameniva | m2 | 322 | 0 | 322 |  | 0
konstrukce chodníku 322m2
10 | 3.02.07 | 100mm dlažba žulová (80/100) | m2 | 732 | 0 | 732 |  | 0
parkoviště podélné 69m2
parkoviště kolné 283m2
pojížděné chodníkové plochy 199m2
chodníkové plochy 151m2
konstrukce prahu 30m2
69+283+199+151+30
11 | 3.02.08 | dlažba betonová velkoformátová gigantická 120mm | m2 | 150 | 0 | 150 |  | 0
chodníkové plochy 150m2
12 | 3.02.09 | dlažba reliéfní s výstupky, umělý kámen, kostky 100x100mm | m2 | 28 | 0 | 28 |  | 0
pojížděné chodníkové plochy 5m2
chodníkové plochy 21m2
5+21
13 | 3.02.10 | dlažba s podélnými drážkami (vodící linie) | m2 | 4 | 0 | 4 |  | 0
pojížděné chodníkové plochy 4m2
14 | 3.02.11 | Osazení chodníkového obrubníku stojatého s boční opěrou do lože z betonu prostého | m | 232 | 0 | 232 |  | 0
15 | 3.02.12 | Nová obruba žulová řezaná 120/250 do betonového základu | m | 232 | 0 | 232 |  | 0
parkoviště podélné 73m
plochy u objektu 159m
73+159
16 | 3.02.13 | Osazení chodníkového obrubníku stojatého s boční opěrou do lože z betonu prostého | m | 35 | 0 | 35 |  | 0
17 | 3.02.14 | Nová obruba žulová řezaná 80/200 do betonového základu | m | 35 | 0 | 35 |  | 0
plochy u objektu 35m
18 | 3.02.15 | Venkovní čístící zóna, před vstupy osazena do chodníku gumová venkovní čistící zóna | m2 | 10.5 | 0 | 10.5 |  | 0
19 | 3.02.16 | Vodorovné dopravní značení šířky 125 mm retroreflexní bílou barvou dělící čáry souvislé | m2 | 26 | 0 | 26 |  | 0
parkoviště podélné 2m2
parkoviště kolmé 24m2
2+24
20 | 3.02.17 | Montáž svislé dopravní značky do velikosti 1 m2 objímkami na sloupek nebo konzolu | kus | 1 | 0 | 1 |  | 0
21 | 3.02.18 | značka svislá reflexní B AL- 3M 700 mm | kus | 1 | 0 | 1 |  | 0
22 | 3.02.19 | osazení - betonové bloky 1x0,5x,55m do betonového lože | kus | 24 | 0 | 24 |  | 0
| 3.02.20 | betonové lože pro betonové bloky 1x0,5x0,55m | m3 | 3 |  | 3 |  | 0
23 | 3.02.21 | Betonové bloky 1x0,5x0,55m | kus | 24 | 0 | 24 |  | 0
24 | 3.02.22 | Chránička stávajícího kabelu pod novou plochou (výkop, ochrana, zásyp) | m | 45 | 0 | 45 |  | 0
| 3.03 | Doprava a komunikace - přesun hmot | [5 empty] | 0
25 | 3.03.01 | Přesun hmot pro pozemní komunikace | t | 1180 | 0 | 1180 |  | 0
Nová obruba žulová řezaná 120/250 do betonového základu

## IO_101.2_Děts.hřiště a ter.upr.
Mateřská škola Benešov - Spořilov
Dětské hřiště a terénní úpravy
Poř. | Kód | Popis | MJ | Výměra bez ztr. | Ztratné | Výměra | Jedn. cena | Cena | množství konstrukce
Jednotlivé položky jsou popsány v části projektové dokumentace D.1 IO.101.2 DHT Dětské hřiště a terénní úpravy.
Výpočet celkové výměry je kontrolovatelný v dwg formátu dokumentace, který je součástí zadávací dokumentace projektu.
|  | IO_101.2_Dětské hřiště a terénní úpravy | [5 empty] | 0 | #VALUE!
Pozn. V případě uvedení konkrétních výrobků či typů lze nahradit za kvalitativně srovnatelný výrobek nebo typ.
| 4.01 | Dětské hřiště a terénní úpravy - prvky dětského hřiště | [5 empty] | 0
Bližší specifikace viz tabulky výrobků, pokud není uvedeno jinak jednotková cena zahrnuje dodávku, montáž, dopravu.
1 | P1 | Šplhací rampa do svahu | ks | 2 | 0 | 2 |  | 0
2 | P2 | Balanční kůly | ks | 10 | 0 | 10 |  | 0
3 | P3 | Kladiny | ks | 1 | 0 | 1 |  | 0
4 | P4 | Šplhací jehlan | ks | 1 | 0 | 1 |  | 0
5 | P5 | Domeček se skluzavkou | ks | 1 | 0 | 1 |  | 0
6 | P6 | Domeček | ks | 1 | 0 | 1 |  | 0
7 | P7 | Vahadlová houpačka | ks | 2 | 0 | 2 |  | 0
8 | P8 | Houpadlo - pes | ks | 1 | 0 | 1 |  | 0
9 | P9 | Houpadlo - kočka | ks | 1 | 0 | 1 |  | 0
10 | P10 | Barevné klíče | ks | 1 | 0 | 1 |  | 0
11 | P11 | Prostrkávačka | ks | 1 | 0 | 1 |  | 0
12 | P12 | Labyrint kolo | ks | 1 | 0 | 1 |  | 0
13 | P13 | Střelnice vrány | ks | 1 | 0 | 1 |  | 0
14 | P14 | Svahová skluzavka | ks | 2 | 0 | 2 |  | 0
15 | P15 | Visutý most | ks | 1 | 0 | 1 |  | 0
16 | P16 | Branka na fotbal | ks | 2 | 0 | 2 |  | 0
17 | P17 | Bezpečné 3D hřiště | ks | 1 | 0 | 1 |  | 0
18 | P18 | Zábavné hřiště s hracími prvky | ks | 1 | 0 | 1 |  | 0
19 | P19 | Pískoviště s altánkem a hracími prvky | ks | 5 | 0 | 5 |  | 0
20 | P20 | Zahradní altán se skladem hraček | ks | 1 | 0 | 1 |  | 0
| 4.02 | Dětské hřiště a terénní úpravy - komunikace - zpevněné plochy | [5 empty] | 0
21 | K1 | Pojížděná komunikace - živičný povrch (asfaltový beton 40mm) | m2 | 450 | 0 | 450 |  | 0
443,6+6,4
22 | K2 | Pochozí komunikace - žulová dlažba | m2 | 165 | 0 | 165 |  | 0
11,3+146,9+6,8
23 | K3 | Pochozí komunikace - betonové desky čtvercové | m2 | 70 | 0 | 70 |  | 0
7,5+7,5+6,4+48,6
24 | K4 | Pochozí komunikace - betonové desky kruhové | ks | 46 | 0 | 46 |  | 0
25 | K5 | Pochozí komunikace - prefabrakované schody | m3 | 4.1 | 0 | 4.1 |  | 0
10*0,06*5,02
2*1,07*0,15
8*0,06*1,35
1*0,83*0,15
26 | K6 | Dopadová plocha dětského hřiště (praný kačírek) | m3 | 25.6 | 0 | 25.6 |  | 0
15,9+77,0+9,6+15,9+9,6
128,0*0,2
27 | K7 | Vodorovné dopravní značení | m2 | 80 | 0 | 80 |  | 0
28 |  | Stabilizace podkladu 300mm | m2 | 281 |  | 281 |  | 0
K2+K3+K4
29 |  | Štěrkodrť 200mm | m2 | 731 |  | 731 |  | 0
K1+K2+K3+K4
30 |  | Kladení dlažby komunikací nepojížďených do lože z kameniva | m2 | 281 |  | 281 |  | 0
K2+K3+K4
31 |  | Dlažba - dodávka | m2 | 281 | 5 | 295.05 |  | 0
32 |  | Osazení chodníkového obrubníku stojatého s boční opěrou do lože z betonu prostého | m | 670 |  | 670 |  | 0
33 |  | Nová obruba žulová řezaná 80/200 do betonového základu (K2) | m | 180 |  | 180 |  | 0
8,7+160,8+10,5
34 |  | Nová obruba betonová 80/250 do betonového základu (K1 a K3) | m | 490 |  | 490 |  | 0
430,0+60,0
35 |  | Směs stmelená cementem 130mm | m2 | 450 |  | 450 |  | 0
K1
36 |  | postřik infiltrační PI EA | m2 | 450 |  | 450 |  | 0
K1
37 |  | 70mm obalované kamenivo ACP 16+ | m2 | 450 |  | 450 |  | 0
K1
38 |  | postřik spojovací PS EA | m2 | 450 |  | 450 |  | 0
K1
39 |  | cementová malta pod prefabrikované stupně | m3 | 0.64 |  | 0.64 |  | 0
K5
40 |  | výplň z prostého betonu pod prefabrikované stupně | m3 | 3.34 |  | 3.34 |  | 0
K5
41 |  | železobetonová nosná konstrukce schoduště | m3 | 7.36 |  | 7.36 |  | 0
K5
42 |  | odvodňovací žlab vč. Bet základu | m | 12 |  | 12 |  | 0
K5
43 | K7 | Přesun hmot pro pozemní komunikace | t | 840 | 0 | 840 |  | 0
| 4.03 | Dětské hřiště a terénní úpravy - terénní úpravy | [5 empty] | 0
28 | T1 | Opěrná zeď (tvárnice svahová 45x50x18cm, např. typ BIG LOFFELSTEIN) | ks | 240 | 0 | 240 |  | 0
29 | T2 | Úprava pláně na rostlém terénu (v hornině tř. 1 až 4) | m2 | 1720 | 0 | 1720 |  | 0
30 | T3 | Přírodní valy (v hornině tř. 1 až 4) | m3 | 210 | 0 | 210 |  | 0
31. |  | zpevnění svahu z betonových svahovek výšky do 2m šířky 500mm vč. vyplnění zeminou a betonového základu | m2 | 18
T1
32. |  | osázení svahových tvárnic půdokryvnými keři vč. dodávky sazenic | m2 | 18 |  | 18 |  | 0
T1
33. |  | sazenice půdokryvných keřů | ks | 120 |  | 120 |  | 0
T1
34. |  | rozprostření ornice v rovině tl. vrstvy 150mm vč. dodávky ornice | m2 | 2006 |  | 2006 |  | 0
T2+T3
35. |  | ornice | m3 | 300.9 |  | 300.9 |  | 0
T2+T3
36. |  | založení parkového trávníku výsevem v rovině a svahu do 1:5 vč. dodání travní směsi parkové (4g/m2) | m2 | 2006 |  | 2006 |  | 0
T2+T3
37. |  | osivo - směs travní parková | kg | 8 |  | 8 |  | 0
T2+T3
38. |  | přesun hmot | t | 1060 |  | 1060 |  | 0
| 4.04 | Dětské hřiště a terénní úpravy - sadové úpravy | [5 empty] | 0
31 | S1 | Výchovný řez vzrostlých stromů | ks | 3 | 0 | 3 |  | 0

## TZ_201_Areálové rozvody
Mateřská škola Benešov - Spořilov
Areálové rozvody
Poř. | Kód | Popis | MJ | Výměra | Jedn. cena | Cena
Jednotlivé položky jsou popsány v části projektové dokumentace D.2 TZ.201.1 ARV Areálový rozvod vodovodu D.2 TZ.201.2 a 3 ASK a ADK Areálový rozvod kanalizace D.2 TZ.201.7 AHV Areálový rozvod teplovodu.
Výpočet celkové výměry je kontrolovatelný v dwg formátu dokumentace, který je součástí zadávací dokumentace projektu.
|  | TZ_201_Areálové rovody |  |  |  | 0
Pozn. V případě uvedení konkrétních výrobků či typů lze nahradit za kvalitativně srovnatelný výrobek nebo typ.
| 810.01 | Areálová dešťová kanalizace - Zemní práce |  |  |  | 0
1 | 810.01.01 | výkopy rýh vč. přemístění výkopku na mezideponii | m3 | 19.64 |  | 0
2 | 810.01.02 | výkopy jam vč. přemístění výkopku na mezideponii | m3 | 183.54 |  | 0
3 | 810.01.03 | ztížení vykopávky v okolí stávajících sítí (kabely) - ruční výkop vč. přemístění | m3 | 5 |  | 0
4 | 810.01.04 | pažení příložné vč. odpažení | m2 | 31.9 |  | 0
5 | 810.01.05 | pískové lože | m3 | 3.32 |  | 0
6 | 810.01.06 | pískový obsyp potrubí | m3 | 14.04 |  | 0
7 | 810.01.07 | pískové lože (hrubý písek, frakce 16/32) | m3 | 18.5 |  | 0
8 | 810.01.08 | pískový obsyp objektů (hrubý písek, frakce 16/32) | m3 | 16.8 |  | 0
9 | 810.01.09 | odvoz na skládku | m3 | 86.8 |  | 0
10 | 810.01.10 | obetonování potrubí prostým betonem C12/15 | m3 | 6.2 |  | 0
11 | 810.01.11 | bourání betonu s odvozem na skládku | m3 | 20 |  | 0
12 | 810.01.12 | zásyp rýh | m3 | 6.79 |  | 0
13 | 810.01.13 | zásyp jam | m3 | 115 |  | 0
14 | 810.01.14 | přemístění výkopku/sypaniny (pískové lože, obsyp, zásyp) | m3 | 174.45 |  | 0
15 | 810.01.15 | poplatek za skládku | m3 | 106.8 |  | 0
| 810.02 | Areálová dešťová kanalizace - Kanalizace |  |  |  | 0
1 | 810.02.01 | kanalizační trubky z PVC - KG SN 8 pro ležatou kanalizaci DN 150 | m | 45 |  | 0
2 | 810.02.02 | zkouška těsnosti kanalizace do DN 200 | m | 45 |  | 0
3 | 810.02.03 | ochrana potrubí plstěnými pásy do DN 200 | m | 5 |  | 0
4 | 810.02.04 | plastové šachty WAVIN (viz příloha 08) | ks | 3 |  | 0
5 | 810.02.05 | vsakovací blok 600x600x600 mm (ŠxVxD) s kanálkem DN180 | ks | 2 |  | 0
6 | 810.02.06 | vsakovací blok 600x1200x600 mm (ŠxVxD) | ks | 75 |  | 0
7 | 810.02.07 | vsakovací blok 600x600x600 mm (ŠxVxD) | ks | 2 |  | 0
8 | 810.02.08 | geotextile 200g/m2, šíře 2m - role 100m2, PP | m2 | 171 |  | 0
9 | 810.02.09 | podzemní nádrž polyetylénová 6500l, pochozí teleskopický nástavec s PE-poklopem, rozšiřující sada s filtrem | ks | 1 |  | 0
10 | 810.02.10 | vytyčení stávajících sítí | ks | 1 |  | 0
11. | 810.02.11 | montáž vedení kanalizace dešťové | ks | 1
12. | 810.02.12 | přesun hmot procentní pro dešťovou kanalizaci | % | 0.22
| 820.01 | Areálový rozvod vody - Zemní práce |  |  |  | 0
1 | 820.01.01 | bourání povrchu komunikace včetně odvozu na skládku Poznámka: obnovení komunikace je zahrnuto do projektu komunikací, příp. konečných terénních úprav. | m2 | 24.8 |  | 0
2 | 820.01.02 | výkopy rýh vč. přemístění výkopku na mezideponii | m3 | 32.4 |  | 0
3 | 820.01.03 | ztížení vykopávky v okolí stávajících sítí (kabely) - ruční výkop vč. přemístění | m3 | 5 |  | 0
4 | 820.01.04 | pažení příložné vč. odpažení | m2 | 70 |  | 0
5 | 820.01.05 | pískové lože | m3 | 2 |  | 0
6 | 820.01.06 | obsyp potrubí | m3 | 7 |  | 0
7 | 820.01.07 | odvoz na skládku | m3 | 14.4 |  | 0
8 | 820.01.08 | bourání betonu s odvozem na skládku | m3 | 5 |  | 0
9 | 820.01.09 | zásyp rýh | m3 | 23 |  | 0
10 | 820.01.10 | roznášecí deska - železový beton C30/37 | m3 | 0.8 |  | 0
11 | 820.01.11 | svařovaná síť KARI 6,0/100 x 6,0/100 | kg | 30 |  | 0
12 | 820.01.12 | přemístění výkopku/sypaniny (pískové lože, obsyp, zásyp) | m3 | 32 |  | 0
13 | 820.01.13 | poplatek za skládku | m3 | 44.2 |  | 0
| 820.02 | Areálový rozvod vody - Vodovod |  |  |  | 0
1 | 820.02.01 | vodoměrná šachta vyztužená - podle výkresu č.03 | ks | 1 |  | 0
2 | 820.02.02 | potrubí ze svařovaných tlakových trubek z polyetylénu PE 100 SDR 11 profil 63 x 5,8 mm | m | 25 |  | 0
3 | 820.02.03 | signalizační vodič izolovaný s Cu jádrem 4mm2 | m | 25 |  | 0
4 | 820.02.04 | signalizační ochranná fólie s nápisem VODA | m | 25 |  | 0
5 | 820.02.05 | proplach a desinfekce potrubí | m | 25 |  | 0
6 | 820.02.06 | zkouška těsnosti vodovodu | m | 25 |  | 0
7 | 820.02.07 | kulové uzávěry kovové – obyčejné 2" | ks | 2 |  | 0
8 | 820.02.08 | kulové uzávěry kovové s odvodněním 2" | ks | 1 |  | 0
9 | 820.02.09 | zpětné ventily 2" | ks | 1 |  | 0
10 | 820.02.10 | filtr 2" | ks | 1 |  | 0
11 | 820.02.11 | šoupátko zemní 2" se zemní teleskopickou soupravou a poklopem | ks | 1 |  | 0
12 | 820.02.12 | vytyčení stávajících sítí | ks | 1 |  | 0
13. | 820.02.13 | montáž vedení vodovodu | ks | 1
14. | 820.02.14 | přesun hmot procentní pro vodovod | % | 0.22
| 840.01 | Areálová splašková kanalizace - Zemní práce |  |  |  | 0
1 | 840.01.01 | výkopy rýh vč. přemístění výkopku na mezideponii | m3 | 58.69 |  | 0
2 | 840.01.02 | ztížení vykopávky v okolí stávajících sítí (kabely) - ruční výkop vč. přemístění | m3 | 10 |  | 0
3 | 840.01.03 | pažení příložné vč. odpažení | m2 | 112.88 |  | 0
4 | 840.01.04 | pískové lože | m3 | 5.02 |  | 0
5 | 840.01.05 | obsyp potrubí | m3 | 20.82 |  | 0
6 | 840.01.06 | odvoz na skládku | m3 | 38.45 |  | 0
7 | 840.01.07 | obetonování potrubí prostým betonem C12/15 X0 | m3 | 1 |  | 0
8 | 840.01.08 | bourání betonu s odvozem na skládku | m3 | 10 |  | 0
9 | 840.01.09 | zásyp rýh | m3 | 30.24 |  | 0
|  | přemístění výkopku/sypaniny (pískové lože, obsyp, zásyp) | m3 | 56.08 |  | 0
|  | poplatek za skládku | m3 | 48.45 |  | 0
| 840.02 | Areálová splašková kanalizace - Kanalizace |  |  |  | 0
1 | 840.02.01 | kanalizační trubky z PVC - KG SN 8 pro ležatou kanalizaci DN 150 | m | 19 |  | 0
2 | 840.02.02 | kanalizační trubky z PVC - KG SN 8 pro ležatou kanalizaci DN 200 | m | 44 |  | 0
3 | 840.02.03 | zkouška těsnosti kanalizace do DN 200 | m | 63 |  | 0
4 | 840.02.04 | ochrana potrubí plstěnými pásy do DN 200 | m | 5 |  | 0
5 | 840.02.05 | plastové šachty WAVIN (viz příloha 07) | ks | 4 |  | 0
6 | 840.02.06 | Lapák tuků | ks | 1 |  | 0
7 | 840.02.07 | Šachtové prefabrikáty (např. Betonika plus)
|  | Skruž 250/1000/120-SP | ks | 1 |  | 0
|  | Přechodová deska 200/120-T | ks | 1 |  | 0
|  | Poklop litinový s odvětráním GU A15 + rám BEGU PARK | ks | 1 |  | 0
|  | železový beton C30/37 (výztuž v dodávce) | m3 | 0.81 |  | 0
|  | AS-FAKU 2EO/PB včetně armování Dodavatel: např. ASIO BRNO Poznámka: k objednávce přiložit výkres č.03 | ks | 1 |  | 0
8 | 840.02.08 | vytyčení stávajících sítí | ks | 1 |  | 0
9. | 840.02.09 | montáž vedení splaškové kanalizace | ks | 1
10. | 840.02.10 | přesun hmot procentní pro splaškovou kanalizaci | % | 0.22
| 850.01 | Areálový rozvod teplovodu - Rozvod Wehotherm |  |  |  | 0
1 | 850.01.01 | Trubka Wehotherm - izolační třída 1 WTS 1 P DN 65/140 - 12 m | kus | 16 |  | 0
2 | 850.01.02 | Trubka Wehotherm - izolační třída 1 WTS 1 P DN 65/140 - 6 m | kus | 1 |  | 0
3 | 850.01.03 | Oblouk ohýbaný Wehotherm - izolační třída 1 WTS 1 E DN 65/140 90° | kus | 8 |  | 0
4 | 850.01.04 | Oblouk pro vstup do objektu Wehotherm - izolační třída 1 WTS 1 E DN 65/140 L=1,5x1,0m | kus | 2 |  | 0
5 | 850.01.05 | Dilatační profilované desky z polyetylenu velikost 1 - WTS FPP 1000x120x40, vč. připevňovací pásky | kus | 42 |  | 0
6 | 850.01.06 | Výstražná značkovací páska barva zelená WTS MT | m | 230 |  | 0
7 | 850.01.07 | Spoje JT včetně vypěnění a propojení detekčních vodičù WTS JT DN 65/140 dávkování PUR pěny ze směsných lahví – dle předpisu výrobce | kus | 30 |  | 0
8 | 850.01.08 | Koncové těsnění izolace WTS ES DN 65/140 | kus | 4 |  | 0
9 | 850.01.09 | Smršťovací pás Raychem šířka 220 mm | m | 2 |  | 0
10 | 850.01.10 | Měřící krabice B 1 - v objektu | kus | 2 |  | 0
11 | 850.01.11 | Měřící krabice BS 1 - v šachtě | kus | 2 |  | 0
12 | 850.01.12 | Naspojkování detekčního kabelu po trase | kus | 30 |  | 0
13 | 850.01.13 | Naspojkování detekčního kabelu v šachtě | kus | 2 |  | 0
14 | 850.01.14 | Doprava výrobků k zákazníkovi | auto | 2 |  | 0
15 | 850.01.15 | Montáž rozvodu Wehotherm | ks | 1 |  | 0
| 860.01 | Areálový rozvod teplovodu - Teplovod |  |  |  | 0
1 | 860.01.01 | Utěsnění vstupu potrubí do objektů - výrobce např. BETTRA s.r.o. výrobky nutno před objednáním konzultovat se zástupcem firmy Bettra vstup do šachty - pažnice HRD 2x 200-FUFAz/400, 88°, osa 300 mm, vč. jádrového vrtání | kus | 1 |  | 0
2 | 860.01.02 | Utěsnění vstupu potrubí do objektů - výrobce např.BETTRA s.r.o. výrobky nutno před objednáním konzultovat se zástupcem firmy Bettra vstup do šachty - těsnění HSD 200/140 | kus | 2 |  | 0
3 | 860.01.03 | Geotextilie s minimální propustností 1,5-2,0/103 l/ms, plošná hmotnosi 350 g/m 3 m šířka | m | 110 |  | 0
4 | 860.01.04 | Rentgenový snímek | kus | 30 |  | 0
5 | 860.01.05 | Proplach potrubí | litr | 850 |  | 0
6 | 860.01.06 | Tlakové zkoušky potrubí z ocelových trubek předízolovaných přes 60,3/2,9 do 114,3/3,6 | m | 210 |  | 0
7 | 860.01.07 | Demontáž stávajícího potrubí v šachtě vč. demontáže tepelné izolace 76/3,2 | m | 2 |  | 0
8 | 860.01.08 | Demontáž stávajících přírubových armatur v šachtě DN 65 | ks | 2 |  | 0
9 | 860.01.09 | Potrubí z trubek hladkých, vč. tvarovek ocelových bezešvých, ČSN 42 0250, běžných, ČSN 42 5715.0 - jakost 11 353.0, nízkotlakých 76/3,2 | m | 3 |  | 0
10 | 860.01.10 | Tlakové zkoušky potrubí z ocelových trubek hladkých 76/3,2 | m | 3 |  | 0
11 | 860.01.11 | Kohouty kulové - uzavírací, přírubové PN 16, vč. protipřírub DN 65 | kus | 2 |  | 0
12 | 860.01.12 | Nátěry kovových potrubí, syntetické, na vzduchu schnoucí, potrubí do DN 100 mm, dvojnásobné s 1x emailováním a základním nátěrem | m | 3 |  | 0
13 | 860.01.13 | Tepelné izolace potrubí, rohožemi z minerální vlny v tl. 6 cm | m2 | 1.5 |  | 0
14 | 860.01.14 | Oplechování v šachtě - oplechování potrubí | m2 | 1.5 |  | 0
15 | 860.01.15 | Oplechování v šachtě - oplechování přírubových armatur DN 65, snímatelné | kus | 2 |  | 0
16 | 860.01.16 | Hloubení rýhy pro teplovod, vč. přemístění výkopku na mezideponii | m3 | 200 |  | 0
17 | 860.01.17 | Přemístění výkopku/sypaniny pro zásypy | m3 | 180 |  | 0
18 | 860.01.18 | Podsyp potrubí pískem frakce 2-8 mm, vč. zhutnění | m3 | 15 |  | 0
19 | 860.01.19 | Obsyp potrubí pískem frakce 0-8 mm, vč. zhutnění | m3 | 35 |  | 0
20 | 860.01.20 | Zásyp zeminou, vč. zhutnění | m3 | 130 |  | 0
21 | 860.01.21 | Odvoz na skládku | m3 | 70 |  | 0
22 | 860.01.22 | Poplatek za skládku | m3 | 70 |  | 0